## rekapitulacija
PROJEKTANTSKI POPIS DEL
POPIS G.O.I. DEL
| OBJEKT: | ENERGETSKA SANACIJA VEČSTANOVANJSKEGA OBJEKTA Ulica ob gozdu 3, Celje
| NAROČNIK: | NEPREMIČNINE CELJE d.o.o.
Miklošičeva ulica 1, 3000 Celje
PONUDNIK:
| ŠTEVILKA PROJEKTA: | 03/18
SKUPNA REKAPITULACIJA
|  | UPRAVIČENI STROŠKI | NEUPR. STROŠKI
| A/ GRADBENA IN ZAKLJUČNA DELA | 0 | 0 | 239.6
| B/ ELEKTROINSTALACIJE | 0 | 0
| C/ STROJNE INSTALACIJE | 0 | 0
| D/ ZUNANJA UREDITEV | 0 | 0
| E/ NEPREDVIDENA DELA 3% A-D |  | 0
| S K U P A J : | 0 | 0
| SKUPAJ (brez davka) | 0
Celje, april 2018
A) | REKAPITULACIJA GRADBENIH IN ZAKLJUČNIH DEL
|  | UPRAVIČENO | NEUPRAVIČENO
I/ | PREDDELA IN RUŠITVENA DELA | 0 | 0
II/ | ZEMELJSKA DELA | 0 | 0
III/ | ZIDARSKA DELA | 0 | 0
IV/ | KERAMIČARSKA DELA | 0 | 0
V/ | SLIKOPLESKARSKA DELA | 0 | 0
VI/ | SEKUNDARNI STROPOVI | 0 | 0
VII/ | RAZNA DELA | 0 | 0
VIII/ | KROVSKO-KLEPARSKA DELA | 0 | 0
IV | DOKUMENTACIJA | 0 | 0
| SKUPAJ GRADBENA IN ZAKLJUČNA DELA: | 0 | 0
B) | REKAPITULACIJA ELEKTROINSTALACIJSKIH DEL
|  | UPRAVIČENO | NEUPRAVIČENO
I/ | PRIPRAVLJALNA DELA | 0 | 0
II/ | ELEKTRIČNE INSTALACIJE | 0 | 0
III/ | OZEMLJITVE | 0 | 0
IV/ | STRELOVOD | 0 | 0
V/ | ZAKLJUČNA DELA | 0 | 0
| SKUPAJ ELEKTROINSTALACIJE : | 0 | 0
C) | REKAPITULACIJA STROJNIH DEL
|  | UPRAVIČENO | NEUPRAVIČENO
I/ | DEMONTAŽNA DELA | 0 | 0
II/ | PRIPRAVA OGREVALNE VODE | 0 | 0
III/ | VGRADNJA PREZRAČEVANJA Z REKUPERACIJO | 0 | 0
IV/ | UREDITEV RADIATORSKEGA OGREVANJA | 0 | 0
| SKUPAJ STROJNE INSTALACIJE : | 0 | 0
D) | REKAPITULACIJA ZUNANJE UREDITVE
|  | UPRAVIČENO | NEUPRAVIČENO
I/ | PREDDELA IN RUŠITVENA DELA | 0 | 0
II/ | ZEMELJSKA DELA | 0 | 0
III/ | VOZIŠČNE KONSTRUKCIJE | 0 | 0
IV/ | KANALIZACIJA | 0 | 0
V/ | ZAKLJUČNA DELA | 0 | 0
| SKUPAJ ZUNANJA UREDITEV: | 0 | 0

## A-gradbena in zaključna dela
NAVOR projektiranje, storitve in raziskave, d.o.o.
Ulica XIV. divizije 12, 3000 Celje, tel.: 03 492 47 80, navor@navor.si, www.navor.si
post. | opis postavke | količina UPRAVIČENO | količina NEUPRAVIČENO | cena | količina x cena UPRAVIČENO | količina x cena NEUPRAVIČENO
A/ | GRADBENA IN ZAKLJUČNA DELA
I/ | PREDDELA IN RUŠITVENA DELA
Pri rušitvenih delih je potrebno upoštevati Pravilnik o ravnanju z gradbenimi odpadki, kar pomeni, da je potrebno ruševine na gradbišču ločevati in ločeno odajati pooblaščenim prevzemnikom. Izvajalec mora Investitorju na koncu gradnje predati vse prevzemne liste ( potrdila ) o primoredaji ruševin. Enotne cene morajo upoštevati vsa opravila in stroške za kompletno izvedbo posamezne postavke (izvedbo rušitve s potrebnimi varnosnimi podporami, iznos ruševin na gradbiščno deponijo, nakladanje naprevozno sredstvo in odvoz pooblaščenemu prevzemniku ruševin). Faktor razhrahljivosti mora biti upoštevan v enotnih cenah!
1.01 | Vzpostavitev gradbišča skladno z varnostnim načrtom in tehnologijo izvajalca del, vključno z ureditvijo začasne gradbiščne deponije za ločeno zbiranje gradbenih odpadkov, ureditvijo dovoznih poti preko funkcionalnega zemljišča investitorja ter stroški začasnega vodovodnega priključka na vodovodno in električno omrežje; ureditev dostopov stanovanj v kleti in zaščita preko izkopanega jarka ob objektu
skupno | kpl | 1 | 0 |  | 0 | 0
[5 empty] | 0 | 0
[5 empty] | 0 | 0
1.02 | Izsuševanje z vlago prepojenih prostorov z razvlaževalci. Poseg se izvaja v kletnih prostorih. V vsak proator je potrebno namestiti industrijski razvlaževalec za dobo min. 5 dni in skrbeti za sprotno praznjenje kondenzacijskih posod. Obračun po prostoru, kjer se izvaja razvlaževanje:
skupno | kos | 1 | 0 |  | 0 | 0
S1 | kos | 7 | 0 |  | 0 | 0
S2 | kos | 7 | 0 |  | 0 | 0
S3 | kos | 3 | 0 |  | 0 | 0
S5 | kos | 3 | 0 |  | 0 | 0
[5 empty] | 0 | 0
1.03 | Čiščenje stavbe in okolice med gradnjo in po njej in finalno čiščenje stavbe po končanih delih pred predajo naročniku, zaščita obstoječih tlakov, zasteklitev, sten, stavbnega pohištva, notranje opreme (npr. polaganje zaščitnih folij itd.).. Obračun po neto tlorisni površini posega, kjer se izvajajo prenovitvena dela
skupno | m2 | 88.19 | 0 |  | 0 | 0
S1 | m2 | 71.1 | 0 |  | 0 | 0
S2 | m2 | 69.94 | 0 |  | 0 | 0
S3 | m2 | 33.12 | 0 |  | 0 | 0
S4 | m2 | 94.94 | 0 |  | 0 | 0
S5 | m2 | 40.56 | 0 |  | 0 | 0
S6 | m2 | 74.27 | 0 |  | 0 | 0
S7 | m2 | 45.74 | 0 |  | 0 | 0
S8 | m2 | 66.25 | 0 |  | 0 | 0
S9 | m2 | 60.04 | 0 |  | 0 | 0
S10 | m2 | 53.96 | 0 |  | 0 | 0
S11 | m2 | 53.96 | 0 |  | 0 | 0
[5 empty] | 0 | 0
1.04 | Odstranitev obstoječih betonskih plošč ob objektu z odlganjem na gradbiščni deponiji za ponovno vgradnjo.
skupno | m2 | 65.85 | 0 |  | 0 | 0
[5 empty] | 0 | 0
[5 empty] | 0 | 0
1.05 | Odstranitev obstoječih betonskih robnikov neposredno ob objektu z odlganjem na gradbiščni deponiji za ponovno vgradnjo. |  |  |  | 0 | 0
skupno | m1 | 30 | 0 |  | 0 | 0
[5 empty] | 0 | 0
[5 empty] | 0 | 0
1.06 | Odstranitev obstoječega notranjega ometa, ki je prepojen z vlago in plesnijo |  |  |  | 0 | 0
S1 | m2 | 23 | 0 |  | 0 | 0
S3 | m2 | 9 | 0 |  | 0 | 0
[5 empty] | 0 | 0
1.07 | Odstranitev obstoječe stenske keramike - pazljivo, s predhodnim zarezom sosednjih fug |  |  |  | 0 | 0
S1 | m2 | 0.3 | 0 |  | 0 | 0
S3 | m2 | 0.5 | 0 |  | 0 | 0
[5 empty] | 0 | 0
1.08 | Odstranitev obstoječih spuščenih stropov (rastrski, mavčnokartonski…) |  |  |  | 0 | 0
skupno | m2 | 23.79 | 0 |  | 0 | 0
S3 | m2 | 23.76 | 0 |  | 0 | 0
[5 empty] | 0 | 0
[5 empty] | 0 | 0
1.09 | Preboj obstoječih notranjih opečnih sten debeline 15-25 cm za prehod strojnih instalacij; presek preboja f 150mm, vključno z naknadno zidarsko obdelavo. Izvedba z vrtalno garnituro. Dolbljenje z udarnimi kladivi ni dovoljeno! |  |  |  | 0 | 0
skupno | kos | 10 | 0 |  | 0 | 0
S1 | kos | 16 | 0 |  | 0 | 0
S2 | kos | 16 | 0 |  | 0 | 0
S3 | kos | 12 | 0 |  | 0 | 0
S4 | kos | 12 | 0 |  | 0 | 0
S5 | kos | 16 | 0 |  | 0 | 0
S6 | kos | 16 | 0 |  | 0 | 0
S7 | kos | 16 | 0 |  | 0 | 0
S8 | kos | 14 | 0 |  | 0 | 0
S9 | kos | 14 | 0 |  | 0 | 0
S10 | kos | 16 | 0 |  | 0 | 0
S11 | kos | 16 | 0 |  | 0 | 0
[5 empty] | 0 | 0
1.1 | Preboj obstoječih fasadnih opečnih sten debeline 35-40 cm za prehod strojnih instalacij; presek preboja f 150mm, vključno z naknadno zidarsko obdelavo. Izvedba z vrtalno garnituro. Dolbljenje z udarnimi kladivi ni dovoljeno! Pazljivo vrtanje v cilju minimalnih poškodb obstoječega fasadnega ovoja! |  |  |  | 0 | 0
skupno | kos | 2 | 0 |  | 0 | 0
S1 | kos | 2 | 0 |  | 0 | 0
S2 | kos | 2 | 0 |  | 0 | 0
S3 | kos | 2 | 0 |  | 0 | 0
S4 | kos | 2 | 0 |  | 0 | 0
S5 | kos | 2 | 0 |  | 0 | 0
S6 | kos | 2 | 0 |  | 0 | 0
S7 | kos | 2 | 0 |  | 0 | 0
S8 | kos | 2 | 0 |  | 0 | 0
S9 | kos | 2 | 0 |  | 0 | 0
S10 | kos | 2 | 0 |  | 0 | 0
S11 | kos | 2 | 0 |  | 0 | 0
[5 empty] | 0 | 0
1.11 | Horizontalni zarez obstoječe izolativne fasade (podstavka) debeline 5 cm z odstranitvijo obstoječe fasadne izolacije povprečne površine cca 80 cm/m1 |  |  |  | 0 | 0
skupno | m1 | 68.2 | 0 |  | 0 | 0
[5 empty] | 0 | 0
[5 empty] | 0 | 0
1.12 | Odstranitev obstoječih okenskih polic na kletnih oknih (zaradi povečanja toplotne izolacije podstavka fasade. |  |  |  | 0 | 0
skupno | m1 | 22.45 | 0 |  | 0 | 0
[5 empty] | 0 | 0
| SKUPAJ PREDDELA IN RUŠITVENA DELA: |  |  |  | 0 | 0
II/ | ZEMELJSKA DELA
Vsi izkopi se obračunajo v raščenem stanju, zasipi pa v vgrajenem! Faktor razrahljivosti mora biti upoštevan v enotnih cenah!
2.01 | Kombinirani strojno-ročni izkop neposredno ob objektu z odmetom izkopanega materiala na rob izkopa - izkop ob dostopnih fasadah J in V.
skupno | m3 | 59.16 | 0 |  | 0 | 0
[5 empty] | 0 | 0
2.02 | Ročni izkop med ovirami neposredno ob objektu z odmetom izkopanega materiala na rob izkopa - izkop ob nedostopnih fasadah S in Z. |  |  |  | 0 | 0
skupno | m3 | 27.84 | 0 |  | 0 | 0
[5 empty] | 0 | 0
2.03 | Planiranje in utrjevanje dna planuma izkopa - ročno |  |  |  | 0 | 0
skupno | m2 | 58.88 | 0 |  | 0 | 0
[5 empty] | 0 | 0
2.04 | Ročni izkop v območju komunalnih vodov, sondiranja in podobno |  |  |  | 0 | 0
skupno | m3 | 7 |  |  | 0 | 0
[5 empty] | 0 | 0
2.05 | Ročna izdelava peščene posteljice debeline 10 cm in obsip cevi cca 30 cm nad temenom s peščenim materialom frakcije 0-4 mm, vključno z dobavo materiala. |  |  |  | 0 | 0
skupno | m3 | 4 |  |  | 0 | 0
[5 empty] | 0 | 0
2.06 | Zasip drenažne cevi z drenažnim nasutjem frakcije 16-32 mm. |  |  |  | 0 | 0
skupno | m3 | 21.3 |  |  | 0 | 0
[5 empty] | 0 | 0
2.07 | Zasip ob objektu z izkopanim materialom |  |  |  | 0 | 0
skupno | m3 | 65.7 |  |  | 0 | 0
[5 empty] | 0 | 0
2.08 | Nakladanje in odvoz viška izkopanega materiala na trajno deponijo, ki jo v skladu s pravilniki, ki urejajo ravnanje z gradbenimi materiali, pridobi in organizira sam izvajalec del. |  |  |  | 0 | 0
skupno | m3 | 94 | 0 |  | 0 | 0
[5 empty] | 0 | 0
2.09 | Humusiranje vseh novo vkopanih in nasutih površin v debelini min. 15 cm, vključno z zatravitvijo. |  |  |  | 0 | 0
skupno | m2 | 60 |  |  | 0 | 0
| SKUPAJ ZEMELJSKA DELA: |  |  |  | 0 | 0
III/ | ZIDARSKA DELA
3.01 | Izdelava vertikalne hidroizolacije odkopanih sten upoštevajoč naslednje faze del: - čiščenje obstoječega zidu s ščetkanjem in pranjem ter predhodnim struganjem obstoječe vertikalne hidrozolacije - popravilo eventualno poškodovanega ometa - 2x hladni bitumenski premaz z emulzijo (raztopino bitumna v organskem topilu) - 2x plastomerni bitumenski varilni trak na nosilcu iz steklene tkanine nominalne debeline 3,6mm, upogljiv pri -10oC, odporen na tečenje pri +120oC; oba sloja polno varjena na podlago. Minimalni preklopi 10 cm morajo biti upoštevani v enotni ceni!
skupno | m2 | 122.15 | 0 |  | 0 | 0
[5 empty] | 0 | 0
3.02 | Izdelava zaščite vertikalne hidroizolacije in toplotna izolacija odkopanih delov objekta. Izvedba s ploščami debeline 16 cm iz ekstrudiranega polistirena (XPS) s toplotno prevodnostjo λ≤0,036 W/mK z deklarirano tlačno trdnostjo pri 10% deformaciji ≥300 kPa. Površina gladka, plošče lepljene na hidroizolacijo z butilnimi čepki ali nizko ekspandirajočo enokomponentno poliuretansko peno za pritrjevanje izolacijskih materijalov na bitumenske podlage. V kolikor izolacija ne sega do pete temelja, je potrebno spodnji rob prirezati pod kotom 45o. |  |  |  | 0 | 0
skupno | m2 | 69.8 | 0 |  | 0 | 0
[5 empty] | 0 | 0
3.03 | Izdelava toplotne izolacije podstavka fasade. Izvedba s ploščami debeline 10 cm (oziroma takšne debeline, da skupaj z obstoječo izolacijo podstavka dosežemo poravnavo s termoizolacijo vkopanega dela) iz ekstrudiranega polistirena (XPS) s toplotno prevodnostjo λ≤0,036 W/mKz deklarirano tlačno trdnostjo pri 10% deformaciji ≥300 kPa. Površina gladka, plošče lepljene na obstoječ fasadni podstavek z lepilno malto ali nizko ekspandirajočo enokomponentno poliuretansko peno za pritrjevanje izolacijskih materijalov na mineralne podlage. Dodatno se nova termoizolacija pritjuje z namenskimi vijačnimi sidri skozi obstoječ sloj termoizolacije s po min. 6-imi sidri /m2, minimalno 70mm v masivni zid. |  |  |  | 0 | 0
skupno | m2 | 58.11 | 0 |  | 0 | 0
[5 empty] | 0 | 0
3.04 | Zaščita vertikalne termoizolacije vkopanega dela objekta s polietilensko gumbasto folijo. |  |  |  | 0 | 0
skupno | m2 | 69.8 | 0 |  | 0 | 0
[5 empty] | 0 | 0
3.05 | Dobava in polaganje PE-HD drenažnih cevi DN160 z 2/3 perforacijo, vključno z izdelavo betonske mulde in vsemi fazonskimi kosi. Skupna odprta površina rež za vstop vode min.50 cm2 na dolžinski meter cevi. Obsip z drenažnim nasutjem frakcije 8-16mm najmanj 20 cm nad temenom cevi. |  |  |  | 0 | 0
skupno | m1 | 63 | 0 |  | 0 | 0
[5 empty] | 0 | 0
3.06 | Obdelava zunanjih okenskih špalet kletnih prostorov, ki zajema: -odbijanje obstoječe okenske špalete (večinoma omet, deloma fasadni sloj) - tesnenje stika med okenskim okvirjem in objektom z namenskim trakom za RAL vgradnjo primernim za uporabo na zunanji strani (paropropustni difuzijsko odprti tesnilni trak). Grobe površine obstoječih zidov predhodno ustrezno obdelati-zagotoviti gladko površino. -Izolacija zunanjih okenskih špalet širine <30 cm z bakelitno termoizolacijo debeline min. 3 cm λ≤ 0,02 W/m2K. V izmeri zajete tudi površine pod novimi okenskimi policami, ki jih je potrebno izvesti v naklonu min. 3o od objekta. |  |  |  | 0 | 0
skupno | m1 | 76.3 | 0 |  | 0 | 0
[5 empty] | 0 | 0
3.07 | Sanacija kletnih zidov proti vlagi na mestih, kjer zaradi konstrukcijskih detajlov ni možno izvesti klasične vertikalne hidroizolacije. Izvedba z injektiranjem brez pritiska po celotnem prerezu zidu s silikonsko hidrofobno silikonsko tekočino. Izvedba po postopku proizvajalca sistema. Navrtanje zidu v dveh vrstah "cik-cak" z razdaljo med vrstami 10-20 cm, razmak med luknjami 12-15 cm. Vrtanje pod kotom 30o-40o. Po končanem reakcijskem postopku je potrebno vrtine zaliti z malto iz kremenovih peskov in specialnih penetrirajočih kristalizacijskih dodatkov. Obračun po tekočem metru saniranega zidu, povprečne debeline 25-30 cm |  |  |  | 0 | 0
skupno | m1 | 26.9 |  |  | 0 | 0
S1 | m1 | 32.3 |  |  | 0 | 0
S2 | m1 | 27.45 |  |  | 0 | 0
S3 | m1 | 9.63 |  |  | 0 | 0
[5 empty] | 0 | 0
3.08 | Izvedba notranjih sanirnih (sušilnih) ometov na osnovi hidravličnih veziv z visoko vsebnostjo difuzijsko odprtih mikropor, ki zajema: -čiščenje podlage vključno s praskanjem vidnih fug do globine 1-2 cm - vlaženje površine pred nanosom - grobi sušilni omet skupne debeline cca 2 cm - fini sušilni omet debeline cca 2 mm |  |  |  | 0 | 0
S1 | m2 | 23 | 0 |  | 0 | 0
S3 | m2 | 9 | 0 |  | 0 | 0
[5 empty] | 0 | 0
3.09 | Obloga notranjih okenskih in vratnih špalet širine do 30 cm s ploščami mineralne toplotne izolacije iz porobetona debeline min. 3cm. Plošče morajo biti paropropustne in negorljive. Toplotna prevodnost λ≤0,045W/mK, volumska masa med 100 in 115 kg/m3, tlačna trdnosti min. 300 kPa, vodovpojnost pri 23oC in 50% rel. vlagi minimalno 0,028kg/kg po standardu ETA-05/0093. Po potrebi je potrebno plošče rezati na željeno debelino. Lepljenje s paropropustno lepilno malto s koeficientom µ 15 in Sd (d=3mm) 0,045 po standardu EN 1015-19). Z aneko malto obdelati tudi površino špalete v dveh slojih malte z vmesnim vtiskanjem mrežice iz steklenih vlaken. Obdelati tudi prehod proti obstoječi notranji steni z armiranjem s fasadno mrežico in 2x lepilno malto. Pred vgradnjo izolacijskih plošč je potrebno špalete očistiti in ustrezno obdelati po sistemu za odstranjevanje plesni, kot je opisan v poglavju slikopleskarskih del! |  |  |  | 0 | 0
skupno | m1 | 18.4 |  |  | 0 | 0
S1 | m1 | 29.05 |  |  | 0 | 0
S2 | m1 | 13.8 |  |  | 0 | 0
S3 | m1 | 10 |  |  | 0 | 0
S4 | m1 | 33.33 |  |  | 0 | 0
S5 | m1 | 10 |  |  | 0 | 0
S6 | m1 | 28.13 |  |  | 0 | 0
S7 | m1 | 14.8 |  |  | 0 | 0
S8 | m1 | 24.65 |  |  | 0 | 0
S9 | m1 | 15.5 |  |  | 0 | 0
S10 | m1 | 14 |  |  | 0 | 0
S11 | m1 | 18 |  |  | 0 | 0
[5 empty] | 0 | 0
3.1 | Zidarska obdelava vratnega praga širine cca 25 cm pri fasadnih vhodnih vratih, ki se menjujejo v režiji investitorja oziroma v sklopu drugega naročila. Obdelava zajema: -vertikalna hidroizolacija praga med etažno ploščo in podkonstrukcijo vrat r.š. cca 15+20cm s samolepilnimi hidroizolacijskimi trakovi na poliuretanski ali podobni osnovi -toplotna izolacija iz bakelitne termoizolacije debeline cca 4+8+4 cm, λ≤ 0,02 W/m2K. |  |  |  | 0 | 0
S1 | m1 | 1.4 |  |  | 0 | 0
S2 | m1 | 1 |  |  | 0 | 0
S3 | m1 | 1 |  |  | 0 | 0
S10 | m1 | 1.4 |  |  | 0 | 0
S11 | m1 | 1.4 |  |  | 0 | 0
[5 empty] | 0 | 0
3.11 | Zidarska obdelava poškodovanega dimnika pred montažo novega plašča. Obstoječe fuga na opečni oblogi je potrebno izpraskati, ponovbno fugirati in obstoječo poečno oblogo impregnirati s silikonsko vodoodbojno impregnacijo. |  |  |  | 0 | 0
skupno | m2 |  | 4.6 |  | 0 | 0
[5 empty] | 0 | 0
3.12 | Sanacija obstoječe betonske dimniške kape po sistemu proiz vajalca sanirnega sistema: - čiščenje obstoječe betonske površine s pranjem pod pritiskom min. 300 bar ali ščetkanje z žično krtačo - premaz površine s polimerno disperzijo za izboljšanje sprijemljivosti staro-novo - Saniranje-preplastitev obstoječe betonske površine z mikroarmirano tiksotropno sulfatno odporno reparaturno malto v popvprečni debelini sloja cca 20mm. |  |  |  | 0 | 0
skupno | m2 |  | 1.2 |  | 0 | 0
[5 empty] | 0 | 0
3.13 | Pomožni pomični in delovni odri namenjeni izvedbi sanacijskih ukrepov (kaskad, izolativnih spuščenih stropov…). Obračun po površini stanovanjske površine, kjer se izvaja poseg. Višina prostorov 250-300 cm.
skupno | m2 | 88.19 | 0 |  | 0 | 0
S1 | m2 | 71.1 | 0 |  | 0 | 0
S2 | m2 | 69.94 | 0 |  | 0 | 0
S3 | m2 | 33.12 | 0 |  | 0 | 0
S4 | m2 | 94.94 | 0 |  | 0 | 0
S5 | m2 | 40.56 | 0 |  | 0 | 0
S6 | m2 | 74.27 | 0 |  | 0 | 0
S7 | m2 | 45.74 | 0 |  | 0 | 0
S8 | m2 | 66.25 | 0 |  | 0 | 0
S9 | m2 | 60.04 | 0 |  | 0 | 0
S10 | m2 | 53.96 | 0 |  | 0 | 0
S11 | m2 | 53.96 | 0 |  | 0 | 0
[5 empty] | 0 | 0
3.14 | Razna režijska dela in pomoč obrtnikom ter ostala dela, ki jih ni možno obračunati po normiranih postavkah - PK delavec |  |  |  | 0 | 0
skupaj | ur |  | 40 |  | 0 | 0
[5 empty] | 0 | 0
3.15 | Razna režijska dela in pomoč obrtnikom ter ostala dela, ki jih ni možno obračunati po normiranih postavkah - PK delavec |  |  |  | 0 | 0
skupaj | ur |  | 40 |  | 0 | 0
[5 empty] | 0 | 0
3.16 | Izvedba zunanjih stopnic na terenu ob JV vogalu objekta. 6x nastopna ploskev iz betonskega robnika in betonskih tlakovcev poravokotne oblike, položenih v zemelsjko vlažen beton na utrjeno tamponsko podlago. Širina stopnic 80 cm. |  |  |  | 0 | 0
skupaj | kpl |  | 1 |  | 0 | 0
[5 empty] | 0 | 0
3.17 | Izvedba opornega zidu ob zunanjih stopnicah debeline 20cm, vključno z opažem, betonom in armaturo: - dvostranski opaž stene cca 8,00 m2 - beton stene C20/25 0,80m3 - temelj C20/25 1,44m3 - armatura različnih presekov 220 kg |  |  |  | 0 | 0
skupaj | kpl |  | 1 |  | 0 | 0
[5 empty] | 0 | 0
3.18 | Izolacija odkopanega dela zunanje kleti z XPS-om debeline 16 cm z lepljenjem in mehanskim pritrjevanjem na obstoječ zid, 2x lepilna malta z vmesno vtisnjeno mrežico ter zaključni sloj z marmoriranim akrilnim ometom iz obarvanega kremenovega granulata. |  |  |  | 0 | 0
skupaj | m2 |  | 1 |  | 0 | 0
[5 empty] | 0 | 0
| SKUPAJ ZIDARSKA DELA: |  |  |  | 0 | 0
IV/ | KERAMIČARSKA DELA
4.01 | Krpanje obstoječe stenske keramike v kopalnicah s keramiko srednjega cenovnega razreda. Format in barvna niansa naj se čim bolj približata obstoječi keramiki. Načeloma se zamenja keramika na celotni steni, kjer bo potreben kakšen poseg, ki bo poškodoval obstoječo keramiko.
S1 | m2 | 5 |  |  | 0 | 0
S2 | m2 | 5 |  |  | 0 | 0
S3 | m2 | 5 |  |  | 0 | 0
S4 | m2 | 5 |  |  | 0 | 0
S5 | m2 | 5 |  |  | 0 | 0
S6 | m2 | 5 |  |  | 0 | 0
S7 | m2 | 5 |  |  | 0 | 0
S8 | m2 | 5 |  |  | 0 | 0
S9 | m2 | 5 |  |  | 0 | 0
S10 | m2 | 5 |  |  | 0 | 0
S11 | m2 | 5 |  |  | 0 | 0
[5 empty] | 0 | 0
4.02 | Krpanje obstoječe talne keramike s keramiko srednjega cenovnega razreda. Format in barvna niansa naj se čim bolj približata obstoječi keramiki. |  |  |  | 0 | 0
S1 | m2 | 1.5 |  |  | 0 | 0
S2 | m1 | 1.5 |  |  | 0 | 0
S3 | m1 | 1.5 |  |  | 0 | 0
S10 | m1 | 1.5 |  |  | 0 | 0
S11 | m1 | 1.5 |  |  | 0 | 0
| SKUPAJ KERAMIČARSKA DELA: |  |  |  | 0 | 0
V/ | SLIKOPLESKARSKA DELA
5.01 | Obdelava obstoječih fasadnih površin v območju fasadnega podstavka na že izvedeno toplotno izolacijo: - Maltno zmes (izbrati skladno z ETA - 10/0334) je potrebno na izolacijsko oblogo nanesti ročno v dveh slojih. Debelina na oblogi iz termoizolacije mora biti ~4 do 6 mm. Takoj po nanosu prvega sloja osnovnega ometa se vtisne plastificirana steklena mrežica teže min. 160 g/m2. Diagonale ob okenskih odprtinah dodatno armirati. - v območju 30 cm pod in nad terenom se osnovni sloj izvede z dvokomponentno visoko elastično cementno vezano vodotesno maso. - osnovni premaz v odtenku zaključnega sloja - zaključni nanos v barvi obstoječe fasade v silikonski kvaliteti z zrnavostjo 2.0 mm; paro propustnost mora dosegati Sd min.0,12 pri 2mm nanosu, navzemanje vode mora biti W24 <0,02 oziroma razred W3 (nizko navzemanje vode). Vse vogale je potrebno izdelati s tipskimi namenskimi profili z nastavki armirne mrežice.
skupno | m2 | 58.11 |  |  | 0 | 0
[5 empty] | 0 | 0
5.02 | Izoliranje in kompletna obdelava z zaključnim slojem spodnje strani balkonov: - čiščenje obstoječe površine z visokotlačnim pranjem - akrilni prednamaz za utrditev površin - bakelitne izolativne plošče debeline 5 cm, λ≤ 0,02 W/m2K, lepljene na stropno površino in mehansko sidrane - 2x lepilna malta in mrežica po vzoru na prejšnjo postavko - osnovni premaz v odtenku zaključnega sloja - zaključni nanos v barvi obstoječe fasade v silikonski kvaliteti z zrnavostjo 2.0 mm; paro propustnost mora dosegati Sd min.0,12 pri 2mm nanosu, navzemanje vode mora biti W24 <0,02 oziroma razred W3 (nizko navzemanje vode). |  |  |  | 0 | 0
skupno | m2 | 62.67 |  |  | 0 | 0
[5 empty] | 0 | 0
5.03 | Obdelava čela balkonov: -odstranitev obstoječe pločevinaste obrobe pred izvedbo fasaderskih del - obdelava čela balkona r.š. cca 10 cm po enakem postopku kot stropni del - finalni sloj z marmoriranim akrilnim ometom iz obarvanega kremenovega granulata. - zaključni odkapni profil |  |  |  | 0 | 0
skupno | m1 | 42.13 |  |  | 0 | 0
[5 empty] | 0 | 0
5.04 | Slikopleskarska obdelava notranjih zidnih površin kletnih prostorov, ki so obdelani s sušilnimi ometi: -Čiščenje površin z nanosom sredstva za odstranjevanje plesni (napr. natrijev hipoklorit <5% akt. klora. EC 231-668-3) in brisanjem ali struganjem okuženih opleskov - glajenje površin s termoizolacijsko paropropustno (koeficient paropropustnosti µ= 100 ali manj, oziroma Sd pri debelini 0,2mm≤0,02m) izravnalno maso z visoko vsebnostjo votlih steklokeramičnih kroglic, ki dvigne površinsko temperaturo - 2x premaz vseh površin z visoko paropropustno barvo (koeficient paropropustnosti µ= 120 ali manj, oziroma Sd pri debelini 0,2mm≤0,024m) z vsebovanimi steklo-keramičnimi kroglicami. |  |  |  | 0 | 0
S1 | m2 | 23 | 0 |  | 0 | 0
S3 | m2 | 9 | 0 |  | 0 | 0
[5 empty] | 0 | 0
5.05 | Slikopleskarska obdelava notranjih zidnih in stropnih površin močno kontaminiranih kletnih stanovanj: -Čiščenje površin z nanosom sredstva za odstranjevanje plesni (napr. natrijev hipoklorit <5% akt. klora. EC 231-668-3) in brisanjem ali struganjem okuženih opleskov - 2x premaz vseh površin z visoko paropropustno barvo (koeficient paropropustnosti µ= 120 ali manj, oziroma Sd pri debelini 0,2mm≤0,024m) z vsebovanimi steklo-keramičnimi kroglicami. |  |  |  | 0 | 0
skupno | m2 | 122.24 | 0 |  | 0 | 0
S1 | m2 | 301.5 | 0 |  | 0 | 0
S2 | m2 | 236.88 | 0 |  | 0 | 0
S3 | m2 | 103.83 | 0 |  | 0 | 0
S5 | m2 | 111.54 | 0 |  | 0 | 0
5.06 | Slikopleskarska obdelava notranjih zidnih in stropnih površin stanovanj: - 2x premaz vseh površin z barvo odpornejšo na razvoj plesni Lokalno, večinoma ob špaletah in vogalh je prav tako potrebno izvesti ukrepe za odstranjevanje plesni (predvidoma cca 10% vse površine) |  |  |  | 0 | 0
skupno | m2 | 80.74 | 0 |  | 0 | 0
S4 | m2 | 176.54 | 0 |  | 0 | 0
S6 | m2 | 209.14 | 0 |  | 0 | 0
S7 | m2 | 173.22 | 0 |  | 0 | 0
S8 | m2 | 235.83 | 0 |  | 0 | 0
S9 | m2 | 189.64 | 0 |  | 0 | 0
S10 | m2 | 197.96 | 0 |  | 0 | 0
S11 | m2 | 197.96 | 0 |  | 0 | 0
5.07 | Slikopleskarska obdelava novo izvedenih notranjih mavčnokartonskih spuščenih stropov stanovanj: - glajenje površin s kitom - 2x premaz vseh površin z disperzijsko barvo, odporno na suho drgnjenje in primerno za površine, obremenjene s plesnijo |  |  |  | 0 | 0
S4 | m2 | 94.94 | 0 |  | 0 | 0
S5 | m2 | 40.56 | 0 |  | 0 | 0
5.08 | Slikopleskarska sanacija notranjih zidnih razppok širine cca 1mm, ki zajema zarez, polnjenje s fugirno maso za elastične fuge in bandažiranje. |  |  |  | 0 | 0
S1 | m2 |  | 15 |  | 0 | 0
5.09 | Obnova opleskov obstoječih lesenih napuščev in vidnih delov šprovcev. Obstoječa barva se obrusi, nato se izvede osnovni oplesk s pokrivno barvo in 2x finalni oplesk s pokrivno lazuro v niansi po izboru projektanta arhitekture. V enotni ceni zajeti tudi vse potrebne ukrepe za delo na višini, pomično dvižno košaro ali drug sistem po izboru izvajalca, ki bo skladen z ukrepi varstva pri delu |  |  |  | 0 | 0
skupno | m2 |  | 95.2 |  | 0 | 0
5.1 | Pleskarska obnova lesenih vhodnih vrat v zunanjo klet ob objektu, velikosti cca 2,2m2/kos. Čiščenje obstoječih opleskov in 2x premaz z barvno lazuro. |  |  |  | 0 | 0
skupno | kos | 0 | 1 |  | 0 | 0
| SKUPAJ SLIKOPLESKARSKA DELA : |  |  |  | 0 | 0
VI/ | SEKUNDARNI STROPOVI
6.01 | Izdelava spuščenih stropov iz mavčnokartonskih plošč v naslednji sestavi: -2x mavčnokarotnska plošča d=12,5mm na ustrezni obešalni pocinkani podkonstrukciji, višina obešanja cca 50cm - parna zapora (Sd>100m) z lepljenimi stiki z visoko lepilnim armiranim trakom na polietilenski osnovi - termoizolacija iz steklene volne v roli, toplotne prevodnosti λ≤0,04W/mK, debeline 10 cm - bandažiranje stikov |  |  |  | 0 | 0
S4 | m2 | 94.94 | 0 |  | 0 | 0
S5 | m2 | 40.56 | 0 |  | 0 | 0
[5 empty] | 0 | 0
6.02 | Izvedba kaskad iz mavčnokartonskih plošč 12,5mm in ustreznih pocinkanih profilov. Kaskade oziroma maske prezračevalnih cevi se izvedejo spuščene cca 20 cm od obstoječega stropa oziroma se v primeru obstoječih spuščenih stropov vanje zarežejo rega za doseganje čim manjšega posega v obstoječo stropno višino. Razvita širina kaskade-maske znaša povprečno 80cm. V enotni ceni zajeti tudi vsa bandažiranja, zaključne profile oziroma vse do zaključenega izdelka (brez slikopleskarskih del)
S1 | m1 | 58 |  |  | 0 | 0
S2 | m1 | 60 |  |  | 0 | 0
S3 | m1 | 30 |  |  | 0 | 0
S4 | m1 | 0 |  |  | 0 | 0
S5 | m1 | 0 |  |  | 0 | 0
S6 | m1 | 45 |  |  | 0 | 0
S7 | m1 | 60 |  |  | 0 | 0
S8 | m1 | 45 |  |  | 0 | 0
S9 | m1 | 45 |  |  | 0 | 0
S10 | m1 | 45 |  |  | 0 | 0
S11 | m1 | 45 |  |  | 0 | 0
| SKUPAJ SPUŠČENI STROPOVI: |  |  |  | 0 | 0
VII/ | RAZNA DELA
7.01 | Dobava in vgradnja zunanjih okenskih polic iz alu barvane pločevine debeline min. 1,5mm s stranskimi zavihki za preprečitev zamakanja. Vgradnja z ustreznim lepilom (enokomponentno tesnilno maso/lepilom na osnovi hibridnega MS polimera) preko podložk iz plutovine deb. 3mm, robovi proti špaletam in po zunanji daljši stranici se tesnijo z ekspanzijskim tesnilnim trakom.
skupno | m1 | 26.02 |  |  | 0 | 0
[5 empty] | 0 | 0
[5 empty] | 0 | 0
7.02 | Dobava in vgradnja pločevinaste pokrivne obrobe na stiku med doizoliranim fasadnim podstavkom in obstoječo fasado. Obroba iz alu barvane pločevine debeline min. 1,5mm, vgrajena na razširjeni del fasade enako kot okenske police. Nagib prav tako 3o od objekta, r.š. obrobe cca 15 cm, stiki izvedeni s preklopi in lepljenjem z ustreznim lepilom. |  |  |  | 0 | 0
skupno | m1 | 35.2 |  |  | 0 | 0
[5 empty] | 0 | 0
7.03 | Zarez obstoječe južne fasade za izvedbo vertikalne dilatacije, čiščenje rege in vstavljanje ter zaključna obdelava tipskega dilatacijskega traku tipa E s prilagodljivim trakom iz nitritnega kaučuka, obojestranskim PVC vogalnikom z mrežico iz steklenih vlaken. Trak naj bo naknadno pobarvan s fasadno barvo v niansi obstoječe fasade. Rega naj bo širine cca 15-20 mm. |  |  |  | 0 | 0
skupno | m1 |  | 10 |  | 0 | 0
[5 empty] | 0 | 0
7.04 | Zamenjava ograjnih elemenov na balkonskih ograjah.vertikalna polnila iz lesenih letev je potrebno odstraniti, vključno z ročajem. Obstoječa kovinska konstrukcija se očisti in 2x opleska z barvo za kovine na poliuretanski osnovi. Iz vidika minimalnega vzdrževanja se izvedejo ograjna polnila iz lesno-plastičnega kompozita ali reciklirane umetne mase. Vertikalne letve preseka cca 80/16mm, višine 110 cm, po potrebi pritrjene na dodatno podkonstrukcijo oziroma predelano obstoječo. Ročaj (pokrivni profil) naj bo prav tako iz umetne mase. Max. razmak med polnili 10cm. |  |  |  | 0 | 0
skupno | m1 |  | 42.13 |  | 0 | 0
[5 empty] | 0 | 0
| SKUPAJ RAZNA DELA: |  |  |  | 0 | 0
VIII/ | KROVSKO-KLEPARSKA DELA
8.01 | Odstranitev obstoječe kritine vključno s kleparskimi izdelki nadzidanega dela zaradi razširitve strešin. Kritina se deponira na gradbiščni deponiji za kasnejšo ponovno vgradnjo.
skupno | m2 | 0 | 80 |  | 0 | 0
[5 empty] | 0 | 0
8.02 | Podaljšanje obstoječega ostrešja nadzidka za cca 30cm. V ceni zajeti podaljšanje obstoječih strešnih letev. Križno letvanje razširjenega dela strešin-prečne letve 3/5 e=50 cm, vzdolžna letev 5/8cm. |  |  |  | 0 | 0
skupno | m1 | 0 | 28 |  | 0 | 0
[5 empty] | 0 | 0
8.03 | Podeskanje podaljšanega dela ostrešja s skoblanimi smrekovimi deskami na pero in utor debeline min. 18mm, barvane kot ostali obnovljeni napušči z namestitvijo paropropustne sekundarne kritine. |  |  |  | 0 | 0
skupno | m2 | 0 | 27.2 |  | 0 | 0
[5 empty] | 0 | 0
8.04 | Ponovno polaganje z novim pritrdilnim materialom obstoječih strešnih plošč iz trapezne pločevine in paropropustne sekundarne kritine. |  |  |  | 0 | 0
skupno | m2 | 0 | 80 |  | 0 | 0
[5 empty] | 0 | 0
8.05 | Dobava in pritrjevanje novih strešnih plošč iz trapezne pločevine v enaki ali podobni strukturi kot obstoječa pločevinasta kritina - pocinkana barvana pločevina deb. Min. 0,55mm. s protikondenčnim obrizgom. |  |  |  | 0 | 0
skupno | m2 | 0 | 13.6 |  | 0 | 0
[5 empty] | 0 | 0
8.06 | Izdelava novih čelnih obrob r.š. cca 25 cm iz pocinkane in barvene pločevine deb. min. 0,55 mm. |  |  |  | 0 | 0
skupno | m1 | 0 | 27.2 |  | 0 | 0
[5 empty] | 0 | 0
8.07 | Dobava in pritrjevanje prezračevalne mrežice na kapnem delu |  |  |  | 0 | 0
skupno | m1 | 0 | 4 |  | 0 | 0
[5 empty] | 0 | 0
8.08 | Podaljšanje obstoječih polkrožnih strešnih žlebov vključno z vsem pritrdilnim materialom. |  |  |  | 0 | 0
skupno | m1 | 0 | 4 |  | 0 | 0
[5 empty] | 0 | 0
8.09 | Doizoliranje zatrepnih fasadnih sten po naslednjem postopku: - Pločevinasta fasadna obloga se odstrani, stene se dodatno izolirajo z negorljivo fasadno toplotno izolacijo debeline 16 cm s ploščami iz kamene volne λ≤0,038W/mK , preko se izvede 2x nanos lepilne malte z vmesno mrežico in finalni zsilikonski zaključni sloj, vse v enaki kvaliteti kot v poziciji 5,01! |  |  |  | 0 | 0
skupno | m2 | 0 | 20 |  | 0 | 0
[5 empty] | 0 | 0
8.1 | Izvedba nove zidne obrobe doizolirano fasado in streho iz pocinkane barven pločevine r.š. cca 33 cm; |  |  |  | 0 | 0
skupno | m1 | 0 | 60 |  | 0 | 0
[5 empty] | 0 | 0
8.11 | Odstranitev obstoječih oddušnih cevi in krpanje pločevinaste kritine z enakimi ploščami kot obstoječa kritina; površina posameznega posega cca 0,5m2/kos |  |  |  | 0 | 0
skupno | kos | 0 | 5 |  | 0 | 0
[5 empty] | 0 | 0
[5 empty] | 0 | 0
8.12 | Dobava in montaža pločevinaste maske dimnika iz gladke pocinkane barvane pločevine, pritrjene preko termoizolacije. Presek dimnika cca 90/60 cm, višine cca 110 cm. V ceni zajeti tudi vse obrobe proti strešni kritini in pokrivno strešico. |  |  |  | 0 | 0
skupno | kpl | 0 | 1 |  | 0 | 0
[5 empty] | 0 | 0
[5 empty] | 0 | 0
8.13 | Izdelava pokrivne pločevinaste kape na opornem zidcu in preko izolacijske obloge kleti iz pocinkane barvane pločevine deb. 0,55mm, r.š. <33 cm. |  |  |  | 0 | 0
skupno | m1 | 0 | 3.8 |  | 0 | 0
[5 empty] | 0 | 0
[5 empty] | 0 | 0
8.14 | Prilagoditev obstoječih strešnih vertikal zaradi odebelitve fasade na kletnem delu - izogib za cca 10 cm in ostalih elementov ob fasadi (oddušnik iz kotlovnice) |  |  |  | 0 | 0
skupno | kos | 0 | 8 |  | 0 | 0
[5 empty] | 0 | 0
[5 empty] | 0 | 0
8.15 | Pranje in čiščenje obstoječe strešine. |  |  |  | 0 | 0
skupno | m2 |  | 330 |  | 0 | 0
| SKUPAJ KROVSKO-KLEPARSKA DELA |  |  |  | 0 | 0
IX/ | DOKUMENTACIJA
9.01 | Geodetski posnetek stanja po končani gradnji z izdelavo geodetskega načrta za vpis v GJI, izdelan in predan investitorju v 3 tiskanih izvodih in 1x digitalni izvod, berljiv z Arcview. |  |  |  | 0 | 0
a | kpl | 0 | 1 |  | 0 | 0
[5 empty] | 0 | 0
9.02 | Izdelava Dokazila o zaneslijivosti objekta za kompletna dela v 2 tiskanih izvodih, 1x digitalna oblika (optično prebrano) mora biti zajeta v enotnih cenah pogodbenega predračuna! |  |  |  | 0 | 0
a
| SKUPAJ RAZNA DELA: |  |  |  | 0 | 0

## B-elektroinstalacije
NAVOR projektiranje, storitve in raziskave, d.o.o.
Ulica XIV. divizije 12, 3000 Celje, tel.: 03 492 47 80, navor@navor.si, www.navor.si
post. | opis postavke | količina UPRAVIČENO | količina NEUPRAVIČENO | cena | količina x cena UPRAVIČENO | količina x cena NEUPRAVIČENO
B/ | ELEKTROINSTALACIJE
I/ | PRIPRAVLJALNA DELA
1.01 | Odklop napajanja V-PMO s strani pooblaščene osebe distributerja Elektro Celje in po izvedbi prevezav ponovni priklop.
| kpl | 1 |  |  | 0 | 0
[5 empty] | 0 | 0
| SKUPAJ PRIPRAVLJALNA DELA: |  |  |  | 0 | 0
II/ | ELEKTRIČNE INŠTALACIJE
2.01 | Odklop obstoječih el. porabnikov na objektu:
- | svetila | kos | 8
- | senzorji | kos | 3
- | stikala (demontaža in namestitev pokrovov) | kos | 3
| kpl | 1 |  |  | 0 | 0
[5 empty] | 0 | 0
2.02 | Razdelilna omara (R-T) izdelan v stopnji zaščite IP 40, podometne izvedbe, zaprt s pločevinastimi vrati, opremljen s ključavnico, vključno z gradbenimi deli in z naslednjo opremo: |  |  |  | 0 | 0
- | glavno stikalo 40A 4p; 1-0 | kos | 1
- | zaščitno stik. na diferenčni tok RCD 4-pol. 400V 40/0,03A | kos | 1
- | instalacijski odklopnik Un 230V In 6-16A C kar. Ik 6kA | kos | 4
- | instalacijski odklopnik Un 400V In 20-32A C kar. Ik 6kA | kos | 2
- | zbiralke, ožičenje, napisi in drobni material | kos | 1
| kpl | 1 |  |  | 0
2.03 | Dobava in montaža svetilke splošne razsvetljave (svetila pred montažo potrdita investitor ali arhitekt), vključno z vsem drobnim materialom, LED svetlobnim virom in preizkusom delovanja (svetila se zmonitrajo na obstoječo instalacijo), tip naprimer SATURN SMD LED 18W MAT 4000K ali enakovredno
| kos | 5 |  |  | 0 | 0
2.04 | Dobava in montaža svetilke splošne razsvetljave (svetila pred montažo potrdita investitor ali arhitekt), vključno z vsem drobnim materialom, LED svetlobnim virom in preizkusom delovanja (svetila se zmonitrajo na obstoječo instalacijo), tip naprimer BEGHELLI PANELED (70011) LED/38W/3000lm/4000K, IP40 ali enakovredno
| kos | 3 |  |  | 0 | 0
2.05 | Dobava in montaža svetilke varnostne razsvetljave za nadometno montažo tip Z1, avtonomije 1 ure, tip BEGHELLI UP LED LITE (4341) LED/1,5W/200lm/SE/1h, IP42 ali enakovredno
| kos | 2 |  |  | 0 | 0
2.06 | Dobava in montaža svetilke varnostne razsvetljave za nadometno montažo tip Z2, avtonomije 1 ure, tipBEGHELLI UP LED OPTICOM (4370) LED/7,5/250lm/SE/AT/1h, IP65, IP6 ali enakovredno
| kos | 1 |  |  | 0
2.07 | Avtomatsko stikalo s senzorjem gibanja, s konaktno zmogljivostjo 1000 W, za dnevno in nočno delovanje z nastavitvijo svetlobe 3-80 lux, kot delovanja 180°, področje 10x12 m, čas 10 sek-10 min; tip naprimer THEBEN LUXA 103-100 AP WH (1030022) ali enakovredno
| kos | 5 |  |  | 0 | 0
2.08 | Kabli položeni pod ometom v PVC zaščitnih ceveh s pripadajočimi uvodnicami in spojnim materialom
- | NYM-J 3x1,5 mm2 |  |  |  |  | 0
| m | 250 |  |  | 0
- | NYM-J 3x2,5 mm2
| m | 20 |  |  | 0
- | NYY-J 5x10 mm2
| m | 38 |  |  | 0
- | NYM-J 5x16mm2
| m | 10 |  |  | 0
- | NYM-J 5x4 mm2
| m | 5 |  |  | 0
- | PPL 3x1,5 mm2
| m | 20 |  |  | 0
- | UTP cat. 5e
| m | 220 |  |  | 0
2.09 | Instalacijske cevi fi1,35 do 16mm za podometno vgradnjo, vgradnjo v betonsko ploščo in lahke predelne stene, z ustreznim pripadajočim priborom, pretežno samogasne, v kompletu z razvodnimi dozami
| m | 60 |  |  | 0 | 0
2.1 | Instalacijske cevi stigmaflex fi 35mm za položitev v zemljo
| m | 35 |  |  | 0
2.11 | Zaščitne gibljive PVC cevi EUROFLEX fi 11 do 16mm za priključke naprav, s pripadajočimi uvodnicami
| m | 15 |  |  | 0
2.12 | Priklop električnih naprav na napeljavo s potrebnim drobnim in veznim materialom
- | toplotna črpalka s kablom NYY-J 5x10mm2
| kpl | 1 |  |  | 0
- | tipala
| kpl | 1 |  |  | 0
- | rekupetarja moči do 250W
| kpl | 11 |  |  | 0
- | sobnega nastavlalnika za rekuperator
| kpl | 11 |  |  | 0
- | obtočne črpalke moči do 1kW
| kpl | 1 |  |  | 0
2.13 | Izvedba odklopa napajanja razdelilca R-SK (obstoječ dovod iz V-PMO) in priklop kabla NYY-J 5x4 iz novega razdelilca RT, ki bo lociran ob njem
| kpl | 1 |  |  | 0
2.13 | Plačilo soglasja in moči za povečanje el. priključne moči iz 14kW (3x20A) v 28kW (3x40A)
| kpl |  | 1 |  |  | 0
2.13 | Predelava obstoječe merilne omare V- PMO z vgradnjo naslednjih elementov:
- | varovalni vložek gg-gl 40A
| kos | 3 |  |  | 0
- | priklop energetskega kabla s kabelskimi čevlji NYY 5x16mm2
| kpl | 1 |  |  | 0
- | drobni montažni material (napisne ploščice, enopolna shema, ožičenje, vrstne sponke in podobno
| kpl | 1 |  |  | 0
- | meritve dovodnega kabla
| kpl | 1 |  |  | 0
2.14 | Dobava in montaža PVC NIK kanal do 40x25mm
| m | 160 |  |  | 0
2.15 | Dograditev obstoječega razdelilca z zaščitnim stikalom KZS 10/0,03A
| kpl | 11 |  |  | 0
2.16 | izdelava utorov ustrezne globine za vgradnjo kabla NYM 3x1,5mm2 z fino izravnavo
| m | 50 |  |  | 0
2.17 | izdelava utorov ustrezne globine za vgradnjo kabla NYM 5x16 (10) mm2 z fino izravnavo
| m | 8 |  |  | 0
2.18 | izvedba preboja fi 16mm dolžine cca 40cm zunaje stene za položitev kabla NYY 3x1,5mm2 v instalacijski cevi fi13mm
| kpl | 1 |  |  | 0
2.19 | demontaža obstoječih svetil v stanovanju 4 in stanovanju 5
| kos | 14 |  |  | 0
2.2 | podaljšanje kabla NYM-J 3x1,5mm2 s kablom NYM 3x1,5mm2 dolžine 1m s spojkami in dozo
| kos | 14 |  |  | 0
2.21 | ponovna montaža in priklop obstoječih svetil na spuščen strop v stanovanju 4 in 5
| kos | 14 |  |  | 0
2.22 | odklop, demontaža obstoječega kandelabra JR višine do 6m s svetilko
| kos | 1 |  |  | 0
2.23 | Vzpostavitev breznapetostnega stanja, odklop obstoječe svetilke JR in demontaža stebra. Vsa dela izvesti ob nadzoru upravljalca JR!
| kpl | 1 |  |  | 0
2.24 | izvedba gradbene jame dimenzije cca 700x700x1200 za postavitev temelja kandekabra JR in odkop obstoječega temelja JR za možnost prestavitve
| kpl | 1 |  |  | 0
2.25 | premestitev temelja obstoječe JR dimenzije cca 600x600x1000 za cca 5m (izkopi zajeti v predhodnih točkah)
| kpl | 1 |  |  | 0
2.26 | montaža kandelabra JR višine do 6 s svetilko, uvod dveh kablov v steber in priklop
| kpl | 1 |  |  | 0
2.27 | izkop kabelskega jaška globine 0,8m in širine 0,3m
| m | 35 |  |  | 0
2.28 | dobava in vgradnja kabla v izkopan jarek NAYY-J 4x16mm2
| m | 10 |  |  | 0
2.29 | dobava kabelske spojke za kabel 4x16mm2, ter izvedba spoja dveh kablov 16mm2
| kpl | 2 |  |  | 0
2.3 | zasip kabelskega jaška globine 0,8m in širine 0,3m z utrjevanjem po plasteh ter končno zreditvijo zemljine
| m | 35 |  |  | 0
2.31 | dobava in vgradnja opozorilnega traku "POZOR ELEKTRIKA"
| m | 35 |  |  | 0
2.32 | Povezava valjanca FeZn na prestavljen kandelaber
| kpl | 1 |  |  | 0
| ELEKTRIČNE INŠTALACIJE SKUPAJ: |  |  |  | 0 | 0
III/ | OZEMLJITVE, IZENAČITEV POTENCIALOV
3.01 | ozemljitev toplotne črpalke z PF žico 10mm2
| kpl | 2 |  |  | 0 | 0
3.02 | ozemljitev ograje toplotne črpalke z PF žico 10mm2
| kpl | 2 |  |  | 0 | 0
3.03 | Glavni vodnik za izenačenej potencialov, izveden z žico P/F-Y 35 mm2,
| m | 15 |  |  | 0 | 0
3.04 | Dodatni vodnik za izenačenje potencialov, izveden z žico P/F-Y 6 mm2,
| m | 200 |  |  | 0 | 0
3.05 | Izvedba spojev vodnika 6mm2 na kovinske mase
| kos | 11 |  |  | 0 | 0
3.06 | Meritev izravnave potencialov in galvanskih povezav izpostavljenih in tujih prevodnih delov
| kpl | 1 |  |  | 0 | 0
3.07 | Glavni priključek ozemljitve (ozemljitvena zbiralka), vgrajena v pritličju (podometno GIP)
| kpl | 1 |  |  | 0
3.08 | Glavni vodnik za izenačenej potencialov, izveden z žico P/F-Y 16 mm2,
| m | 20 |  |  | 0
3.1 | izvedba ozemljitve na kandelaber JR
| kos | 1 |  |  | 0
3.11 | izvedba spoja obstoječega zemnika JR z novim zemnikom JR s križno spojko
| kos | 1 |  |  | 0
| OZEMLJITVE IN IZENAČITVE POTENCIALOV SKUPAJ: |  |  |  | 0 | 0
IV/ | STRELOVOD
4.01 | Dobava in montaža slemenskega/strešnega nosilnega elementa SON16 iz nerjavečega jekla za pritrjevanje strelovodnega vodnika AH1 Al fi 8mm na pločevinasto kritino.
| kos |  | 168 |  | 0 | 0
4.02 | Dobava in montaža cevne objemke KON10 A za pritrjevanje ploščatega strelovodnega vodnika na odtočno cev.
| kos |  | 6 |  | 0 | 0
4.03 | Dobava in montaža cevnih objemk KON11A, za pritrjevanje strelovodnega vodnika AH1 fi 8 mm na odtočne cevi.
| kpl |  | 6 |  | 0 | 0
4.04 | Dobava in montaža cevnih objemk KON12A, za pritrjevanje strelovodnega vodnika AH1 fi 8 mm na odtočne cevi.
| kos |  | 60 |  | 0 | 0
4.05 | Dobava in montaža zidnega nosilnega elementa ZON01 iz nerjavečega jekla za pritrjevanje strelovodnega vodnika AH1 Al fi 8mm na votle fasade z izolacijo do 100 mm.
| kos |  | 10 |  | 0 | 0
4.06 | Dobava in montažalovilne palice LOP02 višine h=2,0m z ustreznim pritrdilnim in kontaktnim materialom. Proizvajalec HERMI
| kos |  | 1 |  | 0 | 0
4.07 | Dobava in montaža sponke KON07 iz nerjavečega jekla za povezovanje okroglega strelovodnega vodnika na lovilne palice.
| kos |  | 1 |  | 0 | 0
4.08 | Dobava in montaža merilne sponke KON02 za izdelavo merilnega spoja med strelovodnim vodnikom AH1 in ozemljilnim trakom.
| kos |  | 6 |  | 0 | 0
4.09 | Dobava in montaža sponke KON04 A iz nerjavečega jekla za medsebojno spajanje okroglih strelovodnih vodnikov.
| kos |  | 16 |  | 0 | 0
4.1 | Dobava in montaža merilne sponke KON06 za izdelavo kontaktnih spojev med strelovodnim vodnikom in žlebnim koritom.
| kos |  | 14 |  | 0 | 0
4.11 | Dobava in montaža oznak merilnih mest MŠ.
| kos |  | 6 |  | 0 | 0
4.12 | Dobava in montaža strelovodnega vodnika AH1 Al fi 8mm na tipske strelovodne nosilne elemente.
| m |  | 205 |  | 0 | 0
4.13 | Dobava in montaža sponke KON01 iz nerjavečega jekla za izvedbo kontaktnih spojev med ploščatim strelovodnim vodniki.
| kos |  | 14 |  | 0 | 0
4.14 | Dobava in montaža ploščatega vodnika FeZn 25x4mm za izvedbo ozemljitvene instalacije.
| m |  | 110 |  | 0 | 0
4.15 | Meritve strelovodne napeljave z izdajo poročila in merilnih protokolov
| kpl |  | 1 |  | 0 | 0
| STRELOVOD |  |  |  | 0 | 0
V/ | ZAKLJUČNA DELA
5.01 | Meritve električnih inštalacij, izolacijske trdnosti položenih kablov, ponikalne upornosti ozemljil, nivoja osvetljenosi in izdaja merilnega protokola.
| kpl | 1 | 0 |  | 0 | 0
5.02 | Funkcionalni preizkus varnostne razsvetljave (6 svetilk) s strani pooblaščene organizacije
| kos | 1 | 0 |  | 0 | 0
5.03 | Vnašanje sprememb med gradnjo v načrte projektne dokumentacije PZI ali posnetek izvedenih del.
| kpl | 1 |  |  | 0 | 0
5.04 | Izdelava PID dokumentacije
| kpl | 1 |  |  | 0
| SKUPAJ ZAKLJUČNA DELA: |  |  |  | 0 | 0
| SKUPAJ ELEKTRIČNE INŠTALACIJE: |  |  |  | 0 | 0

## C-strojne_inštalacije
NAVOR projektiranje, storitve in raziskave, d.o.o.
Ulica XIV. divizije 12, 3000 Celje, tel.: 03 492 47 80, navor@navor.si, www.navor.si
post. | opis postavke | količina UPRAVIČENO | količina NEUPRAVIČENO | cena | količina x cena UPRAVIČENO | količina x cena NEUPRAVIČENO
C/ | STROJNE INSTALACIJE
I/ | DEMONTAŽNA DELA
1.01 | Izpaznitev sistema ogrevanja in po končani montaži ponovno polnjenje
| kpl | 1 |  |  | 0 | 0
1.02 | Demontaža obstoječih radiatorjev (52 kom) in pripadajočega razvoda ogrevalne vode, vključno s čiščenjem, sortiranjem po vrstah odpadkov, nakladanjem in prenosom ruševin in kosovnega odpada neposredno na prevozno sredstvo, odvoz kosovnega odpada na stalno deponijo, vključno z vsemi stroški deponije in dajatvami ter s predpisano dokumentacijo o ravnanju z odpadki.
RADIATORJI, KI SE BODO PONOVNO UPORABILI SE OČISTIJO IN SHRANIJO
| kpl |  | 1 |  | 0 | 0
| DEMONTAŽNA DELA SKUPAJ: |  |  |  | 0 | 0
II/ | PRIPRAVA OGREVALNE VODE
2.01 | Visokotemperaturna toplotna črpalka zrak-voda za zunanjo postavitev z vremensko odvisnim prilagajanjem temperature dvižnega voda potrebam objekta. Zagotavljati mora doseganje visokih temperatur dvižnega voda in učinkovito delovanje tudi pri nizkih zunanjih temperaturah. Z dvojnim antivibracijskim vpetjem kompresorja, dvojno zvočno zaščito ter bionično oblikovanimi lopaticami ventilatorja. AVTO-OPTI DEFROST sistem odtaljevanja uparjalnika, korita, odtoka kondenzata in ventilatorja omogoča učinkovito delovanje sistema v vseh vremenskih razmerah – tudi pri nizkih zunanjih temperaturah in visoki vlagi. Serijska oprema: spiralni (scroll) kompresor z EVI tehnologijo, visoko učinkovit uparjalnik s hidrofilnim premazom, ploščni kondenzator iz nerjavečega jekla AISI 316, elektronski ekspanzijski ventil, EC ventilator z bionično oblikovanimi lopaticami, sistem za enostavno postavitev in priklop na ogrevalni sistem.
Energijski razred (W55): A++
Grelna moč: 39,6 kW (A2/W55)
Električna moč: 14,2 kW (A2/W55)
COP: 4,1 (A7/W35) / 3,8 (A2/W35) / 2,8 (A2/W55)
Podatki so navedeni po standardu EN14511.
Maksimalna temperatura izstopne vode: do 65 °C
Temp. območje delovanja: -23 °C do +40 °C
Električno napajanje: 3 x 400 V / 50 Hz
Električno varovanje: 3 x 32 A
Hladivo: R407C
Vodni priključki: DN 40 (6/4")
| kom | 1 |  |  | 0
2.02 | Regulacija toplotne črpalke in ogrevalnega sistema (krmiljenje toplotne črpalke, krmiljenje 2 x direktni krog ali 1x mešalni + 1x direktni krog, vremensko vodeno ogrevanje, segrevanje sanitarne vode, monovalentni in bivalentni način delovanje dodatnega vira, antilegionelna zaščita, različni urniki ogrevanja, optimirano delovanje obtočnih črpalk, protizmrzovalni program, program za sušenje estriha, funkcija za optimiranje števila vklopov kompresorja...) Možnost priključitve web vmesnika ali direktne komunikacije preko MODBUS protokola.
| kom | 1 |  |  | 0 | 0
2.03 | Frekvenčno vodena obtočna črpalka, kot npr. izdelek WILO, tip STRATOS 40/1-12, PN 6/10 ali enakovreden, komplet z montažnim in tesnilnim materialom
| kom | 1 |  |  | 0 | 0
2.04 | Zalogovnik tople vode, volumna 1000 l, komplet z toplotno izolacijo
| kom | 1 |  |  | 0
2.05 | Separator umazanije, namenjen odstranjevanju tako magnetnih kot nemagnetnih delcev iz sistema centralnega ogrevanja, komplet z montažnim in tesnilnim materialom |  |  |  | 0
Tehnični podatki:
- priključek: 2"
- max. pretok (m3/h): 7,5
- prostornina (l): 0,75
| kom | 1 |  |  | 0
2.06 | Električna priključitev predpripravljenih električnih kablov v toplotno črpalko, nastavitev parametrov in optimizacija delovanja ter testiranje toplotne črpalke.
| kpl | 1 |  |  | 0 | 0
2.07 | Predizolirana cev za daljinsko ogrevanje, dimenzije 2 x DN 40, primerna za temperaturo do +95 °C in tlak do 8 bar. Gladka medijska cev iz polibutena, izolacija iz prilagodljive in celično zaprte poliolefinske pene z izolativnostjo λ = 0.031 W/mK pri 50 °C. Komplet z zakoličenjem trase, izkopi in po končanih delih zasipom.
Pri ceveh je potrebno upoštevati vse fazonske kose, varilni material, odcepe, redukcije, prehode v objekte in ostali montažni in tesnilni material po specifikaciji proizvajalca. Predvidena trasa je razvidna iz risb.
| m | 25 |  |  | 0 | 0
2.08 | Krogelni ventil DN 40, NP 6 komplet z montažnim in tesnilnim materialom
| kom | 11 |  |  | 0
2.09 | Nepovratni ventil DN 40, NP 6 komplet z montažnim in tesnilnim materialom
| kom | 2 |  |  | 0
2.1 | Odzračni lonec, volumna 5 l, komplet z vezno cevjo DN 15, izpustnim krogelnim ventilom DN 15, kompletno z varilnim in pritrdilnim materialom ter potrebnimi oblikovnimi kosi
| kom | 2 |  |  | 0
2.11 | Jeklena srednje težka navojna cev DN 40, izdelana po DIN 2440 kompletno z varilnim in pritrdilnim materialom ter potrebnimi oblikovnimi kosi
| m | 15 |  |  | 0
2.12 | Toplotna izolacija cevnih razvodov ogrevalne vode DN 40, izdelana iz umetnega vulkanizirane sintetičnega kavčuka z zaprto celično strukturo, ki ima toplotno prevodnost 0,035 W/mK, debeline 19 mm
| m | 15 |  |  | 0
2.13 | Nosilni ter obešalni in pritrdilni material narejen iz profilnega jekla, očiščen in temeljno obarvan. Objemke za utrditev morajo imeti izolacijsko oblogo
| kg | 10 |  |  | 0
2.14 | Čiščenje cevi za razvod ogrevalne vode s pripadajočimi nosilci in obešali, ter barvanje z osnovno, vročino vzdržno barvo
| m2 | 3 |  |  | 0
2.15 | Barvanje cevi za razvod ogrevalne vode pripadajočimi nosilci in obešali, z vročino vzdržno barvo (2x)
| m2 | 3 |  |  | 0
2.16 | Izpiranje cevne mreže ter hladen tlačni preizkus s tlakom 1,5 × obratovalni tlak
| kpl | 1 |  |  | 0
2.17 | Uregulacija armatur ter poizkusno delovanje
| kpl | 1 |  |  | 0
2.18 | Izvedba meritev obratovanja zunanje enote toplotne črpalke v skladu z določili Odloka o občinskem podrobnem prostorskem načrtu (OPPN) OZ-9, 32. člen (UL RS 51/2015)
| kpl | 1 |  |  | 0
| PRIPRAVA OGREVALNE VODE SKUPAJ: |  |  |  | 0 | 0
III/ | VGRADNJA PREZRAČEVANJA Z REKUPERACIJO
3.01 | Centralna prezračevalna naprava, s ploščnim izmenjevalcem toplote odpadnega zraka, električnim predgrelnikom moči 1 kW, EC motorji, G4 predfiltra, avtomatski motorni by-pass, komplet za odtok kondenzata in kompletna regulacija za brezžično upravljanje z napravo preko oblaka, stenskim tablojem za upravljenje (komplet z žično povezavo), vključno z vsem pripadajočim materialom in montažo. Za podatke:
S1 | Vmax = 300 m3/h kpl | 1 |  |  | 0
S2 | Vmax = 200 m3/h kpl | 1 |  |  | 0
S3 | Vmax = 200 m3/h kpl | 1 |  |  | 0
S4 | Vmax = 200 m3/h kpl | 1 |  |  | 0
S5 | Vmax = 200 m3/h kpl | 1 |  |  | 0
S6 | Vmax = 200 m3/h kpl | 1 |  |  | 0
S7 | Vmax = 200 m3/h kpl | 1 |  |  | 0
S8 | Vmax = 300 m3/h kpl | 1 |  |  | 0
S9 | Vmax = 200 m3/h kpl | 1 |  |  | 0
S10 | Vmax = 200 m3/h kpl | 1 |  |  | 0
S11 | Vmax = 200 m3/h kpl | 1 |  |  | 0
3.02 | Cevni dušilec, fi 125 mm L = 1 m s polnilom iz dušilne pene z vsem tesnilnim, pritrdilnim in povezovalnim materialom
S1 | kom | 2 |  |  | 0
S2 | kom | 2 |  |  | 0
S3 | kom | 2 |  |  | 0
S4 | kom | 2 |  |  | 0
S5 | kom | 2 |  |  | 0
S6 | kom | 2 |  |  | 0
S7 | kom | 2 |  |  | 0
S8 | kom | 2 |  |  | 0
S9 | kom | 2 |  |  | 0
S10 | kom | 2 |  |  | 0
S11 | kom | 2 |  |  | 0
3.03 | Zajem in izpuh fi 125 skozi fasado, zaključen z samodvižno žaluzijo, komplet z obrobami in vsem montažnim, pritrdilnim in povezovalnim materarialom
S1 | kom | 2 |  |  | 0
S2 | kom | 2 |  |  | 0
S3 | kom | 2 |  |  | 0
S4 | kom | 2 |  |  | 0
S5 | kom | 2 |  |  | 0
S6 | kom | 2 |  |  | 0
S7 | kom | 2 |  |  | 0
S8 | kom | 2 |  |  | 0
S9 | kom | 2 |  |  | 0
S10 | kom | 2 |  |  | 0
S11 | kom | 2 |  |  | 0
3.04 | Zajemna komora s filtrom za kuhinje z vsem tesnilnim, pritrdilnim in povezovalnim materialom
S1 | kom | 1 |  |  | 0
S2 | kom | 1 |  |  | 0
S3 | kom | 1 |  |  | 0
S4 | kom | 1 |  |  | 0
S5 | kom | 1 |  |  | 0
S6 | kom | 1 |  |  | 0
S7 | kom | 1 |  |  | 0
S8 | kom | 1 |  |  | 0
S9 | kom | 1 |  |  | 0
S10 | kom | 1 |  |  | 0
S11 | kom | 1 |  |  | 0
3.05 | Stropna komora z dvema priključkoma fi 175, za dovod oz. odvod zraka iz prostora, komplet z montažnim in povezovalnim materialom
S1 | kom | 10 |  |  | 0
S2 | kom | 9 |  |  | 0
S3 | kom | 6 |  |  | 0
S4 | kom | 9 |  |  | 0
S5 | kom | 7 |  |  | 0
S6 | kom | 8 |  |  | 0
S7 | kom | 9 |  |  | 0
S8 | kom | 10 |  |  | 0
S9 | kom | 8 |  |  | 0
S10 | kom | 8 |  |  | 0
S11 | kom | 8 |  |  | 0
3.06 | Prezračevalni ventil, fi 125, za dovod oz. odvod zraka iz prostora, komplet z montažnim in povezovalnim materialom
S1 | kom | 10 |  |  | 0
S2 | kom | 9 |  |  | 0
S3 | kom | 6 |  |  | 0
S4 | kom | 9 |  |  | 0
S5 | kom | 7 |  |  | 0
S6 | kom | 8 |  |  | 0
S7 | kom | 9 |  |  | 0
S8 | kom | 10 |  |  | 0
S9 | kom | 8 |  |  | 0
S10 | kom | 8 |  |  | 0
S11 | kom | 8 |  |  | 0
3.07 | Razdelilna komora z dušilem, dovod fi 125 - odvodi fi 75, komplet z montažnim in povezovalnim materialom, število priključkov:
S1 | 6-75 / 125 kom | 2 |  |  | 0
S2 | 6-75 / 125 kom | 2 |  |  | 0
S3 | 6-75 / 125 kom | 2 |  |  | 0
S4 | 6-75 / 125 kom | 2 |  |  | 0
S5 | 6-75 / 125 kom | 2 |  |  | 0
S6 | 6-75 / 125 kom | 2 |  |  | 0
S7 | 6-75 / 125 kom | 2 |  |  | 0
S8 | 6-75 / 125 kom | 2 |  |  | 0
S9 | 6-75 / 125 kom | 2 |  |  | 0
S10 | 6-75 / 125 kom | 2 |  |  | 0
S11 | 6-75 / 125 kom | 2 |  |  | 0
3.08 | Toplotno izolirana prezračevalna cev (sveži in zavrženi zrak), fi 125, komplet z vsemi fazonskimi kosi, tesnili, montažnim in povezovalnim materialom
S1 | m | 28 |  |  | 0
S2 | m | 22 |  |  | 0
S3 | m | 10 |  |  | 0
S4 | m | 26 |  |  | 0
S5 | m | 22 |  |  | 0
S6 | m | 18 |  |  | 0
S7 | m | 24 |  |  | 0
S8 | m | 14 |  |  | 0
S9 | m | 18 |  |  | 0
S10 | m | 28 |  |  | 0
S11 | m | 28 |  |  | 0
3.09 | Dvoslojna gibljiva prezračevalna cev, fi 75, antistatična in antibakterijska, komplet z vsemi fazonskimi kosi, tesnili, montažnim in povezovalnim materialom
S1 | m | 130 |  |  | 0
S2 | m | 100 |  |  | 0
S3 | m | 90 |  |  | 0
S4 | m | 100 |  |  | 0
S5 | m | 90 |  |  | 0
S6 | m | 100 |  |  | 0
S7 | m | 90 |  |  | 0
S8 | m | 130 |  |  | 0
S9 | m | 100 |  |  | 0
S10 | m | 90 |  |  | 0
S11 | m | 90 |  |  | 0
3.1 | Komplet rezervnih filtrov za letno menjavo: 3 kompleti G4 filtrov + F7 filter
S1 | kom | 1 |  |  | 0
S2 | kom | 1 |  |  | 0
S3 | kom | 1 |  |  | 0
S4 | kom | 1 |  |  | 0
S5 | kom | 1 |  |  | 0
S6 | kom | 1 |  |  | 0
S7 | kom | 1 |  |  | 0
S8 | kom | 1 |  |  | 0
S9 | kom | 1 |  |  | 0
S10 | kom | 1 |  |  | 0
S11 | kom | 1 |  |  | 0
3.11 | Zagon prezračevalne naprave s poučitvijo uporabnika
S1 | kom | 1 |  |  | 0
S2 | kom | 1 |  |  | 0
S3 | kom | 1 |  |  | 0
S4 | kom | 1 |  |  | 0
S5 | kom | 1 |  |  | 0
S6 | kom | 1 |  |  | 0
S7 | kom | 1 |  |  | 0
S8 | kom | 1 |  |  | 0
S9 | kom | 1 |  |  | 0
S10 | kom | 1 |  |  | 0
S11 | kom | 1 |  |  | 0
| VGRADNJA PREZRAČEVANJA Z REKUPERACIJO SKUPAJ: |  |  |  | 0 | 0
IV/ | UREDITEV RADIATORSKEGA OGREVANJA
4.01 | Jekleni radiator s sredinskim priklopom, kompletno z termostatskim ventilom (pred montažo termostatskih glav je potrebno izvesti prednastavitve pretoka na vsakem ventilu), navojnim privijalom, radiatorskim čepom, reducirko, odzračevalno pipico, tesnilnim materialom, pritrdilnimi konzolami, tip
S1 | 22/900/720, Q20-70/55 °C = 795 W kom |  | 1 |  | 0 | 0
S1 | 33/900/600, Q24-70/55 °C = 666 W kom |  | 1 |  | 0 | 0
S2 | 22/600/1320, Q20-70/55 °C = 983 W kom |  | 1 |  | 0 | 0
S2 | 22/900/1320, Q20-70/55 °C = 1320 W kom |  | 2 |  | 0 | 0
S3 | 22/600/1120, Q20-70/55 °C = 834 W kom |  | 2 |  | 0 | 0
S4 | 22/500/1400, Q20-70/55 °C = 944 W kom |  | 2 |  | 0 | 0
S5 | 11/900/400, Q18-70/55 °C = 250 W kom |  | 1 |  | 0 | 0
S5 | 22/500/1000, Q20-70/55 °C = 675 W kom |  | 1 |  | 0 | 0
S8 | 22/600/1320, Q24-70/55 °C = 785 W kom |  | 1 |  | 0 | 0
S10 | 11/600/400, Q18-70/55 °C = 183 W kom |  | 1 |  | 0 | 0
S10 | 22/500/1120, Q20-70/55 °C = 834 W kom |  | 3 |  | 0 | 0
S11 | 11/600/400, Q18-70/55 °C = 183 W kom |  | 1 |  | 0 | 0
S11 | 22/500/1200, Q20-70/55 °C = 893 W kom |  | 1 |  | 0 | 0
S11 | 22/500/1320, Q20-70/55 °C = 983 W kom |  | 2 |  | 0 | 0
4.02 | Kopalniški cevni radiator s sredinskim priklopom, prašno barvan, kompletno z radiatorskim čepom, reducirko, odzračevalno pipico, tesnilnim materialom, pritrdilnimi konzolami, velikosti:
S2 | 1800/600, Q24-70/55 °C = 362 W kom |  | 1 |  | 0 | 0
S3 | 1800/900, Q24-70/55 °C = 517 W kom |  | 1 |  | 0 | 0
S4 | 1150/600, Q24-70/55 °C = 236 W kom |  | 1 |  | 0 | 0
S5 | 1150/600, Q24-70/55 °C = 236 W kom |  | 1 |  | 0 | 0
S6 | 1800/600, Q24-70/55 °C = 362 W kom |  | 1 |  | 0 | 0
S7 | 1800/600, Q24-70/55 °C = 362 W kom |  | 1 |  | 0 | 0
S9 | 1800/600, Q24-70/55 °C = 362 W kom |  | 1 |  | 0 | 0
S10 | 1150/600, Q24-70/55 °C = 236 W kom |  | 1 |  | 0 | 0
S11 | 1150/600, Q24-70/55 °C = 236 W kom |  | 1 |  | 0 | 0
4.03 | Ponovna montaža obstoječega jeklenega radiatojar s spodnjim priklopom, kompletno z novim termostatskim ventilom (pred montažo termostatskih glav je potrebno izvesti prednastavitve pretoka na vsakem ventilu), novim navojnim privijalom, novim radiatorskim čepom, novo reducirko, novo odzračevalno pipico, tesnilnim materialom, novimi pritrdilnimi konzolami, tip
S1 | 22/900/600 |  | 1 |  | 0 | 0
S1 | 22/900/1200 |  | 2 |  | 0 | 0
S1 | 22/600/1200 |  | 2 |  | 0 | 0
S2 | 22/900/400 |  | 1 |  | 0 | 0
S3 | 22/900/400 |  | 1 |  | 0 | 0
S4 | 11/900/400 |  | 1 |  | 0 | 0
S4 | 22/500/900 |  | 1 |  | 0 | 0
S4 | 22/500/1200 |  | 1 |  | 0 | 0
S4 | 22/900/500 |  | 1 |  | 0 | 0
S5 | 22/600/1000 |  | 1 |  | 0 | 0
S6 | 11/900/400 |  | 1 |  | 0 | 0
S6 | 22/400/1400 |  | 1 |  | 0 | 0
S6 | 22/600/2000 |  | 2 |  | 0 | 0
S6 | 22/900/500 |  | 1 |  | 0 | 0
S7 | 22/900/400 |  | 1 |  | 0 | 0
S7 | 22/500/1200 |  | 2 |  | 0 | 0
S7 | 22/500/1000 |  | 1 |  | 0 | 0
S8 | 11/900/500 |  | 1 |  | 0 | 0
S8 | 22/500/700 |  | 1 |  | 0 | 0
S8 | 22/600/1320 |  | 1 |  | 0 | 0
S8 | 22/500/1400 |  | 1 |  | 0 | 0
S8 | 22/500/600 |  | 1 |  | 0 | 0
S8 | 22/500/900 |  | 1 |  | 0 | 0
S8 | 22/900/1200 |  | 1 |  | 0 | 0
S9 | 11/900/400 |  | 1 |  | 0 | 0
S9 | 22/600/1000 |  | 1 |  | 0 | 0
S9 | 22/600/1200 |  | 1 |  | 0 | 0
S9 | 22/900/700 |  | 1 |  | 0 | 0
S9 | 22/900/800 |  | 1 |  | 0 | 0
S10 | 22/900/400 |  | 1 |  | 0 | 0
S11 | 22/900/400 |  | 1 |  | 0 | 0
4.04 | Spodnji radiatorski priključek za radiatorje z vgrajenim ventilom - kotni - PRIKLOP IZ STENE, komplet s tesnilnim in montažnim materialom, velikosti DN 15
S1 | kom |  | 7 |  | 0 | 0
S2 | kom |  | 4 |  | 0 | 0
S3 | kom |  | 3 |  | 0 | 0
S4 | kom |  | 5 |  | 0 | 0
S5 | kom |  | 3 |  | 0 | 0
S6 | kom |  | 5 |  | 0 | 0
S7 | kom |  | 4 |  | 0 | 0
S8 | kom |  | 8 |  | 0 | 0
S9 | kom |  | 5 |  | 0 | 0
S10 | kom |  | 5 |  | 0 | 0
S11 | kom |  | 5 |  | 0 | 0
4.05 | Večfunkcijski termostatski ventil za kopalnišče radiatorje, s prednastavitijo pretoka - kotni - PRIKLOP IZ STENE, komplet s tesnilnim in montažnim materialom.
S2 | kom |  | 1 |  | 0 | 0
S3 | kom |  | 1 |  | 0 | 0
S4 | kom |  | 1 |  | 0 | 0
S5 | kom |  | 1 |  | 0 | 0
S6 | kom |  | 1 |  | 0 | 0
S7 | kom |  | 1 |  | 0 | 0
S9 | kom |  | 1 |  | 0 | 0
S10 | kom |  | 1 |  | 0 | 0
S11 | kom |  | 1 |  | 0 | 0
4.06 | Radiatorska termostatska glava za vgradnjo na termostatske radiatorske ventile, z možnostja blokiranja in omejitve temperature, s plinskim polnjenjem, skladna z EN215-1
S1 | kom |  | 7 |  | 0 | 0
S2 | kom |  | 5 |  | 0 | 0
S3 | kom |  | 4 |  | 0 | 0
S4 | kom |  | 6 |  | 0 | 0
S5 | kom |  | 4 |  | 0 | 0
S6 | kom |  | 6 |  | 0 | 0
S7 | kom |  | 5 |  | 0 | 0
S8 | kom |  | 8 |  | 0 | 0
S9 | kom |  | 6 |  | 0 | 0
S10 | kom |  | 6 |  | 0 | 0
S11 | kom |  | 6 |  | 0 | 0
4.07 | Bakrena cev, izdelana po DIN 1786, komplet z oblikovnimi kosi, spojnim materialom, toplotno izolacijo, izdelano iz umetnega vulkanizirane sintetičnega kavčuka z zaprto celično strukturo, ki ima toplotno prevodnost ≤ 0,035 W/mK, debeline enake notranjemu premeru cevi ter materialom za utrditev
S1 | Ø 12 × 1 m |  | 7.2 |  | 0 | 0
S1 | Ø 15 × 1 m |  | 8.9 |  | 0 | 0
S1 | Ø 18 × 1 m |  | 9.4 |  | 0 | 0
S2 | Ø 12 × 1 m |  | 7.2 |  | 0 | 0
S2 | Ø 15 × 1 m |  | 8.9 |  | 0 | 0
S3 | Ø 12 × 1 m |  | 7.2 |  | 0 | 0
S3 | Ø 15 × 1 m |  | 8.9 |  | 0 | 0
S4 | Ø 12 × 1 m |  | 7.2 |  | 0 | 0
S4 | Ø 15 × 1 m |  | 8.9 |  | 0 | 0
S5 | Ø 12 × 1 m |  | 7.2 |  | 0 | 0
S5 | Ø 15 × 1 m |  | 8.9 |  | 0 | 0
S6 | Ø 12 × 1 m |  | 7.2 |  | 0 | 0
S6 | Ø 15 × 1 m |  | 8.9 |  | 0 | 0
S7 | Ø 12 × 1 m |  | 7.2 |  | 0 | 0
S7 | Ø 15 × 1 m |  | 8.9 |  | 0 | 0
S8 | Ø 12 × 1 m |  | 7.2 |  | 0 | 0
S8 | Ø 15 × 1 m |  | 8.9 |  | 0 | 0
S9 | Ø 12 × 1 m |  | 7.2 |  | 0 | 0
S9 | Ø 15 × 1 m |  | 8.9 |  | 0 | 0
S10 | Ø 12 × 1 m |  | 7.2 |  | 0 | 0
S10 | Ø 15 × 1 m |  | 8.9 |  | 0 | 0
S11 | Ø 12 × 1 m |  | 7.2 |  | 0 | 0
S11 | Ø 15 × 1 m |  | 8.9 |  | 0 | 0
4.08 | Izdelava prebojev fi 60 mm za prehod cevnih razvodov skozi požarne stene, skupaj z požarnim tesnenjem
| kom |  | 38 |  | 0 | 0
4.09 | Izdelava utorov v steni za priklop radiatorja iz stene
S1 | m |  | 35 |  | 0 | 0
S2 | m |  | 25 |  | 0 | 0
S3 | m |  | 20 |  | 0 | 0
S4 | m |  | 30 |  | 0 | 0
S5 | m |  | 20 |  | 0 | 0
S6 | m |  | 30 |  | 0 | 0
S7 | m |  | 25 |  | 0 | 0
S8 | m |  | 40 |  | 0 | 0
S9 | m |  | 30 |  | 0 | 0
S10 | m |  | 30 |  | 0 | 0
S11 | m |  | 30 |  | 0 | 0
4.1 | Krogelni ventil DN 15, NP 6 komplet z montažnim in tesnilnim materialom
S1 | kom |  | 3 |  | 0 | 0
S2 | kom |  | 3 |  | 0 | 0
S3 | kom |  | 3 |  | 0 | 0
S4 | kom |  | 3 |  | 0 | 0
S5 | kom |  | 3 |  | 0 | 0
S6 | kom |  | 3 |  | 0 | 0
S7 | kom |  | 3 |  | 0 | 0
S8 | kom |  | 3 |  | 0 | 0
S9 | kom |  | 3 |  | 0 | 0
S10 | kom |  | 3 |  | 0 | 0
S11 | kom |  | 3 |  | 0 | 0
4.11 | Krogelni ventil DN 15, NP 6 komplet z montažnim in tesnilnim materialom
S1 | kom |  | 3 |  | 0 | 0
S2 | kom |  | 3 |  | 0 | 0
S3 | kom |  | 3 |  | 0 | 0
S4 | kom |  | 3 |  | 0 | 0
S5 | kom |  | 3 |  | 0 | 0
S6 | kom |  | 3 |  | 0 | 0
S7 | kom |  | 3 |  | 0 | 0
S8 | kom |  | 3 |  | 0 | 0
S9 | kom |  | 3 |  | 0 | 0
S10 | kom |  | 3 |  | 0 | 0
S11 | kom |  | 3 |  | 0 | 0
4.12 | Demontaža obstoječe toplotne črpalke, komplet z iznosom in odvozom na deponijo
S1 | kom |  | 1 |  | 0 | 0
S2 | kom |  | 1 |  | 0 | 0
S3 | kom |  | 1 |  | 0 | 0
S4 | kom |  | 1 |  | 0 | 0
S5 | kom |  | 1 |  | 0 | 0
S6 | kom |  | 1 |  | 0 | 0
S7 | kom |  | 1 |  | 0 | 0
S8 | kom |  | 1 |  | 0 | 0
S9 | kom |  | 1 |  | 0 | 0
S10 | kom |  | 1 |  | 0 | 0
S11 | kom |  | 1 |  | 0 | 0
4.13 | Frekvenčno vodena obtočna črpalka za stanovanje Qmax = 6000 W, dT = 15 K, dp = 40 kPa , komplet z vsem montažnim, tesnilnim materialom in priklopom na obstoječ elektro priključek
S1 | kom | 1 |  |  | 0 | 0
S2 | kom | 1 |  |  | 0 | 0
S3 | kom | 1 |  |  | 0 | 0
S4 | kom | 1 |  |  | 0 | 0
S5 | kom | 1 |  |  | 0 | 0
S6 | kom | 1 |  |  | 0 | 0
S7 | kom | 1 |  |  | 0 | 0
S8 | kom | 1 |  |  | 0 | 0
S9 | kom | 1 |  |  | 0 | 0
S10 | kom | 1 |  |  | 0 | 0
S11 | kom | 1 |  |  | 0 | 0
4.14 | Izpiranje cevne mreže ter hladen tlačni preizkus s tlakom 1,5 × obratovalni tlak
| kpl |  | 1 |  | 0 | 0
4.15 | Uregulacija armatur ter poizkusno delovanje
| kpl |  | 1 |  | 0 | 0
| UREDITEV RADIATORSKEGA OGREVANJA SKUPAJ: |  |  |  | 0 | 0
| SKUPAJ STROJNE INŠTALACIJE: |  |  |  | 0 | 0

## D-zunanja ureditev
NAVOR projektiranje, storitve in raziskave, d.o.o.
Ulica XIV. divizije 12, 3000 Celje, tel.: 03 492 47 80, navor@navor.si, www.navor.si
post. | opis postavke | količina UPRAVIČENO | količina NEUPRAVIČENO | cena | količina x cena UPRAVIČENO | količina x cena NEUPRAVIČENO
D/ | ZUNANJA UREDITEV
I/ | PREDDELA IN RUŠITVENA DELA
Pri rušitvenih delih je potrebno upoštevati Pravilnik o ravnanju z gradbenimi odpadki, kar pomeni, da je potrebno ruševine na gradbišču ločevati in ločeno odajati pooblaščenim prevzemnikom. Izvajalec mora Investitorju na koncu gradnje predati vse prevzemne liste ( potrdila ) o primoredaji ruševin. Enotne cene morajo upoštevati vsa opravila in stroške za kompletno izvedbo posamezne postavke (izvedbo rušitve s potrebnimi varnosnimi podporami, iznos ruševin na gradbiščno deponijo, nakladanje naprevozno sredstvo in odvoz pooblaščenemu prevzemniku ruševin). Faktor razhrahljivosti mora biti upoštevan v enotnih cenah!
1.01 | Zakoličba in označitev obstoječih komunalnih vodov (smerno in višinsko, vključno z njihovo zaščito), nadzor upravljavcev vodov v času gradnje
skupno | kpl | 0 | 1 |  | 0 | 0
[5 empty] | 0 | 0
1.02 | Zakoličba trase - karakterističnih točk z višinsko navezavo in izdelavo situacije zakoličbe
skupno | m1 | 0 | 35 |  | 0 | 0
[5 empty] | 0 | 0
1.03 | Postavitev in kasnejša odstranitev gradbenih (prečnih) profilov z nivelacijo vzdolžnih profilov
skupno | kos | 0 | 8 |  | 0 | 0
[5 empty] | 0 | 0
1.04 | Zarez obstoječega asfalta debeline < 10 cm
skupno | m1 | 0 | 50 |  | 0 | 0
[5 empty] | 0 | 0
1.05 | Odstranitev obstoječega asfalta - pas širine <1,00 m
skupno | m2 | 0 | 22 |  | 0 | 0
[5 empty] | 0 | 0
1.06 | Odstranitev obstoječih betonskih robnikov |  |  |  | 0 | 0
skupno | m1 | 0 | 5 |  | 0 | 0
[5 empty] | 0 | 0
1.07 | Rušenje obstoječih betonskih konstrukcij ob objektu (zidci, ostanki betona…) |  |  |  | 0 | 0
skupno | m3 | 0 | 2 |  | 0 | 0
[5 empty] | 0 | 0
1.08 | Rušenje obstoječega krilnega zidu ob TČ |  |  |  | 0 | 0
skupno | m3 | 0 | 0.42 |  | 0 | 0
[5 empty] | 0 | 0
1.09 | Odstranitev obstoječih betonskih jaškov vseh dimenzij |  |  |  | 0 | 0
skupno | kos | 0 | 3 |  | 0 | 0
[5 empty] | 0 | 0
| SKUPAJ PREDDELA IN RUŠITVENA DELA: |  |  |  | 0 | 0
II/ | ZEMELJSKA DELA
Vsi izkopi se obračunajo v raščenem stanju, zasipi pa v vgrajenem! Faktor razrahljivosti mora biti upoštevan v enotnih cenah!
2.01 | Kombinirani strojno-ročni izkop jarkov za kanalizacijo ( cevi in jaški) širine <1,00m in globine <2,00m, po potrebi z varnostnim razpiranjem. Izkop delno v utrjenem nasutju, delno v raščenem terenu III. Ktg., z odmetom na rob izkopa.Zajeta tudi količina izkopa za zunanje enote TČ.
skupno | m3 | 0 | 22 |  | 0 | 0
[5 empty] | 0 | 0
2.02 | Planiranje in utrjevanje dna planuma izkopa - ročno |  |  |  | 0 | 0
skupno | m2 | 0 | 17.6 |  | 0 | 0
[5 empty] | 0 | 0
2.03 | Ročna izdelava peščene posteljice debeline 10 cm in obsip cevi cca 30 cm nad temenom s peščenim materialom frakcije 0-4 mm, vključno z dobavo materiala. |  |  |  | 0 | 0
skupno | m3 | 0 | 12 |  | 0 | 0
[5 empty] | 0 | 0
2.04 | Ročni izkop v območju komunalnih vodov, sondiranja in podobno |  |  |  | 0 | 0
skupno | m3 | 0 | 5 |  | 0 | 0
[5 empty] | 0 | 0
2.05 | Ročna izdelava peščene posteljice debeline 10 cm in obsip cevi cca 30 cm nad temenom s peščenim materialom frakcije 0-4 mm, vključno z dobavo materiala. |  |  |  | 0 | 0
skupno | m3 | 0 | 6.6 |  | 0 | 0
[5 empty] | 0 | 0
2.06 | Zasip jarka z gramoznim materialom 0-63 mm, z utrjevanje po plasteh max. 30 cm - jarek v območju asfaltiranih površin. |  |  |  | 0 | 0
skupno | m3 | 0 | 10 |  | 0 | 0
[5 empty] | 0 | 0
2.07 | Zasip kanalizacijskih jarkov z izkopanim materialom s predhodnim prebiranjem (izločevanjem večjih delcev nekoherentnih materialov). |  |  |  | 0 | 0
skupno | m3 | 0 | 20 |  | 0 | 0
[5 empty] | 0 | 0
2.08 | Razprostiranje odvečne zemljine, pridobljene od izkopa v neposredni bližini objekta. |  |  |  | 0 | 0
skupno | m3 | 0 | 10 |  | 0 | 0
[5 empty] | 0 | 0
2.09 | Rekultivacija zelenic ob objektu, ki zajema naslednje: - čiščenje površin (odstranitev kamenja in drugig ostankov betona in podobno) - strojno prekopanje površin (t.i. "frezanje") -ročno planiranje oziroma grabljenje površin -sejanje trave s kvalitetnim travnim semenom odpornim na vročino in valjanje - zalivanje oziroma skrb za posejane površin in 1. košnja površin |  |  |  | 0 | 0
skupno | m2 | 0 | 350 |  | 0 | 0
| SKUPAJ ZEMELJSKA DELA: |  |  |  | 0 | 0
III/ | VOZIŠČNE KONSTRUKCIJE
3.01 | Struganje stika stari in novi asfalt v obrabnozapornem sloju, širine cca 30 cm in premaz z bitumensko emulzijo in namenskim bitumenskim kitom za tesnitev delovnega stika
skupno | m1 | 0 | 32 |  | 0 | 0
[5 empty] | 0 | 0
3.02 | Krpanje obstoječega asfalta v pasu širine <1,00m, ki se sestoji iz: - nosilne plasti iz asfaltne zmesi bitumenskega drobirja AC16 base A3 v debelini 6 cm in - obrabno zaporne plasti iz asfaltne zmesi bitumenskega betona AC8 surf A3 v debelini 4 cm. |  |  |  | 0 | 0
skupno | m2 | 0 | 20 |  | 0 | 0
3.03 | Dobava in vgradnja betonskih robnikov 8/20cm, vključno s temeljem, zemeljskimi deli, stičenjem… Beton robnikov odporen na soli in olja ter zmrzal. |  |  |  | 0 | 0
skupno | m1 | 0 | 7 |  | 0 | 0
3.04 | Dobava in vgradnja betonskih robnikov 15/25cm, vključno s temeljem, zemeljskimi deli, stičenjem… Beton robnikov odporen na soli in olja ter zmrzal. |  |  |  | 0 | 0
skupno | m1 | 0 | 5 |  | 0 | 0
3.04 | Polaganje obstoječih betonskih plošč velikosti 50/50 cm na sloj pustega betona debeline 10cm |  |  |  | 0 | 0
skupno | m2 | 0 | 53 |  | 0 | 0
3.05 | Dobava in polaganje betonskih plošč 50/50/4 cm, XF4, XB2. V ceni zajeti tudi betosko podlago debeline 10 cm. |  |  |  | 0 | 0
skupno | m2 | 0 | 42 |  | 0 | 0
[5 empty] | 0 | 0
| SKUPAJ VOZIŠČNE KONSTRUKCIJE: |  |  |  | 0 | 0
IV/ | KANALIZACIJA
4.01 | Dobava in polaganje cevi meteorne kanalizacije - PVC cev DN 200, SN8, vključno s fazonskimi kosi, tesnilnim materialom….
skupno | m1 | 0 | 60.98 |  | 0 | 0
[5 empty] | 0 | 0
4.02 | Dobava in polaganje cevi meteorne kanalizacije - PVC cev DN 250, SN8, vključno s fazonskimi kosi, tesnilnim materialom…. |  |  |  | 0 | 0
skupno | m1 | 0 | 31.7 |  | 0 | 0
[5 empty] | 0 | 0
4.03 | Dobava in vgradnja tipskih PP peskolovov velikosti 335/180/295mm, vtočna vertikala 100mm, iztok 125mm. |  |  |  | 0 | 0
a | kos | 0 | 6 |  | 0 | 0
[5 empty] | 0 | 0
4.04 | Dobava in vgradnja betonskih kanalizacijskih jaškov DN 500, globine < 1,5 m, vključno z LTŽ pokrovom 400/400 mm, nosilnosti B-125 kN, s tipskim okvirjem in vgradnjo v betonski venec. Priključke cevi na jašek izvesti s kronsko navrtavo in tesnilom! V ceni zajeti vsa potrebna dela (zemeljska dela, podložni beton, obdelavo mulde in dna...)
a | kos | 0 | 7 |  | 0 | 0
[5 empty] | 0 | 0
4.05 | Dobava in vgradnja betonskih kanalizacijskih jaškov DN 800, globine < 1,5 m, vključno z LTŽ pokrovom f 600 mm, nosilnosti C-250 kN, s tipskim nastavnim vencem. Priključke cevi na jašek izvesti s kronsko navrtavo in tesnilom! V ceni zajeti vsa potrebna dela (zemeljska dela, podložni beton, obdelavo mulde in dna...)
a | kos | 0 | 1 |  | 0 | 0
[5 empty] | 0 | 0
4.06 | Kompletna izdelava ponikovalnega jaška iz betonske cevi DN400, globine 1m, polnjeno z gramozom 32-64mm - ponikanje kondenzata TČ
a | kos | 0 | 1 |  | 0 | 0
[5 empty] | 0 | 0
4.07 | Izvedba iztočne glave v jarek na lokacij ibstoječe s kamnito oblogo brežine velikostnega razreda cca 1,00m2 s kamni Dzmin 30cm in fugiranjem stikov s cementno malto. |  |  |  | 0 | 0
a | kos | 0 | 1 |  | 0 | 0
[5 empty] | 0 | 0
4.08 | Dvig (spust) oziroma višinska prilagoditev pokrovov obstoječih jaškov na niveleto ureditve |  |  |  | 0 | 0
a | kos | 0 | 5 |  | 0 | 0
[5 empty] | 0 | 0
| SKUPAJ KANALIZACIJA: |  |  |  | 0 | 0
V/ | RAZNA GRADBENA IN ZAKLJUČNA DELA
5.01 | Čiščenje terena po končanih delih z vzpostavitvijo prvotnega stanja
skupno | kpl | 0 | 1 |  | 0 | 0
[5 empty] | 0 | 0
5.02 | Sanacija obstoječi betonskih površin opornega zidu in podobno po sistemu proizvajalca sanirnega sistema: - čiščenje obstoječe betonske površine s pranjem pod pritiskom min. 300 bar ali ščetkanje z žično krtačo - premaz površine s polimerno disperzijo za izboljšanje sprijemljivosti staro-novo - Saniranje-preplastitev obstoječe betonske površine z mikroarmirano tiksotropno sulfatno odporno reparaturno malto v popvprečni debelini sloja cca 20mm. |  |  |  | 0 | 0
skupno | m2 | 0 | 8.4 |  | 0 | 0
[5 empty] | 0 | 0
5.03 | Izvedba betonskega podstavka velikosti 360/340/30 cm za zunanji agregat toplotne črpalke, ki zajema: -zemeljska dela -gramozna podlaga debeline 40cm -beton C25/30 -armatura |  |  |  | 0 | 0
skupno | kpl | 0 | 1 |  | 0 | 0
[5 empty] | 0 | 0
5.04 | Dobava in vgradnja betona C12/16 v podložni beton temelja opornega zidu kompresorja TČ. |  |  |  | 0 | 0
skupno | m3 | 0 | 0.32 |  | 0 | 0
[5 empty] | 0 | 0
5.05 | Dobava in vgradnja betona C25/30 v temelj opornega zidu kompresorja TČ. |  |  |  | 0 | 0
skupno | m3 | 0 | 1.02 |  | 0 | 0
[5 empty] | 0 | 0
5.06 | Dobava in vgradnja betona C25/30 v oporni zid kompresorja TČ. |  |  |  | 0 | 0
skupno | m3 | 0 | 0.14 |  | 0 | 0
[5 empty] | 0 | 0
5.07 | Opaž in razopaž sten in temelja opornega zidu TČ |  |  |  | 0 | 0
skupno | m2 | 0 | 13.14 |  | 0 | 0
[5 empty] | 0 | 0
5.08 | Dobava, krivljenje in vgrajevanje rebraste armature S 500 B različnih presekov |  |  |  | 0 | 0
skupno | kg | 0 | 212.72 |  | 0 | 0
[5 empty] | 0 | 0
5.09 | Dobava, krivljenje in vgrajevanje armaturnih mrež B 500 A |  |  |  | 0 | 0
skupno | kg | 0 | 156.15 |  | 0 | 0
[5 empty] | 0 | 0
5.09 | Izvedba akustične obloge okoli zunanjega agregata iz enostransko visoko absorbcijskih ALU protihrupnih panelov akustičnih panelov montiranih v UNP16. Debelina alu pločevine 1mm, absorbcijski material mineralna volna debeline min. 50mm, gostote ≥ 90kg/m3. Debelina panela min. 125mm. V enotni ceni zajeti tudi podkonstrukcijo in vse pripadajoče obrobe. |  |  |  | 0 | 0
skupno | m2 | 0 | 33.79 |  | 0 | 0
[5 empty] | 0 | 0
5.1 | Geodetski posnetek stanja po končani gradnji z izdelavo geodetskega načrta za vpis v GJI, izdelan in predan investitorju v 3 tiskanih izvodih in 1x digitalni izvod, berljiv z Arcview. |  |  |  | 0 | 0
skupno | kpl | 0 | 1 |  | 0 | 0
[5 empty] | 0 | 0
| Izdelava Dokazila o zaneslijivosti objekta za kompletna dela v 2 tiskanih izvodih, 1x digitalna oblika (optično prebrano) mora biti zajeta v enotnih cenah pogodbenega predračuna! |  |  |  | 0 | 0
[5 empty] | 0 | 0
| SKUPAJ RAZNA GRADBENA IN ZAKLJUČNA DELA: |  |  |  | 0 | 0