## REKAPITULACIJA
NAVOR projektiranje, storitve in raziskave, d.o.o.
Ulica XIV. divizije 12, 3000 Celje, tel.: 03 492 47 80, navor@navor.si, www.navor.si
POPIS DEL S PREDIZMERAMI
| OBJEKT: | Novi trg 6-7
Sanacija oz. zamenjava strehe na stanovanjskem objektu Novi trg 6 in 7, Celje
| INVESTITORJI: | Etažni lastnik, v njihovem imenu Staninvest d.o.o.
Nepremičnine Celje d.o.o.
Stanovanjski sklad Republike Slovenije
| ŠTEVILKA PROJEKTA: | 06/18
NAZIV PONUDNIKA
EVIDENČNA ŠTEVILKA PONUDBE: (Evidenčna št. ponudbe mora biti skladna z evidenčno št. v Predračunu in Ponudbi)
SKUPNA REKAPITULACIJA
| A/ GRADBENA DELA | 0 | 239.6
| B/ OBRTNA DELA | 0
| SKUPAJ za OBJEKT: | 0
Cena SKUPAJ ZA OBJEKT se vpiše v obrazec Predračun.
Opomba: Komercialni ali kakršni koli drugi popusti morajo biti zajeti v enotnih cenah!
Pri izdelavi ponudbe je izvajalec dolžan upoštevati priložena "Splošna določila za vse vrste de in posebna določila po posameznih vrstah del" ki so sestavni del razpisne dokumentacije!
Vse cene na enoto morajo biti izražene BREZ DDV.
A) | REKAPITULACIJA GRADBENIH DEL
I/ | RUŠITVENA DELA | 0
| SKUPAJ GRADBENA DELA: | 0
B) | REKAPITULACIJA OBRTNIH DEL
I/ | OSTREŠJE | 0
II/ | KROVSKO-KLEPARSKA DELA | 0
III/ | IZOLACIJA PODSTREŠJA | 0
IV/ | STRELOVOD in OGREVANJE ŽOT | 0
V/ | RAZNO | 0
VI/ | NEPREDVIDENA DELA-3% I-V | 0
| SKUPAJ : | 0

## GRADBENA DELA
NAVOR projektiranje, storitve in raziskave, d.o.o.
Ulica XIV. divizije 12, 3000 Celje, tel.: 03 492 47 80, navor@navor.si, www.navor.si
Post.: | Opis postavke: | Količina: | Cena: | Količina x Cena:
A/ | GRADBENA DELA
I/ | PREDDELA IN RUŠITVENA DELA
V enotnih cenah mora biti zajeto: * čiščenje, nakladanje in prenosom ruševin in odstranjenega materiala neposredno na prevozno sredstvo, * odvoz ruševin na stalno deponijo, * vsi stroški deponije in dajatve v zvezi z ravnanjem z odpadki, * predpisana dokumentacija o ravnanju z odpadki.
1.01 | Stroški priprave, organizacije, označitve in zaščite gradbišča skladno z Varnostnim načrtom in tehnično opremljenostjo izbranega izvajalca, vključno z zagotovitvijo začasnih dostopnih poti, zaščit vhodov v večstanovanjski objekt in vzpostavitvijo prvotnega stanja po končani gradnji.
| kpl | 1 |  | 0
1.02 | Odstranitev obstoječe kritine iz trapezne pločevine s protikondenčnim obrizgom. Pri odstranitvi posebej paziti na ravnanje z gradbenimi odpadki. Pri izvedbi upoštevati tudi vsa navodila in zahteve, ki izhajajo iz varnostnega načrta in dejstvo, da se odstranitev kritine izvaja v naseljenem območju in na objektu s stanovalci.
| m2 | 751.74 |  | 0
1.03 | Odstranitev obstoječega strelovoda na strešinah
| m1 | 156.8 |  | 0
1.04 | Odstranitev linijskih kleparskih izdelkov r.š. do 50 cm (sleme, grebeni, pokrivna obroba atike žlote, obrobe prezračevalnih jaškov, …)
| m1 | 348.43 |  | 0
1.05 | Odstranitev kleparskih izdelkov - obrobe žlote in pokrivne obrobe, vključno s obstoječo leseno podkonstrukcijo in izolacijo betonskega zidca žlote
| m2 | 370.88 |  | 0
1.06 | Odstranitev kleparskih izdelkov - lokalni prezračevalniki v slemenu
| kos | 7 |  | 0
1.07 | Odstranitev toplotne izolacije na podstrešju, vključno s čiščenjem površin pred izvedbo novih izolacijskih slojev. Obstoječa termoizolacija povprečne debeline 15cm je iz termoizolacijskega filca, na AB plošči je sloj folije. Podstrešje je v slemenu visoko le cca 60 cm (elemetni ostrešja). Predvidoma se izolacija odstrani pred odstranitvijo celotne kritine oziroma delovne etape zaradi izsuševanja navlažene AB plošče nad 4. nadstropjem.
| m2 | 740.78 |  | 0
1.08 | Izsuševanje obstoječe navlažene AB plošče zadnje etaže. Izsuševanje se izvede do te mere, da je v betonski konstrukciji prisotno max. 4% vlage. Izsuševanje naj se izvaja še pri nerazkritem objektu.
| m2 | 740.78 |  | 0
1.09 | Odrez obstoječih oblog iz vlaknocenetnih plošč na sanitarnih vertikalnih jedrih zaradi dviga celotne kritine
| m1 | 69.3 |  | 0
1.1 | Izvedba kronskega vrtanja skozi obstoječo AB atiko debeline 10cm , f 100-120mm za varnostne prelive in povezave na obstoječe odtočne vertikale.
| kos | 24 |  | 0
1.11 | Izdelava delovnega zaščitnega oziroma lovilnega odra za območje dela na strehi in podstrešju na objektu s 4-imi etažami. Zagotoviti varovanje pred padci v globino. Obračun po m1 zunanjega roba strehe.
| m1 | 167.6 |  | 0
| SKUPAJ PREDDELA IN RUŠITVENA DELA 6: |  |  | 0

## OBRTNA DELA
NAVOR projektiranje, storitve in raziskave, d.o.o.
Ulica XIV. divizije 12, 3000 Celje, tel.: 03 492 47 80, navor@navor.si, www.navor.si
Post.: | Opis postavke: | Količina: | Cena: | Količina x Cena:
B/ | OBRTNA DELA
I/ | OSTREŠJE
1.01 | Letvanje ostrešja z lesenimi morali 8/8 cm za dvig kritine. Pritrjevanje s tesarskimi vijaki 8x140 in lepljenjem z lepilom za les. Vijaki v razmaku 50 cm morajo segati minimalno 5 cm v obstoječ moral dimenzije 12/12 cm.
| m1 | 785.2 |  | 0
1.02 | Premaz obstoječega ostrešja in novih lesenih letev s sredstvom proti insektom, obarvanim (rumeno ali podobno), brez vonja in strupenih sestavin ter kromovih spojin - obračuna se tlorisna projekcija ostrešja
| m2 | 737 |  | 0
1.03 | Izdelava podkonstrukcije za polaganje strešne folije pod kritino iz OSB/3 plošč debeline 20 mm, širine 25 cm in dveh moralov 5/5, pritrjenih bočno na nove morale 8/8. V enotni ceni zajeti torej OSB ploščo širine 25 cm in 2x moral 5/5cm.
| m1 | 166 |  | 0
1.04 | Izdelava podkonstrukcije za polaganje strešne folije na zunanjo pokrivno obrobo iz OSB/3 plošč debeline 20 mm, širine cca 40 cm in dveh moralov (5/8 in 5/6), pritrjenih na AB konstrukcijo . V enotni ceni zajeti torej OSB ploščo širine 40 cm in morala 5/8cm in 5/6 cm
| m1 | 72.6 |  | 0
1.05 | Izdelava podkonstrukcije za polaganje strešne folije na zunanjo pokrivno obrobo iz OSB/3 plošč debeline 20 mm, širine cca 70 cm in dveh moralov (5/8 in 5/6), pritrjenih na AB konstrukcijo . V enotni ceni zajeti torej OSB ploščo širine 70 cm in morala 5/8cm in 5/6 cm
| m1 | 72.6 |  | 0
1.06 | Izdelava podkonstrukcije za polaganje termoizolacije dna žlote iz OSB/3 plošč debeline 20 mm, širine cca 13 cm, pritrjenih z lesnimi vijaki na obstoječe pokončne sohe (tramiče) 10/10 cm.
| m1 | 166.8 |  | 0
1.07 | Izdelava podkonstrukcije za polaganje strešne folije na vertikalno notranjo steno žlote iz OSB/3 plošč debeline 12 mm, širine cca 20 cm, pritrjenih z lesnimi vijaki na leseno ostrešje iz moralov (glej detajl D-D).
| m1 | 166.8 |  | 0
0
| SKUPAJ OSTREŠJE: |  |  | 0
II/ | KROVSKO-KLEPARSKA DELA
2.01 | Dobava in pritrjevanje strešne kritine iz pocinkane in enostransko barvane jeklene pločevine debeline min. 0,6mm, s trapeznim profilom, primerne za pokrivanje strešin v naklonu 5o. Na spodnji strani nanos poliuretanski protikondenčni nanos debeline 8-10mm. Spodnja plast naj bo zaprta z armirano alu folijo. Barvna niansa kritine enaka obstoječi. Pritrdilni vijaki morajo segati min. 60 mm v leseno podkonstrukcijo ostrešja, razpon podpor max. 155 cm.
| m2 | 751.74 |  | 0 | valovitka 5
2.02 | Dobava in montaža tipskih perforiranih Z profilov iz vroče cinkane pločevine debeline 1,5mm, preko katerih se zagotavlja pretok zraka pod kritino. Pritrjevanje z vijaki na nove morale iz postavke 1,01. Višina profilov cca 80 mm.
| m1 | 785.2 |  | 0
2.03 | Dobava in montaža prezračevalne mrežice-traku na kapnem delu strešine, razvite širine min 15 cm, iz trdega PVC-ja debeline min. 1,3mm, antracitne barve. Pritrjeno s spodnje strani na pločevinasto kritino (ne na strešno folijo!)
| m1 | 167.6 |  | 0
2.03 | Prekrivanje slemena s tipskimi slemenskimi elementi iz sistema proizvajalca kritine za prezračevano sleme. Zaradi zagotavljanja odvoda zraka skozi prezračevano sleme je predviden večdelni tipski element, ki vsebuje pokrovno pločevino, nosilec pokrovne pločevine, prezračevalno mrežo... Izveba po detajlu na listu 3.2. V enotni ceni zajeti zudi masko panela, žagasto oblikovano po profilu kritine.
| m1 | 72.56 |  | 0
0
2.04 | Prekrivanje grebenov s tipskim elementom (krivljeno pločevino) iz sistema proizvajalca kritine. Tesnjenje z aero trakom, pritrjevanje z nerjavnimi inox vijaki s podložko in EPDM tesnilom. Ob kapnem delu mora biti greben zaključen s tipskim grebenskim zaključkom. R.Š. prekrivne pločevine cca 50 cm. |  |  | 0
0
| m1 | 28 |  | 0
0
2.05 | Prekrivanje strešine s pokrivno pločevino v območju prehodov okroglih oddušnikov. Prekrivanje se izvede od slemena do kapnega dela kritine. |  |  | 0
0
| m1 | 30 |  | 0
0
2.06 | Izvedba tesnenja prebojev okroglih prezračevalnih cevi s tipsko EPDM manšeto, vključno z vijaki, objemko in tesnilnim kitom. Premer cevi cca 110-150mm. V ceni zajeti tudi izdelavo in montažo oddušnih kolen ter toplotno izolacijo na nivoju podstrešja z izolacijo z zaprtocelično strukturo z visoko odpornostjo na vdor vodne pare, z maksimalno toplotno prevodnostjo λ≤0,038 W/mK. Debelina termoizolacijskih cevakov 40mm, pritrjevanje s samolepilno folijo. |  |  | 0
| kos | 18 |  | 0
0
2.07 | Izvedba novih dvodelnih zidnih obrob ob tipskih sanitarnih in dimniških blokih pravokotne oblike. R.š. cca 33 cm |  |  | 0
| m1 | 69.3 |  | 0
0
2.08 | Izvedba pločevinastih obrob, raznih lokalnih pokrivnih obrob in obrob med prezračevanim slemenom ter sanitarnim (dimniškim) blokom |  |  | 0
| m2 | 63 |  | 0
0
2.09 | Izvedba toplotne izolacije zunanjih vertikalnih sten obstoječe AB podkonstrukcije pravokotne žlote iz bakelitnih termoizolacijskih plošč s povečano izolacijsko sposobnostjo ( λ≤ 0,02W/mK) debeline 6cm. Na betonsko konstrukcijo se pritrjuje s specialnimi lepilnimi penami. |  |  | 0
| m2 | 102.2 |  | 0
0
2.1 | Izvedba toplotne izolacije notranjih vertikalnih sten obstoječe AB podkonstrukcije pravokotne žlote iz bakelitnih termoizolacijskih plošč s povečano izolacijsko sposobnostjo ( λ≤ 0,02W/mK) debeline 3cm. Na betonsko konstrukcijo se pritrjuje s specialnimi lepilnimi penami. |  |  | 0
| m2 | 33.52 |  | 0
0
2.11 | Izvedba toplotne izolacije obstoječe AB podkonstrukcije dna pravokotne žlote iz bakelitnih termoizolacijskih plošč s povečano izolacijsko sposobnostjo ( λ≤ 0,02W/mK) debeline 3-8cm, tovarniško rezane v minimalnem naklonu 0,5% proti odtočnim cevem. Na betonsko konstrukcijo se pritrjuje s specialnimi lepilnimi penami. |  |  | 0
| m2 | 50.28 |  | 0
0
2.12 | Izdelava prekritja kapnega dela in pravokotne žlote z večplastno sintetično strešno tesnilno folijo debeline 2mm na osnovi PVC-ja, ojačano s poliestrsko armaturo (skladno s standardom EN13956). Folija mora biti UV odporna, paropropustna (difuzijska upornost µ=20000 ali bolje). Pod folijo naj se položi ločilni sloj geotekstila; folija se mehansko pritrjuje na leseno oziroma AB podlago preko izolacijski bakelitnih plošč. Razvita širina polaganja cca 125cm. |  |  | 0
a | m1 | 167.6 |  | 0
0
2.13 | Izdelava prekritja zunanjega dela žlote in pokrivne obrobe z večplastno sintetično strešno tesnilno folijo debeline 2mm na osnovi PVC-ja, ojačano s poliestrsko armaturo (skladno s standardom EN13956). Folija mora biti UV odporna, paropropustna (difuzijska upornost µ=20000 ali bolje). Pod folijo naj se položi ločilni sloj geotekstila; folija se mehansko pritrjuje na leseno oziroma AB podlago preko izolacijski bakelitnih plošč. Razvita širina polaganja cca 125cm. |  |  | 0
0
| m1 | 167.6 |  | 0
0
2.14 | Izdelava pokrivne pločevine atike iz cinkotit pločevine debeline 0,7mm, r.š. cca 55-60cm. Stikovanje posameznih elementov z dvojnim pokončnim zgibom. Posamezni pas ne sme biti daljši od 200 cm. Stikovanje na podložnem nosilcu. V enotni ceni zajeti tudi termoizolacijo s povečano izolacijsko sposobnostjo ( λ≤ 0,02W/mK) debeline 6cm, širine 20-25 cm in podložno OSB3 ploščo debeline 20mm, širine 20-25 cm. |  |  | 0
| m1 | 167.6 |  | 0
0
2.14 | Izdelava in montaža nosilcev pokrivne pločevine atike iz pocinkane pločevine debeline 2,5-3mm , širine 100 mm in r.š. 420mm. Izvedba po detajlu na listu 3.1, montirano v betonski del atike oziroma žlotnega nosilca v medsebojnem razmaku 50cm. |  |  | 0
0
| kos | 336 |  | 0
0
2.15 | Izdelava priključkov obstoječih odtočnih cevi na novo žloto s tipskim fazonskim kosom proizvajalca strešne folije (bočni iztok) in povezovalnim kolenom, ki se priključi na obstoječo vertikalo. Bočni iztok DN90. |  |  | 0
| kos | 11 |  | 0
0
2.16 | Izdelava varnostnih prelivov DN63 iz tipskih fazonskih kosov proizvajalca strešne folije |  |  | 0
| kos | 13 |  | 0
0
2.17 | Nepredvidena kleparska popravila - ocenjeno KV klepar |  |  | 0
| ur | 64 |  | 0
| SKUPAJ KROVSKO-KLEPARSKA DELA: |  |  | 0
III/ | IZOLACIJA PODSTREŠJA
3.01 | Dobava in montaža OSB3 plošče debeline 20mm širine cca 30 cm - vertikalna zaščita za parno zaporo in toplotno izolacijo na kapnem delu
| m1 | 165.5 |  | 0
3.02 | Dobava in polaganje parozaporne in zrakotesne polietilenska folija, površinske teže cca 185g/m2, razred gorljivosti E in paroprepustnosti Sd>100m (izdelano po standardu SIST EN 13984; lepljenje stikov folije in folije na zidove instalacijskih vozlov, prezračevalnih oddušnikov in podobno z lepilnim trakom in tesnilno maso ter obstenskim pritrjevanjem: *lepilni trak preklopov namenski samolepilni trako na papirni osnovi z lepilom iz akrilatne disperzije min 225g/m2, temperaturne obstojnosti -40oC do +100oC, širine min. 60mm. *lepilni trak v področju prebojev polietilenski trako visoke gostote, z lepili na osnovi akrilatne disperzije z nanosi min. 225g/m2, temperaturne obstojnosti -40oC do +100oC, širine min. 60mm. Količina preklopov mora biti zajeta v enotni ceni!
| m2 | 740.78 |  | 0
3.03 | Dobava in namestitev toplotne izolacije iz plošč kamene volne , deb 12+14cm, prevodnosti 0,035 W/mK, vključno z izrezovanjem in upasovanjem na geometrijo podstrešnega prostora, okrog lesenih soh in instalacijskih blokov
| m2 | 740.78 |  | 0
3.04 | Dobava in polaganje plošč iz kamene volne s toplotno prevodnostjo λ≤0,035 W/mK, debeline 12cm, s kaširanim črnim voalom. Na vertikalne stene morajo biti lepljene po celotni površini. Pritrjevanje plošče po višini. Preprečitev toplotnih mostov na vertikalnih stenah dimnikov in sanitarnih jaškov.
| m2 | 66 |  | 0
3.05 | Dobava in polaganje paroprepustne folije iz troslojnega polipropilenskega voala, površinske teže cca 150g/m2, Sd vrednost po standardu SIST EN 1931 <0,04m, vodotesnost >2800 mm; stiki (preklopi min. 10 cm) lepljeni z namenskim samolepilnim trakom na papirni osnovi z lepilom iz akrilatne disperzije min 225g/m2, temperaturne obstojnosti -40oC do +100oC, širine min. 60mm. na položeno toplotno izolacijo, kompletno z lepljenjem stikov in obstenskim pritrjevanjem: *lepilni trak preklopov- samolepilni trak na papirni osnovi z lepilom iz akrilatne disperzije min 225g/m2, temperaturne obstojnosti -40oC do +100oC, širine min. 60mm. *lepilni trak v področju prebojev- polietilenski trak visoke gostote, z lepili na osnovi akrilatne disperzije z nanosi min. 225g/m2, temperaturne obstojnosti -40oC do +100oC, širine min. 60mm. Količina preklopov mora biti zajeta v enotni ceni!
| m2 | 740.78 |  | 0
| SKUPAJ IZOLACIJA PODSTREŠJA: |  |  | 0
IV/ | STRELOVODNE INSTALACIJE
4.01 | Dobava in polaganje strelovodne žice fi 8 mm Al vkključno z vsem potrebnim pritrdilnim materialom (strešnimi nosilci za pločevinasto kritino) in priklopom na obstoječe vertikalne vodnike na fasadi
| m1 | 156.8 |  | 0
4.02 | Dobava in montaža križnih in merilnih sponk
| kos | 120 |  | 0
4.03 | Dobava in montaža lovilnih palic na strehi. Lovilne palice morajo segati cca 70 xm nad izpostavljeni element na strehi (napr. skupino zračnikov)
| kos | 12 |  | 0
4.04 | Meritve strelovodne instalacije z izdelavo merilnega poročila za kompleten objekt
| kpl | 1 |  | 0
4.05 | Izvedba preliminarnih meritev obstoječega sistema ogrevanja žlot in njegovih sestavnih elementov, na podlagi katerih se ugotovi možnost ponovne montaže obstoječega sistema.
| kpl | 1 |  | 0
4.06 | OGREVANJE ŽLOT Pazljiva demontaža obstoječega sistema ogrevanja žlov s ponovno montažo s potrebnimi popravili in menjavo razvodnic. Po izvedenih delih izvesti ustrezne meritve celotnega sistema ogrevanja. Obračun po t.m. žlote.
| m1 | 167.6 |  | 0
4.07 | Edukacija upravnika objekta o načinu delovanja in servisiranja ogrevalnega sistema žlot z izdelavo zapisnika o šolanju z navedbo vsebine in prisotnih
| kpl | 1 |  | 0
4.07 | Drobni in vezni material
| kpl | 1 |  | 0
| SKUPAJ STRELOVODNE INSTALACIJE: |  |  | 0
VI/ | RAZNO
5.01 | Priprava in predaja dokumentacije za naročnika: * dokazila o vgrajenih materialih, zložena v obliki dokazila o zanesljivosti objekta, * navodila za uporabo in vzdrževanje, * garancijske listine.
| kpl | 1 |  | 0
5.02 | Obdelava obstoječih oblog sanitarnih blokov nad streho : -čiščenje obstoječe površine - prednamaz s sredsvom za impregnacijo cementih površin - 2x lepilna malta z vmesno mrežico iz steklenih vlaken - zaključni sloj iz silikonskega pastoznega ometa z debelino zrn 1,5-2mm
| m2 | 131.67 |  | 0
5.03 | Obdelava obstoječih betonskih kap sanitarnih blokov nad streho : -čiščenje obstoječe površine s pranjem in ščetkanjem - prednamaz s sredsvom za vezni sloj staro-novo s polimerno disperzijo - nanos mikroarmirane neskrčljive fine reparaturne malte za navpične in stropne površine, debelina nanosa min. 6mm
| m2 | 20 |  | 0
0
5.04 | Izoliranje obstoječe betonske konzole (stropni in čelni del), ki se izvede na naslednji način: - čiščenje obstoeječa fasadnega zaključnega sloja z vodnim curkom pod pritiskom - impregnacija obstoječe očiščene površine s prednamazom iz sistema proizvajalca - pritrjevanje izolacijskih plošč iz visokokvalitetne termoizolacije debeline 8 cm iz bakelita s toplotno prevodnostjo max. 0,02 W/mK, z lepljenjem po celotnem obodu in 2x po širini plošče ter mehanskim sidranjem min 6 sider/m2 - 2x nanos fasadnega lepila z mesnim vtiskanjem fasadne mrežice iz steklenih vlaken - predpremaz -zaključni silikonski omet granulacije 2mm v odtenku po izbiri naročnika oziroma čim boljši približek obstoječi fasadni površini
| m2 | 160.6 |  | 0
5.05 | Kompletna izdelava servisnega dostopa na streho tlorisne velikosti cca 1000 x 3000 mm. Izvede se kovinska podkonstrukcija iz vroče-cinkanih profilov in pohodna površina iz tipskih pohodnih rešetk z elementi velikosti 1000/1000mm. Velikost okenca cca 33/33 cm, nosilni trak min. 30/2 mm. Nosilni okvir rešetk naj ima na bočnih stranicah navarjen naležni kotnik za naleganje na nosilni profil. Naleganje nosilne konstrukcije na obstoječo ravno streho se izvede preko betonske plošče 40/40/5cm na UV odporni podložni gumi debeline 10 mm. Nosilni okvir je iz vročecinkanih HOP profilov 100/60/4mm.
| kpl | 1 |  | 0
5.06 | Izvedba servisne poti iz tipske pohodne UV odporne PVC folije debeline 2 mm iz nabora proizvajalca strešnih kritin
| m2 | 1 |  | 0
| SKUPAJ RAZNO: |  |  | 0