## NASLOVNA STRAN
PONUDBA |  | Popis s predizmerami - DN 10 v.02
PODATKI O PONUDNIKU
Naziv:
Naslov:
PODATKI O PONUDBI
Št. ponudbe:
Datum ponudbe:
| Vrednost ponudbe z upoštevanjem popusta (brez DDV): | 0
| Vrednost ponudbe z upoštevanjem popusta (z DDV): | 0
OSNOVNI PODATKI
| Naročnik: | Nepremičnine Celje d.o.o.
Miklošičeva ulica 1, Celje
| Naziv naročila: | Gradnja stanovanjske soseske Dečkovo naselje - DN 10
| Lokacija: | Dečkovo naselje - DN 10 v Celju
SKUPNA REKAPITULACIJA
0. | SPLOŠNA IN POSEBNA DOLOČILA |  | upoštevano v enotnih cenah
A. | PRIPRAVLJALNA DELA IN UREDITEV GRADBIŠČA |  | 0
B. | GOI DELA STANOVANJSKI BLOKI |  | 0
C. | GOI DELA GARAŽNA HIŠA |  | 0
D. | KRAJINSKA in ZUNANJA UREDITEV OKOLJA |  | 0
E. | NEPREDVIDENA DELA | 7% | 0
| Skupaj 0. + A.+ B. + C. + D. + E. (brez DDV): |  | 0
popust na enotne cene [v%]
| Znesek popusta na enotne cene [v €] |  | 0
| Skupaj z upoštevanjem popusta brez DDV: |  | 0
| davek na dodano vrednost [v%] | 9.5% | 0
| Skupaj z upoštevanjem popusta z DDV: |  | 0
REKAPITULACIJA PO ETAPAH
Etapa 1 (GH, B8, B9)
0. | SPLOŠNA IN POSEBNA DOLOČILA |  | upoštevano v enotnih cenah
A. | PRIPRAVLJALNA DELA IN UREDITEV GRADBIŠČA |  | 0
B. | GOI DELA STANOVANJSKI BLOKI |  | 0
C. | GOI DELA GARAŽNA HIŠA |  | 0
D. | KRAJINSKA in ZUNANJA UREDITEV OKOLJA |  | 0
E. | NEPREDVIDENA DELA | 7% | 0
| Skupaj 0. + A.+ B. + C. + D. + E. (brez DDV): |  | 0
Etapa 2 (B2, B3, B5, B6)
0. | SPLOŠNA IN POSEBNA DOLOČILA |  | upoštevano v enotnih cenah
A. | PRIPRAVLJALNA DELA IN UREDITEV GRADBIŠČA |  | 0
B. | GOI DELA STANOVANJSKI BLOKI |  | 0
C. | GOI DELA GARAŽNA HIŠA |  | /
D. | KRAJINSKA in ZUNANJA UREDITEV OKOLJA |  | 0
E. | NEPREDVIDENA DELA | 7% | 0
| Skupaj 0. + A.+ B. + C. + D. + E. (brez DDV): |  | 0
| Skupaj Etapa 1 in Etapa 2 |  | 0
Note on D51: vpišite popust v % (če ne nudite popusta, pustite prazno)

## REKAPITULACIJA
PONUDBA
PODATKI O PONUDNIKU
| Naziv: | 0
| Naslov: | 0
PODATKI O PONUDBI
| Št. ponudbe: | 0
| Datum ponudbe: | 0
| Vrednost ponudbe z upoštevanjem popusta (brez DDV): | 0
| Vrednost ponudbe z upoštevanjem popusta (z DDV): | 0
OSNOVNI PODATKI
| Naročnik: | Nepremičnine Celje d.o.o.
Miklošičeva ulica 1, Celje
| Naziv naročila: | Gradnja stanovanjske soseske Dečkovo naselje - DN 10
| Lokacija: | Dečkovo naselje - DN 10
| SKUPNA REKAPITULACIJA | SKUPAJ - vsi objekti | Skupne postavke | GH | B2 (tip A2) | B3 (tip A) | B5 (tip A2) | B6 (tip A) | B8 (tip B) | B9 (tip A)
0. | SPLOŠNA IN POSEBNA DOLOČILA
A. | PRIPRAVLJALNA DELA IN UREDITEV GRADBIŠČA
A.1. | Pripravljalna dela | 0 | 0
A.2. | Rušitvena - odstranitvena dela | 0 | 0
A. | SKUPAJ € | 0 | 0
B. | GRADBENO OBRTNIŠKA DELA BLOKI
B.1. | Zemeljska dela | 0 |  |  | 0 | 0 | 0 | 0 | 0 | 0
B.2. | Kanalizacija zgradbe | 0 |  |  | 0 | 0 | 0 | 0 | 0 | 0
B.3. | Betonska in železokrivska dela | 0 |  |  | 0 | 0 | 0 | 0 | 0 | 0
B.4. | Gradbeni odri | 0 |  |  | 0 | 0 | 0 | 0 | 0 | 0
B.5. | Zidarska dela | 0 |  |  | 0 | 0 | 0 | 0 | 0 | 0
B.6. | Estrihi | 0 |  |  | 0 | 0 | 0 | 0 | 0 | 0
B.7. | Hidroizolacije | 0 |  |  | 0 | 0 | 0 | 0 | 0 | 0
B.8. | Fasaderska dela | 0 |  |  | 0 | 0 | 0 | 0 | 0 | 0
B.10. | Krovska dela - črne kritine | 0 |  |  | 0 | 0 | 0 | 0 | 0 | 0
B.11. | Kleparska dela | 0 |  |  | 0 | 0 | 0 | 0 | 0 | 0
B.12. | Keramičarska dela | 0 |  |  | 0 | 0 | 0 | 0 | 0 | 0
B.13. | Ključavničarska dela | 0 |  |  | 0 | 0 | 0 | 0 | 0 | 0
B.14. | Alu/Fe okna in vrata | 0 |  |  | 0 | 0 | 0 | 0 | 0 | 0
B.15. | PVC okna in vrata | 0 |  |  | 0 | 0 | 0 | 0 | 0 | 0
B.16. | Mizarska dela | 0 |  |  | 0 | 0 | 0 | 0 | 0 | 0
B.17. | Tlakarska dela | 0 |  |  | 0 | 0 | 0 | 0 | 0 | 0
B.18. | Suhomontažna dela | 0 |  |  | 0 | 0 | 0 | 0 | 0 | 0
B.19. | Sliko pleskarska dela | 0 |  |  | 0 | 0 | 0 | 0 | 0 | 0
B.21. | Osebna dvigala, oprema | 0 |  |  | 0 | 0 | 0 | 0 | 0 | 0
B. | Skupaj € | 0 |  |  | 0 | 0 | 0 | 0 | 0 | 0
C. | GRADBENO OBRTNIŠKA DELA GARAŽNA HIŠA
C.1. | Zemeljska dela | 0 |  | 0
C.2. | Kanalizacija zgradbe | 0 |  | 0
C.2.1. | Globoko temeljenje | 0 |  | 0
C.3. | Betonska in železokrivska dela | 0 |  | 0
C.4. | Gradbeni odri | 0 |  | 0
C.5. | Zidarska dela | 0 |  | 0
C.10. | Krovska dela - črne kritine | 0 |  | 0
C.11. | Kleparska dela | 0 |  | 0
C.13. | Ključavničarska dela | 0 |  | 0
C.14. | Alu/Fe okna in vrata | 0 |  | 0
C.19. | Sliko pleskarska dela | 0 |  | 0
C.21. | Označevanje in oprema | 0 |  | 0
C. | SKUPAJ € | 0 |  | 0
D. | ELEKTRIČNE INSTALACIJE
D.1. | Instalacijski material | 0 |  | 0 | 0 | 0 | 0 | 0 | 0 | 0
D.2. | Svetilke | 0 |  | 0 | 0 | 0 | 0 | 0 | 0 | 0
D.3. | Stikalni bloki | 0 |  | 0 | 0 | 0 | 0 | 0 | 0 | 0
D.4. | Merilne omare PMO | 0 |  | 0 | 0 | 0 | 0 | 0 | 0 | 0
D.5. | Strelovod | 0 |  | 0 | 0 | 0 | 0 | 0 | 0 | 0
D.6. | Telefonija | 0 |  | 0 | 0 | 0 | 0 | 0 | 0 | 0
D.7. | Skupni atenski sistemi | 0 |  | 0 | 0 | 0 | 0 | 0 | 0 | 0
D.8. | Domofoni in kontrola pristopa | 0 |  | 0 | 0 | 0 | 0 | 0 | 0 | 0
D.9. | Javljanje požara | 0 |  | 0 | 0 | 0 | 0 | 0 | 0 | 0
D.10. | Zajem števcev | 0 |  | 0 | 0 | 0 | 0 | 0 | 0 | 0
D.11. | Sestrski klic | 0 |  | 0 | 0 | 0 | 0 | 0 | 0 | 0
D. | SKUPAJ € | 0 |  | 0 | 0 | 0 | 0 | 0 | 0 | 0
E. | STROJNE INSTALACIJE
E.1. | Vodovod in kanalizacija | 0 |  |  | 0 | 0 | 0 | 0 | 0 | 0
E.2. | Ogrevanje, hlajenje | 0 |  |  | 0 | 0 | 0 | 0 | 0 | 0
E.3. | Prezračevanje | 0 |  |  | 0 | 0 | 0 | 0 | 0 | 0
E.4. | Vodovodni priključek | 0 |  |  | 0 | 0 | 0 | 0 | 0 | 0
E.5. | Kanalizacijski priključek | 0 |  |  | 0 | 0 | 0 | 0 | 0 | 0
E. | SKUPAJ € | 0 |  |  | 0 | 0 | 0 | 0 | 0 | 0
F. | UREDITEV OKOLJA
F.1. | Zunanja ureditev | 0 | 0
F.2. | Krajinska ureditev | 0 | 0
F. | SKUPAJ € | 0 | 0
| Skupaj 0 - F. "OBJEKTI" (brez DDV): | 0 | 0 | 0 | 0 | 0 | 0 | 0 | 0 | 0
G. | NEPREDVIDENA DELA (7%) | 0
| Skupaj 0 -G. "VSI OBJEKTI" (brez DDV): | 0

## 0. Splošna določila
0. | SPLOŠNA DOLOČILA ZA VSE VRSTE DEL
Uporaba predpisov, standardov in drugih tehničnih specifikacij:
Poleg predpisov in standardov, katerih uporaba je obvezna (predpisana v veljavnih predpisih), so v projektni dokumentaciji, popisih del ter v teh splošnih opisih navedeni tudi drugi standardi in tehnične specifikacije, skladno s katerimi mora izvajalec izvesti dela oz. dobaviti proizvode ter to tudi dokazati.
Sistemske rešitve in materiali, pooblaščeni izvajalci:
Izvajalec je obvezen upoštevati sistemske specifikacije in rešitve ter uporabljati izključno sistemske proizvode, kjer je to navedeno v popisih del oz. kjer je to pogojeno s strani dobaviteljev. Prav tako je dolžan poiskati sistemske rešitve in jih predlagati oz. uskladiti z naročnikom in nadzorom, kadar je to potrebno. V kolikor je jamčenje s strani dobaviteljev pogojeno z izbiro pooblaščenih izvajalcev oz. so v zvezi s tem s strani dobavitelja postavljeni pogoji, jim je izvajalec dolžan zadostiti.
Dobava in imenovanje proizvodov ter vzorci:
Izvajalec mora vsaj 14 dni pred nameravano vgraditvijo:
# predložiti v potrditev točne komercialne nazive proizvodov in sistemov (proizvajalec, serija, druge označbe) s pripadajočimi tehničnimi listi in/ali prospektnim materialom (vse v slovenskem jeziku) in primarno vzrorce (glej določila spodnjega poglavja "Vzorci"), ki jih namerava dobaviti oz vgrajevati za naslednje proizvode v skupinah del:
2. elemente kanalizacije zgradbe (linijski požiralniki, …)
8. elemente fasaderskih del (vgradni profili, zaključni sloj, ….)
10. elemente krovskih del
11. elemente kleparskih del
12. elemente keramičarskih del (vgradni profili, ploščice, ….)
13. elemente ključavničarskih del (ekspandirana mreža, ….)
14. elemente Alu/Fe stavbnega pohištva
15. elemente mizarskih del
16. elemente PVC stavbnega pohištva
18. bistvene elemente suhomontažnih del
19. vzorce skikopleskarskih del
21.elemente opreme (osebna dvigala, ….)
D. bistvene elemente elektro inštalacij in opreme (svetila, stikala in vtičnice, domofoni, ….)
E. bistvene elemente strojnih inštalacij in opreme (sanitarna keramika, sanitarne armature, ….)
F. bistvene elemente ureditve okolja in krajinske arhitekture (igrala, klopi, koši za smeti, ograje, ….)
Listine z izkazom izpolnjevanja zahtevanih lastnosti:
# z listinami v slovenskem jeziku izkazati izpolnjevanje zahtevanih lastnosti (Izjave o lastnostih proizvodov ter CE izjave o lastnostih proizvodov) za vse zgoraj navedeno ter vse materiale predvidene s popisom del. Dokazno dokumentacijo je skladno z določili GZ ter podzakonskih aktov:
Gradbeni zakon (GZ)
27. člen (drugi normativni dokumenti); Drugi normativni dokumenti so dokumenti, ki določajo pravila, usmeritve ali značilnosti za dejavnosti ali njihove rezultate. Če predpis ne določa drugače, se drugi normativni dokumenti uporabijo v naslednjem vrstnem redu: 1. tehnična smernica za graditev (TSG), 2. privzeti evropski standard (SIST EN), 3. izvirni slovenski standardizacijski dokument (SIST), 4. privzeti mednarodni standard (SIST ISO), 5. privzeti tuj standard (na primer SIST DIN) in 6. druge javno dostopne tehnične specifikacije
Zakon o gradbenih proizvodih (ZGPro-1)
POGOJI ZA DAJANJE GRADBENIH PROIZVODOV NA TRG IN NJIHOVO DOSTOPNOST NA TRGU
5. člen (Zahteve); (2) Gradbeni proizvod je lahko dan na trg na podlagi tehničnih specifikacij iz prvega odstavka tega člena tudi po sprejemu harmoniziranega standarda, vendar le do datuma zaključka sočasne veljavnosti, ki je naveden v objavi sklicev harmoniziranih standardov v Uradnem listu EU
6. člen (Obveznosti proizvajalcev); (1) Proizvajalec gradbenega proizvoda iz prvega odstavka prejšnjega člena izda izjavo o lastnostih v slovenskem jeziku, v kateri navede: • ime in naslov proizvajalca, • oznako tipa gradbenega proizvoda, • veljavno tehnično specifikacijo iz prvega odstavka prejšnjega člena, ki je podlaga za določanje lastnosti, • predvideni namen uporabe, • lastnosti v povezavi z bistvenimi značilnostmi gradbenega proizvoda, • ime organa, če je bil vključen v postopek ocenjevanja in preverjanja nespremenljivosti lastnosti, in številko preskusnega poročila oziroma certifikata, • ime, položaj in podpis osebe, pooblaščene za podpis izjave o lastnostih, in • kraj in datum izdaje izjave o lastnostih
9. člen (Organi za slovenska tehnična soglasja); (1 in 2) Slovensko tehnično soglasje določenemu gradbenemu proizvodu podeli organ za slovenska tehnična soglasja, ki je pravna oseba in je z dovoljenjem ministra, pristojnega za trg (v nadaljnjem besedilu: minister), določen za podeljevanje slovenskih tehničnih soglasij. Za pridobitev dovoljenja iz prejšnjega odstavka mora pravna oseba iz prejšnjega odstavka znati oziroma biti sposobna izpolnjevati naslednje zahteve: • oceniti ustreznost novih gradbenih proizvodov za uporabo na podlagi znanstvenih in praktičnih znanj, • sprejeti odločitve, ki so nepristranske do interesov posameznih proizvajalcev ali njihovih zastopnikov, in • združiti prispevke vseh zainteresiranih strani v uravnoteženo presojo
IZJAVA O LASTNOSTIH (DOP) IN OZNAČEVANJE GRADBENIH PROIZVODOV Z OZNAKO CE:
Proizvajalec z izdajo izjave o lastnostih prevzame odgovornost za skladnost gradbenega proizvoda z navedenimi lastnostmi. Informacije, ki jih je potrebno navesti, so navedene v Dodatku ZA v harmoniziranem standardu ali v ustreznem poglavju EAD.
Za vsak gradbeni proizvod, za katerega obstaja evropski harmonizirani standard (hEN), ali kadar proizvajalec zanj pridobi evropsko tehnično oceno (ETA), je potrebno pripraviti izjavo o lastnostih in ga označiti z oznako CE.
Vzorci
Izvajalec mora za vse proizvode ali sklope proizvodov, ki bodo po dokončanju del vidni ter za tiste, za katere je to posebej navedeno v popisih del, dostaviti vzorce ali pa izdelati vzorčne primere na objektu samem in sicer (ena ali več spodaj naštetih možnosti):
· kot pomoč naročniku in/ali arhitektu za dokončno opredelitev med različnimi možnimi gradbenimi proizvodi (vsaj 3 enakovredni vzorci; pri ploščicah in talnih oblogah število vzorcev ni omejeno),
· kot pomoč naročniku in/ali arhitektu za dokončno opredelitev med različnimi površinskimi obdelavami in/ali barvami; izbrani vzorec bo služil kot referenčni (vsaj 3 vzorci za vsako od obdelav in/ali barv po predhodnem navodilu arhitekta),
· kot referenčni primerek in merilo za kakovost (vključno vizualni izgled),
· kot vzorec za preskušanje, ki služi za dokazovanje skladnosti gradbenega proizvoda, kadar je to preskušanje nujno opraviti na objektu oz. kadar gre za utemeljen dvom v izpolnjevanje predpisanih zahtev že vgrajenega oz. dobavljenega proizvoda.
Vsa predana dokumentacija mora biti predložena v potrditev urejena v rednikih, s pregradnimi listi in preglednim seznamom.
Za nobenega od predlogov izvajalec ne more uveljavljati doplačila (predpostavlja se, da izvajalec predlaga samo tiste proizvode, ki jih je upošteval v svojih ponudbenih oz. pogodbenih enotnih cenah).
Potrditev o primernosti predlaganih proizvodov morajo podati projektant in nadzor in naročnik.
Pomanjkanje na trgu, dolgi dobavni roki, spremembe nabavnih cen ipd. ne predstavljajo dopustnega razloga za odstopanje od predvidenega proizvoda oz. kakovosti, roka in cene.
V primeru kakršnegakoli neskladja med določili in imenovanimi proizvodi v popisih del ter projektno dokumentacijo mora izvajalec o tem nemudoma obvestiti naročnika, ki v soglasju s projektantom določi, katera določila se upoštevajo oz. kateri proizvod se vgradi.
Zagotavljanje ustreznih pogojev za izvedbo del (temperatura, vlaga, …)
· izvajalec mora načrtovati zaporedje in trajanje del tako, da bo zagotovil ustrezne pogoje za izvedbo vseh vrst del oz. da bo vsa dela izvajal takrat, ko so zagotovljeni naravni ustrezni pogoji,
· v kolikor ustreznih pogojev ne bo dosegel samo z organizacijskimi ukrepi oz. s prilagajanjem naravnim danostim (ne glede na razlog), je dolžan izvesti še vsa dela, aktivnosti in ukrepe za zagotovitev le-teh (npr. zaščite pred različnimi vremenskimi vplivi, dodatki materialom ali uporaba manj občutljivih materialov ipd.), ter to upoštevati v enotnih cenah.
Enotne cene morajo vsebovati:
Če ni s pogodbo ali tehničnimi pogoji oziroma s postavkami predračuna/popisa del določeno drugače, morajo biti v enotnih cenah upoštevan stroški za izvedbo posameznega dela, med katere spadajo tudi:
· snemanje potrebnih izmer na gradbišču in po načrtih, usklajevanje s projektantom
· izris in/ali usklajevanje potrebnih detajlov v primeru sistemskih rešitev dobaviteljev,
· izdelavo delavniške dokumentacije ter usklajevanje do potrditve le-te,
· izvedba del s pooblaščenimi izvajalci oz. izpolnitev drugih pogojev dobaviteljev, ki so povezani z jamčenjem za njihove proizvode,
· dostava vzorcev in/ ali izdelava vzorčnih primerov in vgradnja le-teh na objektu (v obsegu, opredeljenem v teh razpisnih pogojih),
· vsa potrebna pomožna, pripravljalna in pospravljalna dela,
· pregled in prevzem predhodnih del,
· zarisovanje, kontrola usklajenosti mer z načrti ter prenos mer iz načrtov na objekt,
· ves potreben glavni, pomožni, pritrdilni, tesnilni in vezni material,
· skladiščenje oz. začasno hranjenje materiala na gradbišču,
· vse potrebne transporte in prenose materiala do mesta vgrajevanja,
· vse potrebne transporte in prenose demontiranih izdelkov (za ponovno uporabo), njihovo primerno evidentiranje ter hranjenje za čas do ponovne vgradnje z vsemi spremljajočimi aktivnostmi, deli in stroški,
· vse posredne stroške (kot so režijski stroški podjetja, davki in dajatve), vkalkulirane rizike (vključno riziko spremembe nabavne cene) in/ali stroške zavarovanj le-teh (vključno zavarovanje odgovornosti in gradbeno zavarovanje) ter dobiček,
· manipulativni, režijski in podobni stroški za dela, ki jih izvajalec ne izvaja sam s svojimi delavci (t.j. za podizvajalce), vse potrebno delo in storitve, do končnega izdelka,
· izdelavo vseh potrebnih detajlov in zaključkov, tudi če niso podrobno navedeni in opisani v popisu del, če so samoumevni/nujni (t.j. v skladu s pravili stroke) za pravilno izvedbo ali funkcioniranje posameznih sistemov in elementov objekta ali če so pogojeni z uporabo sistemske rešitve,
· terminsko usklajevanje del z ostalimi izvajalci na objektu,
· izvedba v fazah, prilagojena tehnološkim zahtevam, napredovanju ostalih del, ter faznim prevzemom s strani nadzora, ki se bo vršil največ 3 × tedensko,
· razne oteževalne okoliščine, razen če je v pravilih obračuna v teh opisih ali popisih del to izrecno drugače navedeno,
· vsa potrebna delovna sredstva in/ali mehanizacija za izvedbo del, kot tudi vsa potrebna pomožna sredstva za vgrajevanje oz. montažo in/ali demontažo na objektu kot so delovni, premični in prevozni lahki odri, konzolni in viseči odri, lovilni in podporni odri, lestve, dvigala, črpalke in podobno (izjema so delovni odri, izrecno opisani v popisu del),
· vse stroške usposabljanja uporabnika/kov z novo vgrajeno opremo, napravami in instalacijskimi sistemi ter podobno,
· dokazovanje skladnosti z veljavnimi standardi in tehničnimi specifikacijami oz. dokazovanje izpolnjevanja s projektom in soglasji predpisanih zahtev, vključno z izrecno navedenimi dokazili v teh splošnih opisih,
· dokazovanje izpolnjevanja predpisanih zahtev (z veljavnimi predpisi ter z razpisno in projektno dokumentacijo),
· stroški poskusnega obratovanja (delo, storitve, energija) za izvedbo raznih meritev (za dokazila iz prejšnje alineje),
· vsa morebitna potrebna dela, aktivnosti in ukrepe (vključno s potrebnim materialom, dodatki in energenti) za zagotovitev ustreznih pogojev (temperatura, vlaga,...ipd.) za izvedbo vseh vrst del (npr. prisilno razvlaževanje, začasno zapiranje objekta, ogrevanje v času gradnje, dodatki k materialom ali uporaba manj občutljivih materialov ipd.),
· zaščita oz. ustrezni ukrepi za ohranitev vseh izvedenih del in gotovih izdelkov pred poškodbami ali drugim razvrednotenjem do primopredaje objekta uporabniku/om,
· zamenjava ali plačilo stroškov zamenjave pred primopredajo poškodovanih ali drugače razvrednotenih gotovih izdelkov (v primeru soglasja naročnika pa samo popravilo ali plačilo povzročene škode na gotovih izdelkih),
· zaščita oz. ustrezni ukrepi za obvarovanje delov objektov in zunanje ureditve, v katere se ne posega, popravilo in/ali plačilo morebitne škode povzročene na ostalih delih, obstoječem in sosednjih objektih, infrastrukturi ter mimoidočim,
· sprotno dnevno in končno čiščenje prostorov in okolice objekta ter ločeno zbiranje in začasno hranjenje odpadkov in embalaže do odvoza na stalno deponijo,
· nakladanje in odvoz odpadkov in embalaže na stalno deponijo, plačilo vseh prispevkov in dajatev za stalno deponijo odpadnega materiala, vključno s predložitvijo »evidenčnih listov o ravnanju z odpadki« ter izdelavo »poročila o ravnanju z odpadki«,
· vsi ukrepi za zaščito delavcev na gradbišču, uporabnikov stavbe in mimoidočih skladno z veljavnimi predpisi s področja varnosti in zdravja pri delu, varstva pred požarom ter varnostnim načrtom,
· vsa potrebna dokumentacija o izvedenih delih (PID), dokazilo o zanesljivosti objekta vključno z navodili za uporabo in vzdrževanje ter garancijskimi listinami, vse na papirju v primerni obliki ter na elektronskem mediju v številu izvodov, določenem s pogodbo.
# dolbenje utorov in izvedba prebojev (ročno ali strojno) se ne obračunava posebej, v kolikor so podatki o poteku inštalacij ali vgradnji raznih izdelkov bili podani s PZI in jih je bilo možno izvesti sproti med izvedbo AB in zidarskih del.
Odgovornost za napake:
Nobene odobritve, kontrole, potrdila, soglasja, navodila, zahteve itd. …. s strani naročnika, upravljavca, projektanta ali nadzornika ne razrešijo Izvajalca izpolnitve njegovih dolžnosti/obveznosti vključno z odgovornostjo za napake.
Obračun:
Določila obračuna del posamezne skupine so navedena v splošnih določilih le teh.
Dela, ki so sestavljena, a predstavljajo zaključeno celoto in so v predračunu opredeljena kot enotne postavke (komplet, kos), se obračunavajo po načelu skupne cene in se vsak mesec obračunajo na podlagi ugotovljenega odstotka izvršenosti, ki ga ugotovi in potrdi inženir, predlaga pa izvajalec.
Ponudnik oz. izvajalec lahko obračuna stroške upravljavca, v kolikor v pogodbeni dokumentaciji ni določeno drugače, na podlagi dejanskih računov upravljavca. Ponudnik na te stroške nim apravice zaračunavati svojih manipulativnih stroškov, oz. kakršnih koli dodatkov.
Nepredvidena dela:
(1) Postavka G. Skupne rekapitulacije pogodbenega predračuna (NEPREDVIDENA DELA - FIDIC "Rdeča knjiga" (7 %)) zajema nujna dela po zahtevah/odobritvi naročnika, ki predstavljajo več in manj dela ter druga nujna dela (predvidljiva nepredvidena dela), ki so nujna za doseganje zahtevane funkcionalnosti izvedenih del. Nepredvidljiva nepredvidena in dodatna dela se bodo izvajal izključno z določili pogodbe in upoštevanjem določil ZJN-3.
(2) Za vse postavke v popisih del, kjer je to relevantno in naročnik že predhodno ni navedel, veljalo določila 6 odstavka 68. člena ZJN-3.

## A.1 Pripravljalna
Naročnik: | Nepremičnine Celje d.o.o.
Projekt: | Gradnja stanovanjske soseske Dečkovo naselje - DN 10
Ponudnik: | 0
poz. | opis postavke | izbira proizvodov | e.m. | količina | €/e.m. | količina × cena
A. | PRIPRAVLJALNA DELA IN UREDITEV GRADBIŠČA
Posebne zahteve naročnika - splošna določila:
V kolikor v nadaljevanju ni izrecno drugače navedeno se smatra, da so ruševine ali odstranjen material odpadki, ki jih mora izvajalec oddati, kot to določajo veljavni predpisi o ravnanju z njimi.
Pripravljalna in zaključna dela kot so:
• pregled in čiščenje terena za gradnjo
• zakoličenje in pregled obstoječih komunalnih vodov
• zakoličba objekta(ov) in izdelava zapisnika o zakoličenju
• zakoličbe, montaža in demontaža profilov za izvedbo izkopov za objekt in infrastrukturo, prenosi višinskih točk, zaščita višinskih točk,
• celovita priprava in označitev gradbišča skladno z veljavno zakonodajo in elaboratom
• generalno čiščenje objekta(ov) po grobih delih in generalno finalno čiščenje po koncu gradnje,
• zakoličba objekta(ov) in izdelava zapisnika o zakoličenju
• vzpostavitvijo okolice gradbišča po zaključku del v prvotno stanje,
• podobni ukrepi vezani na način izvedbo gradnje so del splošnih stroškov izvajanja in morajo biti posredno zajeta v ponudbi, razen za postavke, ki so eksplicitno navedene v popisu.
A.1. | PRIPRAVLJALNA DELA:
Ureditev gradbišča in zakoličba objekta
1.01. | Organizacija in ureditev gradbišča v skladu z Varnostnim načrtom in Načrtom ureditve gradbišča: * postavitev gradbiščne ograje in zaščitne ograje, * postavitev gradbiščne table dim. 220/250, tehnične značilnosti: ime operacije in glavni cilj operacije, simbol Unije, navedba Unije ali skladov morajo zavzemati najmanj 25% celotnega panoja. Opomba: Pred izdelavo mora naročnik potrditi izgled gradbiščne table. * postavitev opozorilnih tabel in znakov, * postavitev gradbiščih provizorijev za potrebe delovanja gradbišča (pisarne, skladišča, sanitarije, garderobe, jedilnica, umivalnica, ...), * postavitev mobilne pralne ploščadi na izhodu iz gradbišča, * naprava podlage za postavitev dvigal, * namestitev zaščitnih naprav, * namestitev omaric za nudenje prve pomoči, * postavitev žerjava, * zagotoviti fizično in tehnično varovanje, * izvedba in ureditev dostopnih poti do gradbišča ter začasnega parkiranja za vozila izvajalcev. Zajeti tudi postopek za pridobivanje dovoljenja za začasno prometno ureditev in zaporo ceste vključno z izdelavo vse potrebne projektne dokumentacije. Izvajalec krije vse stroške nadomestil za čas trajanja zapore ceste. V ceni upoštevati prilagajanje organizacije gradbišča dinamiki dela, postavitve, po potrebi večkratne prestavitve, amortizacijo ali najem za ves čas trajanja gradbišča ter odstranitev po dokončanih delih, vzpostavitev v prvotno stanje in finalno čiščenje gradbišča.
1.01.a. | Etapa 1 (površina gradbišča 9.931 m2) |  | kpl | 1 |  | 0
1.01.b. | Etapa 2 (površina gradbišča 8.521 m2) |  | kpl | 1 |  | 0
1.02. | Gradbiščne napeljave ter stroški njihove uporabe: * izvedba priključkov na javno ali obstoječe interno omrežje, po potrebi s predhodno pridobitvijo soglasij, * stroški merjenja porabe, * vzdrževanje priključkov, vsi potrebni ukrepi za varno obratovanje, stroški amortizacije, najemnine ali priključnine za celoten čas trajanja gradbišča, * interne gradbiščne napeljave: po potrebi večkratna postavitev ali prestavitev, vzdrževanje le-te ter vsi potrebni ukrepi za varno obratovanje, stroški amortizacije ali najemnine za celoten čas trajanja gradbišča, * demontaža ali odstranitev priključkov in internih gradbiščnih napeljav po dokončanih delih.
1.02.a. | Vodovodna napeljava: * gradbiščni vodovodni priključek in gradbiščna vodovodna napeljava, * stroški porabe vode, * vključno dobava in vgradnja merilne naprave za merjenje porabe vode.
1.02.a.1. | Etapa 1 (površina gradbišča 9.931 m2) |  | kpl | 1 |  | 0
1.02.a.2. | Etapa 2 (površina gradbišča 8.521 m2) |  | kpl | 1 |  | 0
1.02.b. | Električne napeljave: * gradbiščna elektro omarica s priključno varovalko 40A in začasni kabelski razvod po gradbišču, * stroški porabe električne energije, * vključno dobava in vgradnja merilne naprave za merjenje porabe električne energije, * vključno prve in vse nadaljnje meritve gradbiščnih električnih instalacij in ozemljitev s pripadajočimi poročili.
1.02.b.1. | Etapa 1 (površina gradbišča 9.931 m2) |  | kpl | 1 |  | 0
1.02.b.2. | Etapa 2 (površina gradbišča 8.521 m2) |  | kpl | 1 |  | 0
1.03. | Gradbiščne deponije za vgradni material, za gradbene odpadke od rušitev in izkopa ter za odpadno embalažo: * ureditev in vzdrževanje lokacij za deponiranje, po potrebi večkrat in za različne vrste materiala in odpadkov, * postavitev zaprtih posod ali zabojnikov za hranjenje in prevoz odpadkov, vključno amortizacija ali najem ter po dokončanju odstranitev teh posod in zabojnikov. |  | zajeto v enotnih cenah
1.04. | Izvedba uradne zakoličbe objektov pred pričetkom gradnje, po projektu zakoličbe: * prenos tlorisa zunanjega oboda načrtovanih objektov na teren znotraj gradbene parcele, * groba in fina zakoličba profilov, * postavitev in zavarovanje gradbenih profilov za čas gradnje in prenos geodetskih točk na profile. V ceno zajeti strošek geodeta, izmere in izdelavo zapisnika o zakoličbi objekta. Le tega je dostaviti naročniku za postopek priglasitve del na UE. Obračun po kompletni zakoličbi objekta.
1.04.a. | Objekt B2 |  | kpl | 1 |  | 0
1.04.b. | Objekt B3 |  | kpl | 1 |  | 0
1.04.c. | Objekt B5 |  | kpl | 1 |  | 0
1.04.d. | Objekt B6 |  | kpl | 1 |  | 0
1.04.e. | Objekt B8 |  | kpl | 1 |  | 0
1.04.f. | Objekt B9 |  | kpl | 1 |  | 0
1.04.g. | Objekt GH1 |  | kpl | 1 |  | 0
1.05. | Izvedba geodetskih meritev, ugotovitev meje parcel zaradi gradbenih posegov in linij obstoječih komunalnih vodov (plinovod, elektrovod, vodovod, meteorna kanalizacija, fekalna kanalizacija, toplovod, telekomunikacije, elektroenergetski vodi) pred pričetkom gradnje v sodelovanju s pristojnimi komunalnimi službami. Pred pričetkom gradnje je potrebno preveriti podatke, zakoličiti vse infrastrukturne vode skladno s pogoji upravljavcev. V ceni so zajeti vsi stroški geodetske službe in izvajalca.
1.05.a. | Etapa 1 (površina gradbišča 9.931 m2) |  | kpl | 1 |  | 0
1.05.b. | Etapa 2 (površina gradbišča 8.521 m2) |  | kpl | 1 |  | 0
| PRIPRAVLJALNA DELA SKUPAJ: |  |  |  |  | 0
| Etapa 1 (GH, B8, B9) |  |  |  |  | 0
| Etapa 2 (B2, B3, B5, B6) |  |  |  |  | 0

## A.2 Rusitvena - odstranitvena
Naročnik: | Nepremičnine Celje d.o.o.
Projekt: | Gradnja stanovanjske soseske Dečkovo naselje - DN 10
Ponudnik: | 0
poz. | opis postavke | izbira proizvodov | e.m. | količina | €/e.m. | količina × cena
A. | PRIPRAVLJALNA DELA IN UREDITEV GRADBIŠČA
Posebne zahteve naročnika - splošna določila:
V kolikor v nadaljevanju ni izrecno drugače navedeno se smatra, da so ruševine ali odstranjen material odpadki, ki jih mora izvajalec oddati, kot to določajo veljavni predpisi o ravnanju z njimi.
V kolikor v posamezni postavki ni drugače navedeno, morajo cene po enoti mere vsebovati:
• vse obveznosti, kot izhajajo iz elaborata za ravnanje z gradbenimi odpadki
• izvedbo vseh pripravljalnih del za rušenje, izvedbo zaščite okoliških objektov in okolice pred vplivi rušenja
• izvajanje ukrepov za zaščito pred prašenjem, hrupom in podobnih ukrepov
• izvedbo vseh potrebnih del povezanih z demontažo, iznosi, prenosi, začasnim skladiščenjem za vse odstranitve, ki so predvidene v posamezni postavki
• vse interne transporte, premete in ostalo manipulacijo z materialom, ki nastaja pri rušitvah pred odvozom
• ločevanje in ločeno zbiranje gradbenih odpadkov na gradbišču, nakladanje, transport v deponijo, oddaja v pristojni deponiji s plačilom vseh taks
• za material, ki se uporabi na gradbišču, vse stroške predelave materiala (mletje,...) skladno z namenom, za katerega bo material uporabljen
Ostala splošna določila:
Pri izvajanju del je treba upoštevati vsa določila s področja varnosti in zdravja pri delu, opredeljena v Varnostnem načrtu za zagotavljanje varnosti in zdravja pri delu na gradbišču, izdelanega skladno z določili 4. člena Uredbe (Ur.l.RS št. 83/05).
Pri izvajanju del je treba upoštevati vsa zakonska določila s področja varnosti in zdravja pri delu, Pravilnik o varstvu pri gradbenem delu, Zakon o varstvu pred požarom in Zakon o varstvu okolja, predpise o ravnanju z gradbenimi odpadki, Pravilnik o obremenjevanju tal z vnašanjem odpadkov in Uredbo o ravnanju z odpadki.
Pred začetkom rušitvenih del je treba opraviti pripravljalna dela, odklopiti elektriko, plin in vodo, iz prostorov odstraniti nepotreben material, opremo in stavbno pohištvo. Priprava zgradbe je odvisna od obsega rušitvenih posegov
Pod pripravo zgradbe lahko spadajo tudi priprava začasnih dovozov in delovnih odrov, odstranitev dreves in grmovja, v kolikor to ni zajeto v popisu del ali začasna sprememba režima lokalnega prometa
Rušitvena dela naj bi se izvajala v čim manj vetrovnem vremenu. Pri čezmernem prašenju ob rušenju je treba poskrbeti za vlaženje objekta, ki ga rušimo
Obvezno je ločevanje vgrajenih materialov: beton in armiran beton, pločevina, les, steklo, plastika, kovinski izdelki, opeka...
Ob izvajanju rušitvenih del je upoštevati določila Uredbe o ravnanju z odpadki, ki vsebujejo azbest (Ur.l.RS št. 34/08); preprečevanje emisije azbestnih vlaken v okolje, obdelava azbestnih odpadkov, ….
Vse gradbene odpadke in ruševine je potrebno odpeljati na deponijo komunalnih odpadkov v skladu z Odlokom o ravnanju s komunalnimi odpadki na območju občine in v skladu z Uredbo o ravnanju z odpadki (Uradni list RS št. 103/2011) in pred primopredajo del predati Poročilo o ravnanju z gradbenimi odpadki.
Obračun:
obračun v m', m2 ali m3: dejanska prostornina v vgrajenem stanju pred odstranitvijo oz. rušenjem
A.2. | RUŠITVENA - ODSTRANITVENA DELA:
2.01. | Čiščenje in priprava terena pred pričetkom gradnje: * posek in odstranitev dreves z deblom premera 15-90cm vključno z odstranitvijo panjev (cca. 10 kom), * odstranitev grmov (cca. 80 kos), * priprava zemljišča za zemeljska dela. V ceni mora biti zajeto: * nakladnje na prevozno sredstvo, * odvoz odpadnega materiala na stalno deponijo, vključno z vsemi stroški deponije in dajatvami ter s predpisano dokumentacijo o ravnanju z odpadki.
2.01.a | Etapa 1 (površina gradbišča 9.931 m2) |  | kpl | 1 |  | 0
2.01.b | Etapa 2 (površina gradbišča 8.521 m2) |  | kpl | 1 |  | 0
2.02. | Kompletno rušenje asfaltne površine: * dovozna cesta do vrtca in parkirišče. V ceni mora biti zajeto: * nakladanje na prevozno sredstvo, * odvoz odpadnega materiala na stalno deponijo, vključno z vsemi stroški deponije in dajatvami ter s predpisano dokumentacijo o ravnanju z odpadki. kompletno z zarezom asfalta ter odvozom na stalno deponijo s plačilom vseh potrebnih taks. |  | m2 | 1050 |  | 0
2.03. | Kompletno rušenje obstoječega tampona v deb. 40 cm z ter odvozom na deponijo gradbišča. |  | m3 | 420 |  | 0
2.04. | Kompletno rušenje obstoječega betonskega robnika 15/25 cm in odvoz registriranemu zbiralcu ali odstranjevalcu ter izstavitev evidenčnih listov naročniku. |  | m1 | 130 |  | 0
2.05. | Kompletno rušenje obstoječega revizijskega jaška ter odvoz registriranemu zbiralcu ali odstranjevalcu ter izstavitev evidenčnih listov naročniku. |  | kos | 5 |  | 0
2.06. | Kompletno rušenje obstoječe opuščene kanalizacije in odvoz registriranemu zbiralcu ali odstranjevalcu ter izstavitev evidenčnih listov naročniku. |  | m1 | 105 |  | 0
2.07. | Kompletno rušenje obstoječega vodovoda in odvoz registriranemu zbiralcu ali odstranjevalcu ter izstavitev evidenčnih listov naročniku. |  | m1 | 110 |  | 0
2.08. | Kompletna odstranitev obstoječih prometnih znakov vključno z drogovi in temelji |  | kos | 5 |  | 0
2.09. | Kompletna odstranitev obstoječe odbojne ograje vključno s temelji |  | m | 20 |  | 0
2.10. | Pospravljanje površin nakladanje in prevoz na obravnavanem območju, vsega odvečnega in nevgrajenega materiala, kompletno s kipanjem in razstiranjem na mestu deponije registriranemu zbiralcu ali odstranjevalcu odpadkov ter izstavitev evidenčnih listov naročniku.
2.10.a | Etapa 1 (površina gradbišča 9.931 m2) |  | kpl | 1 |  | 0
2.10.b | Etapa 2 (površina gradbišča 8.521 m2) |  | kpl | 1 |  | 0
| RUŠITVENA DELA SKUPAJ: |  |  |  |  | 0
| Etapa 1 (GH, B8, B9) |  |  |  |  | 0
| Etapa 2 (B2, B3, B5, B6) |  |  |  |  | 0

## B.1 Zemeljska dela
Naročnik: | Nepremičnine Celje d.o.o.
Naziv n.: | Gradnja stanovanjske soseske Dečkovo naselje - DN 10
Ponudnik: | 0
B. | GRADBENO OBRTNIŠKA DELA STANOVANJSKI BLOKI
B.1. | Zemeljska dela
poz. | opis postavke | izbira proizvodov | e.m. | količina | €/e.m. | količina×cena
POVRŠINSKI ODRIV, ŠIROKI IZKOPI, IZKOPI JARKOV, ZASIPAVANJA, NASIPAVANJA, UTRJEVANJE ter UKREPI VAROVANJA BREŽIN GRADBENE JAME
Posebne zahteve naročnika - splošna določila:
Vsa zemeljska dela je potrebno izvajati na osnovi projekta za izvedbo, na osnovi geomehanskega poročila. Ob izvedbi je potrebno upoštevati varnostni načrt in sprotno izvajati vse ukrepe, ki izhajajo iz tega načrta.
Pred pričetkom nasipanja oz. zasipanja mora biti obvezno preverjena ustreznost podlage ter nasipnega oz. zasipnega materiala s strani geomehanika oz. nadzornika. Meritve zbitosti izvaja za to usposobljena organizacija ali podjetje, ki sprotne ugotovitve beleži v gradbenem dnevniku in izda tudi končno poročilo.
V kolikor v popisu del ni predvideno drugače, morajo cene po e.m. vsebovati:
• vse iz splošnih določil za vse vrste del, • čiščenje javnih površin v kolikor pride do njih z izvajanjem zemeljskih del po navodilih upravljavca teh, • zakoličenje in priprava profilov, • vso potrebno dokumentacijo za začetek del, • vsa potrebna pripravljalna dela, • zaščita gradbene jame, • snemanje potrebnih izmer na gradbišču in po načrtih, prenos in obeleževanje višinskih točk na objektu, • vse transporte materiala in prenose na gradbišču, • izvedbo začasnih deponij materiala na gradbišču, • vse začasne premike izkopnega ali nasipnega materiala, ki nastajajo zaradi načina izvedbe del, • uporabo vse potrebne mehanizacije ali drugih delovnih sredstev z vsemi stroški povezanimi z izvedbo del, • geomehanski nadzor z izvedbo geomehanskega poročila, • vse potrebne postopke za sprotno kontrolo kakovosti, • vsa potrebna dokazovanja kakovosti materiala, pravilnega načina izvedbe in izvedenih del (certifikati uporabljenih materialov, meritve tlačne trdnosti, geomehanske poročila, itd.), • plačilo prispevkov za stalno deponijo odpadnega materiala, • izdelavo poročil o ravnanju z gradbenimi odpadki, ki izhajajo iz zemeljskih del, • izvedbo vseh ukrepov za zaščito delavcev na gradbišču, skladno z veljavnimi predpisi s področja varnosti in zdravja pri delu, • vso potrebna dokumentacija o izvedenih delih, • faktor raztrosa mora ponudnik ovrednotiti in posredno zajeti v enotni ceni
• opravila, določena z veljavnimi predpisi o varstvu pri delu, kot je opiranje (skupaj s projektom in statičnim izračunom), nakloni, razširitve ipd; • vse potrebno za dviganje izkopnega materiala na potrebno višino; • dela v zvezi z odvodnjavanjem meteorne in talne vode med gradnjo in njeno odvodnjo, skupaj s črpanjem (če ni s projektom drugače predvideno in z deli zaradi preusmerjanja vodnih tokov; zagotoviti se mora stalno in zadostno odvodnjavanje brez škodljivih vplivov na okoliške objekte;
Vsa zemeljska dela je potrebno izvajati na najracionalnejši način v količinah, ki so neobhodne za nadaljne izvajanje del, vse pa v skladu z veljavnimi tehničnimi predpisi.
Prostor za začasno deponijo določi Izvajalec v dogovoru z Naročnikom.
Pred pričetkom del se mora Izvajalec informirati o legi komunalnih ali drugih pod in nadzemnih vodov na gradbišču. Preveriti mora tudi stanje zgradb na sosednjih zemljiščih.
Obračunska določila
• faktor raztrosa se ne upošteva ločeno, • obračunska enota za vse izkope je prostornina izkopane zemljine (m3) v raščenem stanju, • obračunska enota za vse nasipe in zasipe je prostornina zemljine (m3) v vgrajenem stanju, • obračunska enota za površinsko popisne postavke je m2.
Predpisi, dokumentacija o izvedenih delih:
Izvajalec mora (poleg ostalih) upoštevati veljavne predpise s področja ravnanja z odpadki, še posebej: • Uredba o odpadkih, • Uredba o ravnanju z odpadki, ki nastanejo pri gradbenih delih, • Uredba o obremenjevanju tal z vnašanjem odpadkov.
Izvajalec mora dostaviti »evidenčne liste o ravnanju z odpadki« ter izdelati »poročilo o ravnanju z gradbenim odpadki
Vsi proizvodi morajo biti izdelani iz kvalitetnega materiala in skladno z veljavnimi tehnicnimi predpisi in harmoniziranimi standardi, predvsem pa:
• Standardi, ki se nanašajo zemeljska dela, oziroma materiale, ki se uporabljajo pri zemeljskih delih. • Geotekstilije in geotekstilijam sorodni izdelki – Značilnosti, ki se zahtevajo pri nasipih, temeljih in trdnih strukturah in geotekstilije ki se zahtevajo pri drenažnih sistemih: SIST EN 13251:2001, SIST EN 13251:2001/ A1:2005, SIST EN 13252:2001, SIST EN 13252:2001/ A1:2005
Tehnični pogoji za zagotavljanje kakovosti pri izvedbi
Izkopi:
Osnovni materiali so zemljine in kamnine. Vse vrste zemljin in hribin razvrščamo v te nazivne kategorije:  kategorija 1; Plodna zemljina  kategorija 2; slabo nosilna zemljina  kategorija 3; vezljiva in nevezljiva zrnata zemljina  kategorija 4; mehka kamnina  kategorija 5; trda kamnina
Merilo za razvrstitev v posamezno kategorijo so lastnosti zemljin oziroma hribin. Opis zemljin in kamnin, način izkopa ocena uporabnosti in lastnosti so prikazane v tabeli:
NAČINI IN POGOJI IZVEDBE
Izkope je treba opraviti po profilih, vpisanih kotah, naklonih in do globin po projektu. Pri tem je treba upoštevati lastnosti posameznih kategorij materiala in zahtevane lastnosti za namensko uporabo izkopanega materiala. Izkope je treba načeloma delati z mehanizacijo, tako da se ročno delo omeji na minimum in izvaja le tam, kjer s strojno opremo ni mogoče doseči zahtevane kakovosti ali pa to zahtevajo geomehanske lastnosti tal. Površinski odkop plodne zemljine v ustrezni debelini je treba narediti povsod, kjer je predviden nadaljnji izkop in/ali priprava temeljnih tal. Odkopano plodno zemljino je treba odstraniti tako, da ne pride do mešanja tega materiala z drugimi, neplodnimi materiali. Plodno zemljo je treba odložiti in negovati tako, da bo ohranjena kakovost izkopane plodne zemljine za kasnejše potrebe pri urejanju pobočij in zelenic. Material, za katerega se ugotovi, da je uporaben za gradnjo (za zasipe, kot agregat), je treba odpeljati na namenske deponije tako, da ohrani naravno vlažnost in sposobnost ponovne kontrolirane vgradnje. Material, za katerega se ugotovi, da ni uporaben za nadaljnjo gradnjo (gradbeni odpadek), je treba odstraniti z gradbišča in trajno deponirati. Izvajalec mora pridobiti primerno odlagališče materiala samostojno ali v dogovoru z naročnikom. Izvajalec mora pri izvajanju izkopa opozoriti nadzor na morebitne težave, ki bi se lahko pojavile in ki bi lahko vplivali na kakovost izvedenih del, zahtevano s temi tehničnimi pogoji. Če izvajalec ne opozori nadzora, prevzame odgovornost in stroške popravil
Široki izkop
Ta dela zajemajo izkope, odstranitev prsti in široke izkope, izkope za temelje in gradbene jame. Izkopi se izvedejo v projektiranih oziroma zahtevanih prečnih profilih, višinskih kotah, naklonih in do globine po projektu oziroma zahtevah nadzora. Izvajalec postavi, če je potrebno, dodatne profile. Nagibi izkopanih pobočij so odvisni od kategorije tal, vlažnosti materiala in njegove slojevitosti. Te Geotehnične lastnosti in nagibi začasnih in trajnih brežin morajo biti navedene v projektni dokumentaciji (v »Poročilu o preiskavah tal, Poročilu o geotehničnem projektu« ali »Projektu varovanja gradbene jame«). Če dejansko stanje (pogoji tal ali objektov v vplivnem območju) odstopa od projektno predvidenega, je izvajalec dolžan o tem takoj obvestiti nadzor. Če izvajalec ne upošteva projektnih zahtev in zahtev nadzora, je za stabilnost brežin odgovoren izvajalec. Geomehanski nadzor izvajalca predlaga spremembe naklonov pobočij vkopov – v skladu z lastnostmi zemljin, geološkimi ugotovitvami in drugimi pojavi v izkopih. Spremembe mora potrditi nadzor. Med izkopom mora izvajalec s strokovnimi službami (geomehanski nadzor izvajalca) izvesti začasne naklone izkopnih brežin v takih naklonih, da bo zagotovljeno varno delo in varnost objektov, instalacij. Morajo se izvesti opiranje, razpiranje, odkopi v terasah, zavarovanje objektov, komunikacij in naprav ter zagotoviti vzdrževanje uporabljenih javnih površin in poti tako, kot je določeno v projektu oziroma kot ga določi nadzor. V to delo je vključeno tudi čiščenje mest, ki zahteva zaščitne varovalne ukrepe, kot je zavarovanje preperelih con, žepov, kavern, izvorov voda ipd., če ni to predvideno že pri drugih delih. Material od izkopov mora biti namensko uporabljen za nasipe in zasipe oziroma odstranjen ter odložen na odlagališča. Dela (izkop, nalaganje in transport materiala) je treba prilagajati tako, da se za vsak material zagotovi nadaljnja namenska uporaba (za nasipe, zasipe, humusiranje ...), zato se izkopne materiale sortira in selekcionirano transportira.
Pri izvajanju del je treba paziti, da ne pride do izpodkopavanja ali poškodovanja brežin vkopov in čezmernega izkopa (čez določeni profil) po krivdi izvajalca. Vsak tak primer mora izvajalec takoj strokovno popraviti (način potrdi nadzor). Pri izvajanju del v slabo nosilnih zemljinah je treba paziti, da se brežine takoj zaščitijo. Gradbene jame je treba oblikovati in obdelati po projektu (vertikalne stene izkopa ter tudi pobočje in dno). V dnu trajnih in začasnih vkopov je treba zagotoviti učinkovito začasno odvodnjavanje do končne izvedbe odvodnjevalnega sistema, tako da je dno vkopa ves čas suho. Varovanje gradbenih jam mora biti strokovno pravilno. Če način varovanja ni že določen v projektu, sme način opiranja izkopnih brežin izbrati izvajalec sam, nadzoru pa mora predložiti »Projekt varovanja« (načrt opiranja s statičnim računom in grafičnimi prilogami).
Delovni prostor, globino in širino dna, pobočja za manjše, nepodprte gradbene jame in nagib pobočja predlaga izvajalec in potrdi nadzor. Na zgornjem robu pobočja mora biti prost zaščitni pas – berma, široka najmanj 60 cm.
Izkopi za temelje in kanalske jarke
To delo zajema izkope za temelje, jarke ipd. Izvesti jih je treba po projektu, profilih in kotah, naklonih in z upoštevanjem lastnosti zemljin, v katerih se izkopi izvajajo. To delo vključuje tudi spremljevalna dela za odvajanje meteorne ali podtalne vode, z uporabo črpalk ali brez nje. Pri izkopih jarkov, kanalov in poglobitvah za temelje izkop ne sme biti dalj časa odprt, napredovanje izkopa mora biti usklajeno z zasipavanjem oziroma betoniranjem. Izkopi za jarke morajo biti urejeni tako, da je možen neoviran odtok vode. Zunaj območja temeljne ploskve. Delo zajema izkop z razpiranjem ali brez njega z odlaganjem materiala na primerni razdalji od roba izkopa (obojestransko, če je mogoče, sicer pa enostransko). Delo zajema tudi začasno deponiranje izkopnega materiala in/ali odvoz na začasno deponijo ali mesto vgradnje. Korenine, rastline in druge ovire je treba odstraniti in posekati. Delo mora biti organizirano tako, da tudi ob večjih nalivih ne nastane škoda na že opravljenem delu – sproti je treba urejati odvodnjavanje. Odvodne jarke je treba izkopati v skladu s projektom. Površine izkopov je treba izvesti ravno in z zahtevanimi nagibi ter zaokrožitvami, tako da ne zastaja voda in ne pride do poškodb raščenih ali že nasutih tal. Upoštevati je treba možne vremenske (nalivi) in temperaturne (zmrzal, razsuševanje) vplive, zato morajo izkopu takoj slediti dela v zvezi z dokončanjem odvodnih jarkov in koritnic. Morebitna dodatna dela in kasneje potrebna dela, ki bi nastala zaradi neupoštevanja teh vplivov, bremenijo izvajalca.
Pri gradnji kanalov (kanalizacija) na stisljivih tleh je treba jarke med gradnjo višinsko korigirati, da je odvodnjavanje nemoteno oziroma da je končna kota po zasipu enaka predvideni v projektu. Po končanem posedanju oziroma ob koncu gradnje je treba jarke višinsko korigirati, če je potrebno. Izkope za tlake in obloge je treba izvesti po projektu ali navodilih nadzora. Tla, na katerih je predviden tlak ali druga obloga, morajo ustrezati predpisanim zahtevam, odvisno od vrste tlaka ali obloge. Pri izkopih v bližini prometnih komunikacij in sosednih objektov je treba predvideti in izvesti dodatne ukrepe za preprečitev zarušavanja izkopnih sten. Preboje za kanalske rove in/ali druge postopke in načine izvajanja teh del lahko izvajalec izvaja pod pogojem, da tak način gradnje ni v škodo kakovosti opravljenih del in le, če ga prej odobri nadzor. Če se pojavijo pri izkopu nepredvidene ovire, recimo napeljava, kabli, kanali, drenaže, ostanki objektov, večje kamnite samice, mejniki ipd., je o tem treba obvestiti nadzor, ki določi potrebne ukrepe. Pri ukrepih za zaščito objektov, napeljav, kanalov, drenaž, kablov ipd. mora izvajalec upoštevati predpise in navodila upravljavcev navedenih ovir. Naprav, ki se morajo med gradnjo podpirati ali obešati na posebne konstrukcije, ni dovoljeno obremenjevati ali na nje stopati.
KAKOVOST IZVEDBE
Dela pri izkopih morajo biti opravljena kakovostno in skladno s predpisi, projektom in zahtevami teh tehničnih pogojev. Vse končne površine izkopov morajo biti izvedene po zahtevah v projektih. Odstopanja so lahko določena v projektu. Izvajalec mora sproti preverjati materiale in izvedbo del v skladu s programom Plan kontrole kakovosti materialov in izvedbe, narejenem na osnovi teh tehničnih specifikacij, ki ga potrdi nadzor. Zagotovljen mora biti stalni geomehanski nadzor izvajalca. Izvajalec mora priložiti dokazila o količini in vrstah nastalih gradbenih odpadkov po veljavnih predpisih. Izvajalec gradbenih del mora investitorju izročiti poročilo o gradbenih odpadkih in ravnanju z njimi, iz katerega so razvidni podatki:
• o količini in vrstah gradbenih odpadkov, oddanih zbiralcem gradbenih odpadkov; • o količini in vrstah gradbenih odpadkov, oddanih v obdelavo; • o količini in vrstah gradbenih odpadkov, ponovno uporabljenih na kraju nastanka; • o količini in vrstah gradbenih odpadkov, ki jih je obdelal sam, in o nadaljnjem ravnanju s produkti obdelave; • o prostornini zemeljskega izkopa, nastalega zaradi gradbenih del na gradbišču, ki je bil na gradbišču tudi ponovno uporabljen; • o sestavi zemeljskega izkopa ali izvedenih analizah zemeljskega izkopa s preskusnimi metodami, če količina na gradbišču ponovno uporabljenega zemeljskega izkopa, nastalega zaradi gradbenih del na gradbišču, presega 30.000 m3, prostornini na gradbišču uporabljenega zemeljskega izkopa, ki ni nastal zaradi izvajanja gradbenih del na gradbišču; • o prostornini zemeljskega izkopa, ki je bil odpeljan z gradbišča, in načinu nadaljnjega ravnanja z njim; • o zbiralcih gradbenih odpadkov in izvajalcih obdelave odpadkov; • o potrjenih evidenčnih listih o pošiljanju gradbenih odpadkov, razen če je pisno dogovorjeno drugače.
PRIPRAVA TEMELJNIH TAL
To poglavje vključuje zahteve, ki se morajo upoštevati pri pripravi temeljnih tal za objekte in nasipe.
Osnovni materiali in zahteve zanje
Material je naraven – raščena tla. Če material ne izpolnjuje minimalnih zahtev glede nosilnosti (deformabilnosti) ali se njegova kakovost med gradnjo zaradi zunanjih vplivov (dež, zmrzal) poslabša, ga je treba zamenjati. V Poročilu o geotehničnem projektu je navedena pričakovana sestava tal in metode za ugotavljanje skladnosti projektne prognoze z dejanskimi razmerami (recimo vizualni pregledi, terenske meritve, laboratorijske preiskave vzorcev). V Poročilu o geotehničnem projektu so predpisani minimalni moduli podajnosti za temeljna tla. Če teh zahtev v projektni dokumentaciji ni, jih mora navesti odgovorni geomehanik. Predlagamo te priporočene vrednosti za minimalne deformacijske lastnosti temeljnih tal:
Evdin min = 10MPa (gline, melji), Evdin min = 25MPa za peske in prode ali Evdin min = 40MPa za kamnit material,
Če temeljna tla ne dosegajo navedenih vrednosti, je treba izvesti zamenjavo – izboljšanje tal do globine, ki je določena s projektom oziroma jo navede odgovorni geomehanik. Neustrezen material se odstrani in se nadomesti z materialom, ki ustreza za nasipe – običajno se izvede gruščnata blazina. Vgradnja oziroma zgoščevanje mora biti kontrolirano.
Načini in pogoji izvedbe
Planum temeljnih tal je treba po izkopu grobo splanirati tako, da je v danih terenskih razmerah zagotovljeno čim boljše odvodnjavanje in da so upoštevane zahteve projekta (višina, nagibi, tolerance). Ustreznost temeljnih tal mora izvajalec dokazati:
• Z geološko-geomehanskim pregledom, • z geodetskim posnetkom, • s preskusi kakovosti, kadar je v projektu tako določeno ali na zahtevo nadzora, • s čim drugim na zahtevo nadzora. Na voljo morata biti Poročilo o preiskavah tal in Poročilo o geotehničnem projektu
Ko se izvedejo izkopi za temelje, je treba preveriti skladnost dejanskih tal, v katerih ali na katerih je objekt temeljen, s projektno prognozo. Za geotehnični kategoriji 1 in 2 naj se izvede popis zemljin in kamnin s terenskim pregledom lokacije in klasifikacijo zemljin. Pregled mora izvesti strokovnjak za geotehniko in predpisati nadaljnje preiskave zemljin ali druge ukrepe (poglobitve, zamenjava tal ...), če je potrebno. Odstopanja od in lastnosti tal, ki so bila privzeta v projektu, je treba takoj pisno sporočiti nadzoru, ki jih običajno sporoči projektantu. Projektant in oseba, ki izvajata nadzor med gradnjo, preverita, ali so načela, uporabljena v projektu, ustrezna za dejansko ugotovljene geotehnične značilnosti tal. Tik preden se temeljna tla prekrijejo, se tla zapisniško prevzame in fotodokumentira. Gradnja se ne sme nadaljevati brez pisne odobritve nadzora. Za vsak izvedeni objekt izvajalec takoj po končanem temeljenju pripravi Poročilo o temeljenju, v katerem so zbrani zapisi o dejanski koti temeljev, sestavi tal in fotodokumentacija iz časa gradnje.
Izkop za temelje v zimskem času je obvezno izvesti v vsaj dveh fazah. Zadnjo fazo izkopa je izvesti neposredno pred izvedbo tampona ozir. temelja, odvisno od karakteristik terena, tako da se doseže točna kota izkopa in prepreči morebitna zamrznitev nosilnih tal.
NASIPI POD OBJEKTI, POVOZNIMI POVRŠINAMI, ZASIPI
To poglavje vključuje zahteve, ki se morajo upoštevati pri strojnem razprostiranju, močenju, mešanju, grobem planiranju in zgoščevanju materialov v nasipih, zasipih, klinih, posteljici in odlagališčih. Nanaša se na vse vrste zasipov, kline ob objektih, vse vrste nasipov (pod objekti, protihrupni, pri gradnji cest, parkirišč, igrišč ...), posteljico pri gradnji cest, parkirišč in igrišč, pa tudi na dela na odlagališčih. Za ceste in parkirišča je treba dimenzionirati voziščno konstrukcijo glede na prometne obremenitve in skladno s tehničnimi specifikacijami za javne ceste (TSC 06.520: 2003 oziroma TSC 06.520: 2008 Projektiranje, Dimenzioniranje novih asfaltnih voziščnih konstrukcij (v postopku potrjevanja) oziroma z drugimi veljavnimi in verificiranimi metodami. Veljajo zahteve za temeljna tla, kot so navedene v veljavnih tehničnih specifikacijah za javne ceste. Če so tla slabše nosilna in stisljiva, je treba upoštevati nosilnost raščenih tal in ovrednotiti njihove posedke. Če je pričakovani velikostni red posedkov večji od 10 cm, je treba določiti tudi ukrepe za preprečevanje diferenčnih posedkov.
Osnovni materiali in zahteve zanje
Materiali za nasipe, zasipe, kline in posteljico: Za materiale, potrebne pri gradnji nasipov, zasipov, klinov in posteljice, se uporabljajo lahke in težke zemljine ter mehke in trde kamnine. V nasipe, zasipe, kline in posteljico se ne smejo vgrajevati organske zemljine, korenine, ruša ali drugi materiali, ki bi zaradi biokemičnih procesov sčasoma spremenili mehansko fizikalne lastnosti. Lahko se uporabljajo nekoherentne in koherentne zemljine, katerih vlažnost je takšna, da omogoča doseganje gostote in nosilnost, predpisanih s projektom.
Premer največjega zrna v kamnitem materialu za nasipe ne sme biti večji od dveh tretjin debeline plasti. Kamnine, neodporne proti preperevanju, je treba po vgraditvi zaščititi pred vremenskimi vplivi.
NAČIN IN POGOJI IZVEDBE
Nasipi, zasipi, klini in posteljica
Priprava platoja za izvedbo nasipov: pred vgrajevanjem nasipov, zasipov in odlagališč mora biti urejen planum spodnje plasti in/ali vgrajen drenažni ali filtrski sloj. Dno pri izkopu mora biti grobo splanirano, tako da je v danih terenskih razmerah zagotovljeno čim boljše odvodnjevanje.
Navoz materiala: na ustrezno pripravljen plato se lahko začne razprostiranje materialov, ki jih mora odobriti nadzor. Materiali in veziva morajo biti enakomerno razprostrti po plasteh, katerih debelina ne sme biti večja od 0,5 m, če ni to v TEZ ali zahtevi nadzora drugače določeno. Nasip se mora izvesti sistematično, v slojih in simetrično na obeh straneh. Razlika v višini izdelanega nasipa na obeh straneh ne sme presegati 1 m. Nasip nad občutljivimi objekti je lahko izveden le ročno ali z valjarji na način, kot ga določi nadzor. Po končanem razgrinjanju in planiranju mora biti izvedeno zgoščevanje v polni širini plasti z valjarji z gladkimi in/ali pnevmatičnimi kolesi.
Nosilnost plasti nasipa mora ustrezati zahtevanim vrednostim deformacijskih modulov Ev2, navedenih v načrtih gradbenih konstrukcij oz. statike.
KAKOVOST IZVEDBE
Zgoščenost vsake plasti nasipa, zasipa in klina mora izvajalec preverjati z rezultati opravljenih in tekočih preizkusov ter jih potrditi s kontrolnimi preizkusi. Preizkuse mora odobriti nadzorni geomehanik. Zgoščenost teh plasti mora ustrezati zahtevam, navedenim v v projektu. Zahtevane vrednosti zgoščenosti po tej tabeli pomenijo povprečne vrednosti, ki jih morajo dosegati plasti na vsakem merilnem mestu. Merilna mesta določi nadzorni geomehanik. Za manj občutljive nasipe in zasipe zunanje ureditve je treba upoštevati projektne zahteve. Nosilnost materialov, vgrajenih v nasipe, zasipe in kline, mora izvajalec dokazati z rezultati tekočih preizkusov nosilnosti. Nadzor mora odobriti obseg minimalnih tekočih preizkusov. Nosilnost oziroma deformacijski moduli Ev1 in Ev2 morajo biti merjeni v plasteh v globini 0,5 do 2 m pod koto platoja nasipa in v plasti v globini 0,5 m pod koto platoja.
Meritve nosilnosti plasti materialov za nasipe, zasipe in kline mora odobriti nadzor, ki določi tudi dodatne pogoje za vrednotenje rezultatov. Obseg kontrolnih preizkusov določa nadzor. Odvzemna mesta vzorcev za preizkuse in merilna mesta določi nadzor po statističnem naključnem izboru. Dela morajo biti izvedena kakovostno in usklajena s predpisi, projektom in zahtevami tehničnih pogojev.
GEOSINTETIKI
Geosintetiki so materiali, ki se v gradbeništvu uporabljajo v stiku z zemljinami, kamninami ali drugimi geotehničnimi materiali. Njihovo delovanje v zemeljskem objektu je odvisno od lastnosti geomateriala. Imajo šest glavnih funkcij:
Geosintetiki – planarni, polimerni materiali, ki se uporabljajo v stiku z zemljinami, kamninami in drugimi materiali v geotehničnih gradnjah: geotekstilije, geomreže, geomembrane, geotrakovi in najrazličnejši kompozitni materiali. Geosintetiki za ločevanje – uporabljajo se za preprečevanje mešanja dveh vrst materialov. Geosintetiki za filtrske plasti – preprečujejo prehajanje drobnih delcev zemljine v drenažni sloj, prehod tekočine mora ostati neoviran. Geosintetiki za drenažne plasti – uporabljajo se za zbiranje in hitro odvajanje podzemne vode zunaj vplivnega območja objekta. Geosintetiki za ojačitvene plasti – uporabljajo se za izboljšanje nosilnosti temeljne plasti in zmanjšanje deformacij (absolutnih in diferencialnih posedkov).
Lastnosti geosintetikov, ki se uporabljajo pri zemeljskih delih, temeljenju in trdnih strukturah, so opredeljene v harmoniziranem evropskem standardu SIST EN 13251, za geosintetike v drenažnih sistemih pa v harmoniziranem evropskem standardu SIST EN 13252.
NAČIN IN POGOJI IZVEDBE ter KAKOVOST IZVEDBE
Obremenitve, ki jim je geosintetik izpostavljen med gradnjo, so pogosto veliko večje od obremenitev, ki jim bo izpostavljen v življenski dobi objekta. Zato je treba vselej pri izbiri geosintetika upoštevati pogoje gradnje in paziti na poškodbe, ki bi lahko nastale na geosintetiku. Geosintetike je treba polagati na ravno podlago, po njih ni dovoljeno voziti, dokler niso prekriti z nasipom. Sosednji trakovi se morajo prekrivati bodisi s šivanjem, varjenjem bodisi mehkimi stiki (samo prekrivanje). Širina prekritja je odvisna od ravnosti in nosilnosti podlage. Pri ravnih, srednje dobro utrjenih podlagah mora biti širina prekrivanja vsaj 30 cm, pri neravnih, slabo nosilnih podlagah pa vsaj 50 cm. Pri polaganju pod vodo mora biti širina prekritja najmanj 1m. Pri polaganju filtrskega geosintetika mora ta čim bolj nalegati na tla, ki se odvodnjavajo oziroma ščitijo in mora biti tudi dovolj raztegljiv, da se prilagaja robovom jarkov ali drugim nepravilnostim. Pri polaganju drenažnega geosintetika je treba zagotoviti neovirani tok vode skozi geosintetik, zato je treba paziti pri stikovanju in prekrivanju sosednjih plasti v smeri toka in pri priključevanju na drenažni jarek.
Gosintetik za določen namen uporabe in predvidene pogoje gradnje (lastnost geookolja) mora izbrati projektant. Na izbiro geosintetika vplivajo namen uporabe in lastnosti zemljine, v katero bo geosintetik vgrajen, značilnost toka podzemne vode, vrste mehanskih obremenitev, tehnologija polaganja ipd.
Dela z geosintetiki morajo biti opravljena kakovostno, po predpisih, projektu in zahtevah tehničnih pogojev.
IZDELAVA TEHNOLOŠKEGA ELABORATA
Pred začetkom posamezne vrste del mora izvajalec zemeljskih del – plitvega temeljenja in nasipov pripraviti tehnološki elaborat (TE in ga posredovati nadzornemu inženirju, da ga potrdi. Nadzor (oziroma nadzorni inženir) je lahko posameznik ali institucija, ki opravlja naloge nadzora v imenu investitorja. TE dopolnjuje projekt s konkretnimi podatki o uporabljenih materialih in polizdelkih, o njihovem izvoru in kakovosti, s podrobnejšim opisom tehnologije izvajanja del in planom zagotavljanja kakovosti.
TE mora zajemati: • Splošne informacije o izvajalcu in konstrukcijskih značilnostih objekta, • projektno dokumentacijo in druge razpoložljive podatke • o terenskih razmerah, • opis posamezne faze del, • terminski plan izvajanja del.
TE mora obravnavati te sklope del: • Zemeljska dela (vrsta del: nasipi ali izkopi), • priprava temeljnih tal, • varovanje gradbene jame, • geotehnično opazovanje, • način in pogostost odvzema vzorcev zemljine in njena kategorizacija, • uporaba izkopnega materiala v nadaljevanju gradnje oziroma njegovo deponiranje • organizacija gradbišča v času izvajanja zemeljskih del, • druga zemeljska dela, ki niso zajeta v tem dokumentu
Pri pripravi plana zagotavljanja kakovosti mora izvajalec upoštevati veljavne predpise in standarde za izvajanje geotehničnih del, kot so SIST EN 1536: 2002, SIST EN 1537: 2002 in SIST EN 12716: 2002.
Izvajalec gradbenih del mora nadzornemu inženirju predložiti TE najmanj 15 dni pred začetkom izvajanja posamezne faze del, opredeljene v tehnološkem elaboratu. Nadzor (nadzorni inženir) mora skupaj z za to usposobljeno strokovno službo, ki jo izbere investitor, najpozneje v roku 8 dni pisno potrditi tehnološki elaborat oziroma ga zaradi neustreznosti zavrniti. Izvajalec gradbenih del, mora potrjeni tehnološki elaborat predložiti nadzornemu inženirju na gradbišče najmanj 3 dni pred začetkom izvajanja del.
B.1.1. | POVRŠINSKI ODRIV, ŠIROKI IZKOPI, IZKOPI JARKOV, ZASIPAVANJA
Posebne zahteve - splošna tehnična določila:
Vrhnji humusni sloj odriniti in deponirati na gradbišču za kasnejšo uporabo ob čemer je izločiti korenine in ostali neuporabni materal zaradi kasnejše uporabe humusa pri končni ureditvi okolja.
Obračunska določila:
Prekinitve del, ki so potrebne za druga vezana dela, je vkalkulirati v c.e.m.
B.1.1.1. | Humus odstraniti, 30 cm; odriv humusne plasti v debelini 30 cm vključno s transportom na začasno deponijo na gradbišču 2. etape
lokacija: površine stanovanjskih blokov s pripadajočim okoljem med vozišči s KI MOC (glej situacijski prikaz)
B.1.1.1.B2. | - objekt B2 (tip A2) |  | m3 | 644 |  | 0
B.1.1.1.B3. | - objekt B3 (tip A) |  | m3 | 655 |  | 0
B.1.1.1.B5. | - objekt B5 (tip A2) |  | m3 | 644 |  | 0
B.1.1.1.B6. | - objekt B6 (tip A) |  | m3 | 655 |  | 0
B.1.1.1.B8. | - objekt B8 (tip B) |  | m3 | 627 |  | 0
B.1.1.1.B9. | - objekt B9 (tip A) |  | m3 | 655 |  | 0
B.1.1.2. | Široki izkop gradbene jame, do 2 m; široki izkop globine do 200 cm vključno odmetom na rob izkopa ali s transportom na začasno deponijo na gradbišču potrebne količine za zasip ob temeljni plošči. Odvoz viška zemljine v trajno deponijo ločena postavka. Izkop za izvedbo:
# gramozni tampon deb. 80 cm
# podložni beton deb. do 10 cm
# talna AB plošča deb. 50 cm
lokacija: površine stanovanjskih blokov s pripadajočo površino, potrebno za kakovostno izvedbo vertikalne hidroizolacije in ostalih del ob temeljni plošči (glej situacijski prikaz in načrte arhitekture)
B.1.1.2.B2. | - objekt B2 (tip A2) |  | m3 | 1128.75 |  | 0
B.1.1.2.B3. | - objekt B3 (tip A) |  | m3 | 1058.4 |  | 0
B.1.1.2.B5. | - objekt B5 (tip A2) |  | m3 | 1128.75 |  | 0
B.1.1.2.B6. | - objekt B6 (tip A) |  | m3 | 1058.4 |  | 0
B.1.1.2.B8. | - objekt B8 (tip B) |  | m3 | 1324.05 |  | 0
B.1.1.2.B9. | - objekt B9 (tip A) |  | m3 | 1058.4 |  | 0
B.1.1.3. | Izkop za pasovne ali točkovne temelje do 2 m; merjeno od dna gradbene jame oziroma obstoječega terena vključno odmetom na rob izkopa ali s transportom na začasno deponijo na gradbišču potrebne količine za zasip ob temeljih. Odvoz viška zemljine v trajno deponijo ločena postavka.
lokacija: vhodni podest
B.1.1.3.B2. | - objekt B2 (tip A2) |  | m3 | 12.8 |  | 0
B.1.1.3.B3. | - objekt B3 (tip A) |  | m3 | 12.8 |  | 0
B.1.1.3.B5. | - objekt B5 (tip A2) |  | m3 | 12.8 |  | 0
B.1.1.3.B6. | - objekt B6 (tip A) |  | m3 | 12.8 |  | 0
B.1.1.3.B8. | - objekt B8 (tip B) |  | m3 | 9.6 |  | 0
B.1.1.3.B9. | - objekt B9 (tip A) |  | m3 | 12.8 |  | 0
B.1.1.4. | Osnovni planum; Planiranje terena v naklonu skladno s projektom za izvedbo. Maksimalno odstopanje od projektirane višine +/- 3 cm.
Utrjevanje grobozrnatih tal (če ni s projektom določeno drugače) do minimalne nosilnosti 3 kN/cm2, drobno zrnata tla pa do minimalne nosilnosti 2 kN/m2. Projektirano nosilnost tal je doseči do globine minimalno 30 cm pod koto osnovnega planuma in jo dokazati s protokolom meritev.
lokacija: površine stanovanjskih blokov s pripadajočo površino, potrebno za kakovostno izvedbo tamponske blazine (glej situacijski prikaz in načrte arhitekture)
B.1.1.4.B2. | - objekt B2 (tip A2) |  | m2 | 555.56 |  | 0
B.1.1.4.B3. | - objekt B3 (tip A) |  | m2 | 555.56 |  | 0
B.1.1.4.B5. | - objekt B5 (tip A2) |  | m2 | 555.56 |  | 0
B.1.1.4.B6. | - objekt B6 (tip A) |  | m2 | 555.56 |  | 0
B.1.1.4.B8. | - objekt B8 (tip B) |  | m2 | 587.9 |  | 0
B.1.1.4.B9. | - objekt B9 (tip A) |  | m2 | 555.56 |  | 0
B.1.1.7. | Zasip za zidovi in temelji; v slojih po 30 cm z materialom iz začasne deponije ali deponirane ob izkopu vključno z predpisanim utrjevanjem
lokacija: ob talni plošči, pasovnih temeljih
B.1.1.7.B2. | - objekt B2 (tip A2) |  | m3 | 65.52 |  | 0
B.1.1.7.B3. | - objekt B3 (tip A) |  | m3 | 65.52 |  | 0
B.1.1.7.B5. | - objekt B5 (tip A2) |  | m3 | 65.52 |  | 0
B.1.1.7.B6. | - objekt B6 (tip A) |  | m3 | 65.52 |  | 0
B.1.1.7.B8. | - objekt B8 (tip B) |  | m3 | 72.42 |  | 0
B.1.1.7.B9. | - objekt B9 (tip A) |  | m3 | 65.52 |  | 0
B.1.2. | NASIPAVANJA, TRANSPORTIRANJE ZEMLJIN
Posebne zahteve - splošna tehnična določila:
ravnanje z viški izkopanega materiala skladno s splošnimi uvodnimi določili
B.1.2.1. | Tamponsko nasutje 80; dobava in vgrajevanje komprimiranega tamponskega nasutja v plasteh deb. 30 cm pod talno ploščo v skupni deb. 80 cm vključno z utrjevanjem do predpisane zbitosti
lokacija: površine stanovanjskih blokov s pripadajočo površino, potrebno za kakovostno izvedbo talne plošče (glej situacijski prikaz in načrte arhitekture)
B.1.2.1.B2. | - objekt B2 (tip A2) |  | m3 | 444.45 |  | 0
B.1.2.1.B3. | - objekt B3 (tip A) |  | m3 | 444.45 |  | 0
B.1.2.1.B5. | - objekt B5 (tip A2) |  | m3 | 444.45 |  | 0
B.1.2.1.B6. | - objekt B6 (tip A) |  | m3 | 444.45 |  | 0
B.1.2.1.B8. | - objekt B8 (tip B) |  | m3 | 470.32 |  | 0
B.1.2.1.B9. | - objekt B9 (tip A) |  | m3 | 444.45 |  | 0
B.1.2.2. | Drenažno okrasno nasutje 20; dobava in vgrajevanje suho sejanih gramoznih krogel od 32 - 50 mm v plasti deb. 20 cm, širine vsaj 50 cm
lokacija: ob stanovanjskih objektih
B.1.2.2.B2. | - objekt B2 (tip A2) |  | m3 | 13.1 |  | 0
B.1.2.2.B3. | - objekt B3 (tip A) |  | m3 | 13.1 |  | 0
B.1.2.2.B5. | - objekt B5 (tip A2) |  | m3 | 13.1 |  | 0
B.1.2.2.B6. | - objekt B6 (tip A) |  | m3 | 13.1 |  | 0
B.1.2.2.B8. | - objekt B8 (tip B) |  | m3 | 14.48 |  | 0
B.1.2.2.B9. | - objekt B9 (tip A) |  | m3 | 13.1 |  | 0
B.1.2.3. | Geotekstilna folija za ločevanje slabo nosilnih tal (spodnjega ustroja) in tamponskega nasutja za dosego ustrezne nosilnosti terena
lokacija: na pripravljeno fino splanirano in utreno površino širokega izkopa
B.1.2.3.B2. | - objekt B2 (tip A2) |  | m2 | 672 |  | 0
B.1.2.3.B3. | - objekt B3 (tip A) |  | m2 | 672 |  | 0
B.1.2.3.B5. | - objekt B5 (tip A2) |  | m2 | 672 |  | 0
B.1.2.3.B6. | - objekt B6 (tip A) |  | m2 | 672 |  | 0
B.1.2.3.B8. | - objekt B8 (tip B) |  | m2 | 742 |  | 0
B.1.2.3.B9. | - objekt B9 (tip A) |  | m2 | 672 |  | 0
B.1.2.5. | Višek izkopanega materiala trajno odstraniti; odvoz viška izkopanega materiala v trajno deponijo neglede na to, ali je bil naložen na transportno sredstvo direktno ob izkopu ali iz začasne deponije na gradbišču
lokacija: v trajno deponijo po izbiri Izvajalca če ni s strani Naročnika določeno drugače (območje MOC).
B.1.2.5.B2. | - objekt B2 (tip A2) |  | m3 | 865.57 |  | 0
B.1.2.5.B3. | - objekt B3 (tip A) |  | m3 | 809.5 |  | 0
B.1.2.5.B5. | - objekt B5 (tip A2) |  | m3 | 865.57 |  | 0
B.1.2.5.B6. | - objekt B6 (tip A) |  | m3 | 809.5 |  | 0
B.1.2.5.B8. | - objekt B8 (tip B) |  | m3 | 993.48 |  | 0
B.1.2.5.B9. | - objekt B9 (tip A) |  | m3 | 809.5 |  | 0
B.1. | Zemeljska dela | SKUPAJ: |  |  |  | 0
| - objekt B2 (tip A2) |  |  |  |  | 0
| - objekt B3 (tip A) |  |  |  |  | 0
| - objekt B5 (tip A2) |  |  |  |  | 0
| - objekt B6 (tip A) |  |  |  |  | 0
| - objekt B8 (tip B) |  |  |  |  | 0
| - objekt B9 (tip A) |  |  |  |  | 0

## B.2 Kanalizacija zgradbe
Naročnik: | Nepremičnine Celje d.o.o.
Naziv n.: | Gradnja stanovanjske soseske Dečkovo naselje - DN 10
Ponudnik: | 0
B. | GRADBENO OBRTNIŠKA DELA STANOVANJSKI BLOKI
B.2. | KANALIZACIJA ZGRADBE
poz. | opis postavke | izbira proizvodov | e.m. | količina | €/e.m. | količina×cena
PODZEMNI DEL ODTOČNE METEORNE in FEKALNE KANALIZACIJE ZGRADBE, PESKOLOVI, LINIJSKI POŽIRALNIKI
Posebne zahteve naročnika - splošna določila:
Vsa zemeljska dela je potrebno izvajati na osnovi projekta za izvedbo, na osnovi geomehanskega poročila. Ob izvedbi je potrebno upoštevati varnostni načrt in sprotno izvajati vse ukrepe, ki izhajajo iz tega načrta.
V kolikor v popisu del ni predvideno drugače, morajo cene po e.m. vsebovati:
• vsa potrebna merjenja z določanjem točk smeri, višin in ravnin; • vse dodatne izkope za potrebe izvedbe kanalizacije in jaškov; • vse prenose in transporte materiala do mesta vgraditve; • pripravo dna izkopa z ravnanjem s tamponom in peskom, utrjevanjem in izravnavo; • pripravo betonske posteljice, razen če ni drugače navedeno; • vse postopke povezane z vgrajevanjem materiala; • vsa pomožna dela povezana z vgrajevanjem, ki obsegajo pripravo delovnih odrov, transportnih poti,....; • zaščito vgrajenih cevi z obbetoniranjem; • izvedbo muld v jaških; • izvedbo premazov za zagotavljanje vodotesnosti; • izvedbo preizkusa vodotesnosti in izdajo poročila pristojne družbe; • snemanje kanalizacije s kamero in izdelavo poročila.
# obnovo obstoječih priključkov javne komunalne infrastrukture, poškodovanih med gradnjo in vse stroške glede posegov na obstoječe cevovode, pri čemer se izvajalec z upravljavcem uskladi glede organizacije obnove
# Stroške vseh predpisanih kontrol materialov, meritev, atestov in garancij za materiale vgrajene v objekt, stroške nostrifikacije in meritev pooblaščenih institucij, potrebnih za uspešno primopredajo del, pri čemer morajo biti dokumenti obvezno prevedeni v slovenščino in nostrificirani od pooblaščene institucije v RS
# V ceni je zajeto tudi: droben potrošen material, spojni material, preizkus tesnosti, spiranje in dezinfekcija, tlačni preizkusi instalacij(fekalna KANALIZACIJA, meteorna KANALIZACIJA) in vse potrebne meritve za uspešno opravljen teh. pregled, pridobitev pozitivnih izvedeniških mnenj,
# V ceni je zajeta tudi vsa potrebna dokumentacija, ki je potrebna za tehnični pregled, pridobitev uporabnega dovoljenja in vris v kataster GJI (PVE) – Projekt za vpis v uradne evidence.
# Črpanje vode iz gradbene jame v času gradnje brez doplačila za otežkočeno delo zaradi podtalnice ali površinske vode s stroški prečrpavanja vode iz izkopa, izdelavo dodatnih nasipov ali jarkov za preusmeritev dotekajoče ali izčrpane vode (izviri, melioracijski kanali, mulde, prepusti ali naravni odvodniki površinske vode ali podtalnice).
# Vsi stroški razpiranja gradbene jame/jarka, ki zagotavlja varno delo. Dodatek za otežkočen izkop v predmetnem jarku je vključiti v ceno po e.m.
Vsa zemeljska dela je potrebno izvajati na najracionalnejši način v količinah, ki so neobhodne za nadaljne izvajanje del, vse pa v skladu z veljavnimi tehničnimi predpisi.
Prostor za začasno deponijo določi Izvajalec v dogovoru z Naročnikom.
Pred pričetkom del se mora Izvajalec informirati o legi komunalnih ali drugih pod in nadzemnih vodov na gradbišču. Preveriti mora tudi stanje zgradb na sosednjih zemljiščih.
Obračunska določila
• faktor raztrosa se ne upošteva ločeno, • obračunska enota za vse izkope je prostornina izkopane zemljine (m3) v raščenem stanju, • obračunska enota za vse nasipe in zasipe je prostornina zemljine (m3) v vgrajenem stanju, • obračunska enota za površinsko popisne postavke je m2.
Predpisi, dokumentacija o izvedenih delih:
Izvajalec mora (poleg ostalih) upoštevati veljavne predpise s področja ravnanja z odpadki, še posebej: • Uredba o odpadkih, • Uredba o ravnanju z odpadki, ki nastanejo pri gradbenih delih, • Uredba o obremenjevanju tal z vnašanjem odpadkov.
Izvajalec mora dostaviti »evidenčne liste o ravnanju z odpadki« ter izdelati »poročilo o ravnanju z gradbenim odpadki
Vsi proizvodi morajo biti izdelani iz kvalitetnega materiala in skladno z veljavnimi tehnicnimi predpisi in harmoniziranimi standardi, predvsem pa:
• Standardi, ki se nanašajo zemeljska dela, oziroma materiale, ki se uporabljajo pri zemeljskih delih. • Pri polaganju in izvedbi predvidene fekalne kanalizacije je potrebno upoštevati standard SIST EN 1610 – Gradnja in preskušanje vodovodov in kanalov za odpadno vodo.
Tehnični pogoji za zagotavljanje kakovosti pri izvedbi
Izkopi:
Osnovni materiali so zemljine in kamnine. Vse vrste zemljin in hribin razvrščamo v te nazivne kategorije:  kategorija 1; Plodna zemljina  kategorija 2; slabo nosilna zemljina  kategorija 3; vezljiva in nevezljiva zrnata zemljina  kategorija 4; mehka kamnina  kategorija 5; trda kamnina
Merilo za razvrstitev v posamezno kategorijo so lastnosti zemljin oziroma hribin. Opis zemljin in kamnin, način izkopa ocena uporabnosti in lastnosti so prikazane v tabeli:
NAČINI IN POGOJI IZVEDBE
Izkope je treba opraviti po profilih, vpisanih kotah, naklonih in do globin po projektu. Pri tem je treba upoštevati lastnosti posameznih kategorij materiala in zahtevane lastnosti za namensko uporabo izkopanega materiala. Izkope je treba načeloma delati z mehanizacijo, tako da se ročno delo omeji na minimum in izvaja le tam, kjer s strojno opremo ni mogoče doseči zahtevane kakovosti ali pa to zahtevajo geomehanske lastnosti tal. Površinski odkop plodne zemljine v ustrezni debelini je treba narediti povsod, kjer je predviden nadaljnji izkop in/ali priprava temeljnih tal. Odkopano plodno zemljino je treba odstraniti tako, da ne pride do mešanja tega materiala z drugimi, neplodnimi materiali. Plodno zemljo je treba odložiti in negovati tako, da bo ohranjena kakovost izkopane plodne zemljine za kasnejše potrebe pri urejanju pobočij in zelenic. Material, za katerega se ugotovi, da je uporaben za gradnjo (za zasipe, kot agregat), je treba odpeljati na namenske deponije tako, da ohrani naravno vlažnost in sposobnost ponovne kontrolirane vgradnje. Material, za katerega se ugotovi, da ni uporaben za nadaljnjo gradnjo (gradbeni odpadek), je treba odstraniti z gradbišča in trajno deponirati. Izvajalec mora pridobiti primerno odlagališče materiala samostojno ali v dogovoru z naročnikom. Izvajalec mora pri izvajanju izkopa opozoriti nadzor na morebitne težave, ki bi se lahko pojavile in ki bi lahko vplivali na kakovost izvedenih del, zahtevano s temi tehničnimi pogoji. Če izvajalec ne opozori nadzora, prevzame odgovornost in stroške popravil
Široki izkop
Ta dela zajemajo izkope, odstranitev prsti in široke izkope, izkope za temelje in gradbene jame. Izkopi se izvedejo v projektiranih oziroma zahtevanih prečnih profilih, višinskih kotah, naklonih in do globine po projektu oziroma zahtevah nadzora. Izvajalec postavi, če je potrebno, dodatne profile. Nagibi izkopanih pobočij so odvisni od kategorije tal, vlažnosti materiala in njegove slojevitosti. Te Geotehnične lastnosti in nagibi začasnih in trajnih brežin morajo biti navedene v projektni dokumentaciji (v »Poročilu o preiskavah tal, Poročilu o geotehničnem projektu« ali »Projektu varovanja gradbene jame«). Če dejansko stanje (pogoji tal ali objektov v vplivnem območju) odstopa od projektno predvidenega, je izvajalec dolžan o tem takoj obvestiti nadzor. Če izvajalec ne upošteva projektnih zahtev in zahtev nadzora, je za stabilnost brežin odgovoren izvajalec. Geomehanski nadzor izvajalca predlaga spremembe naklonov pobočij vkopov – v skladu z lastnostmi zemljin, geološkimi ugotovitvami in drugimi pojavi v izkopih. Spremembe mora potrditi nadzor. Med izkopom mora izvajalec s strokovnimi službami (geomehanski nadzor izvajalca) izvesti začasne naklone izkopnih brežin v takih naklonih, da bo zagotovljeno varno delo in varnost objektov, instalacij. Morajo se izvesti opiranje, razpiranje, odkopi v terasah, zavarovanje objektov, komunikacij in naprav ter zagotoviti vzdrževanje uporabljenih javnih površin in poti tako, kot je določeno v projektu oziroma kot ga določi nadzor. V to delo je vključeno tudi čiščenje mest, ki zahteva zaščitne varovalne ukrepe, kot je zavarovanje preperelih con, žepov, kavern, izvorov voda ipd., če ni to predvideno že pri drugih delih. Material od izkopov mora biti namensko uporabljen za nasipe in zasipe oziroma odstranjen ter odložen na odlagališča. Dela (izkop, nalaganje in transport materiala) je treba prilagajati tako, da se za vsak material zagotovi nadaljnja namenska uporaba (za nasipe, zasipe, humusiranje ...), zato se izkopne materiale sortira in selekcionirano transportira.
Pri izvajanju del je treba paziti, da ne pride do izpodkopavanja ali poškodovanja brežin vkopov in čezmernega izkopa (čez določeni profil) po krivdi izvajalca. Vsak tak primer mora izvajalec takoj strokovno popraviti (način potrdi nadzor). Pri izvajanju del v slabo nosilnih zemljinah je treba paziti, da se brežine takoj zaščitijo. Gradbene jame je treba oblikovati in obdelati po projektu (vertikalne stene izkopa ter tudi pobočje in dno). V dnu trajnih in začasnih vkopov je treba zagotoviti učinkovito začasno odvodnjavanje do končne izvedbe odvodnjevalnega sistema, tako da je dno vkopa ves čas suho. Varovanje gradbenih jam mora biti strokovno pravilno. Če način varovanja ni že določen v projektu, sme način opiranja izkopnih brežin izbrati izvajalec sam, nadzoru pa mora predložiti »Projekt varovanja« (načrt opiranja s statičnim računom in grafičnimi prilogami).
Delovni prostor, globino in širino dna, pobočja za manjše, nepodprte gradbene jame in nagib pobočja predlaga izvajalec in potrdi nadzor. Na zgornjem robu pobočja mora biti prost zaščitni pas – berma, široka najmanj 60 cm.
Izkopi za kanalske jarke
To delo zajema izkope za temelje, jarke ipd. Izvesti jih je treba po projektu, profilih in kotah, naklonih in z upoštevanjem lastnosti zemljin, v katerih se izkopi izvajajo. To delo vključuje tudi spremljevalna dela za odvajanje meteorne ali podtalne vode, z uporabo črpalk ali brez nje. Pri izkopih jarkov, kanalov in poglobitvah za temelje izkop ne sme biti dalj časa odprt, napredovanje izkopa mora biti usklajeno z zasipavanjem oziroma betoniranjem. Izkopi za jarke morajo biti urejeni tako, da je možen neoviran odtok vode. Zunaj območja temeljne ploskve. Delo zajema izkop z razpiranjem ali brez njega z odlaganjem materiala na primerni razdalji od roba izkopa (obojestransko, če je mogoče, sicer pa enostransko). Delo zajema tudi začasno deponiranje izkopnega materiala in/ali odvoz na začasno deponijo ali mesto vgradnje. Korenine, rastline in druge ovire je treba odstraniti in posekati. Delo mora biti organizirano tako, da tudi ob večjih nalivih ne nastane škoda na že opravljenem delu – sproti je treba urejati odvodnjavanje. Odvodne jarke je treba izkopati v skladu s projektom. Površine izkopov je treba izvesti ravno in z zahtevanimi nagibi ter zaokrožitvami, tako da ne zastaja voda in ne pride do poškodb raščenih ali že nasutih tal. Upoštevati je treba možne vremenske (nalivi) in temperaturne (zmrzal, razsuševanje) vplive, zato morajo izkopu takoj slediti dela v zvezi z dokončanjem odvodnih jarkov in koritnic. Morebitna dodatna dela in kasneje potrebna dela, ki bi nastala zaradi neupoštevanja teh vplivov, bremenijo izvajalca.
Pri gradnji kanalov (kanalizacija) na stisljivih tleh je treba jarke med gradnjo višinsko korigirati, da je odvodnjavanje nemoteno oziroma da je končna kota po zasipu enaka predvideni v projektu. Po končanem posedanju oziroma ob koncu gradnje je treba jarke višinsko korigirati, če je potrebno. Izkope za tlake in obloge je treba izvesti po projektu ali navodilih nadzora. Tla, na katerih je predviden tlak ali druga obloga, morajo ustrezati predpisanim zahtevam, odvisno od vrste tlaka ali obloge. Pri izkopih v bližini prometnih komunikacij in sosednih objektov je treba predvideti in izvesti dodatne ukrepe za preprečitev zarušavanja izkopnih sten. Preboje za kanalske rove in/ali druge postopke in načine izvajanja teh del lahko izvajalec izvaja pod pogojem, da tak način gradnje ni v škodo kakovosti opravljenih del in le, če ga prej odobri nadzor. Če se pojavijo pri izkopu nepredvidene ovire, recimo napeljava, kabli, kanali, drenaže, ostanki objektov, večje kamnite samice, mejniki ipd., je o tem treba obvestiti nadzor, ki določi potrebne ukrepe. Pri ukrepih za zaščito objektov, napeljav, kanalov, drenaž, kablov ipd. mora izvajalec upoštevati predpise in navodila upravljavcev navedenih ovir. Naprav, ki se morajo med gradnjo podpirati ali obešati na posebne konstrukcije, ni dovoljeno obremenjevati ali na nje stopati.
KAKOVOST IZVEDBE
Za gradnjo fekalne in meteorne infrastrukture, je zahtevana uporaba gradbenih proizvodov, ki imajo pridobljene ustrezne listine o skladnosti na podlagi harmoniziranih standardov, ki so navedeni v seznamu harmoniziranih standardov, katerih uporaba ustvari domnevo o skladnosti gradbenih proizvodov za nameravano uporabo, ter so označeni z znakom CE, ali gradbenih proizvodov, za katere so tisti, ki so dali proizvod na trg (proizvajalci, uvozniki) pridobili slovensko tehnično soglasje (ETA), ali gradbenih proizvodov, ki so skladni s slovenskimi tehničnimi predpisi in slovenskimi standardi. Vsi vgrajeni gradbeni materiali (cevi, revizijski jaški, pokrovi) in ostali polizdelki, ki se vgrajujejo v objekt morajo vsebovati vtisnjene ali na drug način razvidne podatke iz katerih je mogoče razbrati in slediti poreklo materiala (serijske številka, tip, število šarže).
CEVI, POLAGANJE IN IZVEDBA
Fekalna/meteorna kanalizacija
Kanal mora biti zgrajen iz enoslojnih PVC UK cevi in na način, ki zagotavlja vodotesnost zgrajenega sistema. Uporabljene so cevi iz umetnih mas za vgraditev v zemljo DN 125, DN 160 in DN 200. Vgraditi je potrebno cevi minimalno srednjega togostnega razreda in sicer: • do globine ≤1,00 m nadkritja nad cevjo je potrebno cev obbetonirati po STD 05. • od globine 1.00 m do globine 4 m mora biti obodna togost SN = min 8 kN/m2
Cevi se položijo na podlago iz peska, plast debeline 10 cm, granulacije 0-22 mm. Zasip s peskom se izvede do višine 30 cm nad temenom cevi z ročnim utrjevanjem. Naprej se jarek zasipava z izbranim materialom od izkopa s komprimiranjem v plasteh po največ 30 cm. Zasipni sloji morajo biti vodoravni, izdelani iz enakega materiala in enakomerno komprimirani. Zasipni sloji z izbranim materialom od izkopa se zaključijo: • v zelenicah na koti predvidenega humuziranja, • pod voznimi površinami na koti vgrajevanja tampona.
Pri polaganju in izvedbi predvidene fekalne kanalizacije je potrebno upoštevati standard SIST EN 1610 – Gradnja in preskušanje vodovodov in kanalov za odpadno vodo.
Revizijski jaški so predvideni na lomih trase, pri spremembah padca in priključkih. Za maksimalno medsebojno razdaljo med jaški se je upoštevalo izkustveno razdaljo cca 50 m.
Priključki požiralnikov/peskolovov so predvideni preko revizijskih jaškov ali direktno na cev. Priključek direktno na cev se izvede s fazonskim odcepom pod kotom 45 stopinj.
Vgradljivost izkopanih materialov
V kolikor v PZI ni določeno drugače je zahtevana zgoščenost zasipa kanalizacije:
# na planumu posteljice morajo meritve modulov stisljivosti izkazati model E2 ≥ 60 MPa (DIN 18134), na planumu nevezane nosilne plasti pa mora biti izkazan modul stisljivosti E2 ≥ 80 MPa in E1 = 60% zaht. E2 oziroma E2/E1 < 2,2.
# Za potrditev in morebitno dopolnitev podanih geotehničnih navodil, kakor tudi za nadzor nad izvajanjem tekoče kontrole izvajanja zemeljskih del mora biti predviden geotehnični nadzor
NASIPI POD OBJEKTI, POVOZNIMI POVRŠINAMI, ZASIPI
To poglavje vključuje zahteve, ki se morajo upoštevati pri strojnem razprostiranju, močenju, mešanju, grobem planiranju in zgoščevanju materialov v nasipih, zasipih, klinih, posteljici in odlagališčih. Nanaša se na vse vrste zasipov, kline ob objektih, vse vrste nasipov (pod objekti, protihrupni, pri gradnji cest, parkirišč, igrišč ...), posteljico pri gradnji cest, parkirišč in igrišč, pa tudi na dela na odlagališčih. Za ceste in parkirišča je treba dimenzionirati voziščno konstrukcijo glede na prometne obremenitve in skladno s tehničnimi specifikacijami za javne ceste (TSC 06.520: 2003 oziroma TSC 06.520: 2008 Projektiranje, Dimenzioniranje novih asfaltnih voziščnih konstrukcij (v postopku potrjevanja) oziroma z drugimi veljavnimi in verificiranimi metodami. Veljajo zahteve za temeljna tla, kot so navedene v veljavnih tehničnih specifikacijah za javne ceste. Če so tla slabše nosilna in stisljiva, je treba upoštevati nosilnost raščenih tal in ovrednotiti njihove posedke. Če je pričakovani velikostni red posedkov večji od 10 cm, je treba določiti tudi ukrepe za preprečevanje diferenčnih posedkov.
Osnovni materiali in zahteve zanje
Materiali za nasipe, zasipe, kline in posteljico: Za materiale, potrebne pri gradnji nasipov, zasipov, klinov in posteljice, se uporabljajo lahke in težke zemljine ter mehke in trde kamnine. V nasipe, zasipe, kline in posteljico se ne smejo vgrajevati organske zemljine, korenine, ruša ali drugi materiali, ki bi zaradi biokemičnih procesov sčasoma spremenili mehansko fizikalne lastnosti. Lahko se uporabljajo nekoherentne in koherentne zemljine, katerih vlažnost je takšna, da omogoča doseganje gostote in nosilnost, predpisanih s projektom.
Premer največjega zrna v kamnitem materialu za nasipe ne sme biti večji od dveh tretjin debeline plasti. Kamnine, neodporne proti preperevanju, je treba po vgraditvi zaščititi pred vremenskimi vplivi.
NAČIN IN POGOJI IZVEDBE
Nasipi, zasipi, klini in posteljica
Priprava platoja za izvedbo nasipov: pred vgrajevanjem nasipov, zasipov in odlagališč mora biti urejen planum spodnje plasti in/ali vgrajen drenažni ali filtrski sloj. Dno pri izkopu mora biti grobo splanirano, tako da je v danih terenskih razmerah zagotovljeno čim boljše odvodnjevanje.
Navoz materiala: na ustrezno pripravljen plato se lahko začne razprostiranje materialov, ki jih mora odobriti nadzor. Materiali in veziva morajo biti enakomerno razprostrti po plasteh, katerih debelina ne sme biti večja od 0,5 m, če ni to v TEZ ali zahtevi nadzora drugače določeno. Nasip se mora izvesti sistematično, v slojih in simetrično na obeh straneh. Razlika v višini izdelanega nasipa na obeh straneh ne sme presegati 1 m. Nasip nad občutljivimi objekti je lahko izveden le ročno ali z valjarji na način, kot ga določi nadzor. Po končanem razgrinjanju in planiranju mora biti izvedeno zgoščevanje v polni širini plasti z valjarji z gladkimi in/ali pnevmatičnimi kolesi.
Nosilnost plasti nasipa mora ustrezati zahtevanim vrednostim deformacijskih modulov Ev2, navedenih v načrtih gradbenih konstrukcij oz. statike.
KAKOVOST IZVEDBE
Zgoščenost vsake plasti nasipa, zasipa in klina mora izvajalec preverjati z rezultati opravljenih in tekočih preizkusov ter jih potrditi s kontrolnimi preizkusi. Preizkuse mora odobriti nadzorni geomehanik. Zgoščenost teh plasti mora ustrezati zahtevam, navedenim v v projektu. Zahtevane vrednosti zgoščenosti po tej tabeli pomenijo povprečne vrednosti, ki jih morajo dosegati plasti na vsakem merilnem mestu. Merilna mesta določi nadzorni geomehanik. Za manj občutljive nasipe in zasipe zunanje ureditve je treba upoštevati projektne zahteve. Nosilnost materialov, vgrajenih v nasipe, zasipe in kline, mora izvajalec dokazati z rezultati tekočih preizkusov nosilnosti. Nadzor mora odobriti obseg minimalnih tekočih preizkusov. Nosilnost oziroma deformacijski moduli Ev1 in Ev2 morajo biti merjeni v plasteh v globini 0,5 do 2 m pod koto platoja nasipa in v plasti v globini 0,5 m pod koto platoja.
Meritve nosilnosti plasti materialov za nasipe, zasipe in kline mora odobriti nadzor, ki določi tudi dodatne pogoje za vrednotenje rezultatov. Obseg kontrolnih preizkusov določa nadzor. Odvzemna mesta vzorcev za preizkuse in merilna mesta določi nadzor po statističnem naključnem izboru. Dela morajo biti izvedena kakovostno in usklajena s predpisi, projektom in zahtevami tehničnih pogojev.
GEOSINTETIKI
Geosintetiki so materiali, ki se v gradbeništvu uporabljajo v stiku z zemljinami, kamninami ali drugimi geotehničnimi materiali. Njihovo delovanje v zemeljskem objektu je odvisno od lastnosti geomateriala. Imajo šest glavnih funkcij:
Geosintetiki – planarni, polimerni materiali, ki se uporabljajo v stiku z zemljinami, kamninami in drugimi materiali v geotehničnih gradnjah: geotekstilije, geomreže, geomembrane, geotrakovi in najrazličnejši kompozitni materiali. Geosintetiki za ločevanje – uporabljajo se za preprečevanje mešanja dveh vrst materialov. Geosintetiki za filtrske plasti – preprečujejo prehajanje drobnih delcev zemljine v drenažni sloj, prehod tekočine mora ostati neoviran. Geosintetiki za drenažne plasti – uporabljajo se za zbiranje in hitro odvajanje podzemne vode zunaj vplivnega območja objekta. Geosintetiki za ojačitvene plasti – uporabljajo se za izboljšanje nosilnosti temeljne plasti in zmanjšanje deformacij (absolutnih in diferencialnih posedkov).
Lastnosti geosintetikov, ki se uporabljajo pri zemeljskih delih, temeljenju in trdnih strukturah, so opredeljene v harmoniziranem evropskem standardu SIST EN 13251, za geosintetike v drenažnih sistemih pa v harmoniziranem evropskem standardu SIST EN 13252.
NAČIN IN POGOJI IZVEDBE ter KAKOVOST IZVEDBE
Obremenitve, ki jim je geosintetik izpostavljen med gradnjo, so pogosto veliko večje od obremenitev, ki jim bo izpostavljen v življenski dobi objekta. Zato je treba vselej pri izbiri geosintetika upoštevati pogoje gradnje in paziti na poškodbe, ki bi lahko nastale na geosintetiku. Geosintetike je treba polagati na ravno podlago, po njih ni dovoljeno voziti, dokler niso prekriti z nasipom. Sosednji trakovi se morajo prekrivati bodisi s šivanjem, varjenjem bodisi mehkimi stiki (samo prekrivanje). Širina prekritja je odvisna od ravnosti in nosilnosti podlage. Pri ravnih, srednje dobro utrjenih podlagah mora biti širina prekrivanja vsaj 30 cm, pri neravnih, slabo nosilnih podlagah pa vsaj 50 cm. Pri polaganju pod vodo mora biti širina prekritja najmanj 1m. Pri polaganju filtrskega geosintetika mora ta čim bolj nalegati na tla, ki se odvodnjavajo oziroma ščitijo in mora biti tudi dovolj raztegljiv, da se prilagaja robovom jarkov ali drugim nepravilnostim. Pri polaganju drenažnega geosintetika je treba zagotoviti neovirani tok vode skozi geosintetik, zato je treba paziti pri stikovanju in prekrivanju sosednjih plasti v smeri toka in pri priključevanju na drenažni jarek.
Gosintetik za določen namen uporabe in predvidene pogoje gradnje (lastnost geookolja) mora izbrati projektant. Na izbiro geosintetika vplivajo namen uporabe in lastnosti zemljine, v katero bo geosintetik vgrajen, značilnost toka podzemne vode, vrste mehanskih obremenitev, tehnologija polaganja ipd.
Dela z geosintetiki morajo biti opravljena kakovostno, po predpisih, projektu in zahtevah tehničnih pogojev.
IZDELAVA TEHNOLOŠKEGA ELABORATA
Pred začetkom posamezne vrste del mora izvajalec zemeljskih del – plitvega temeljenja in nasipov pripraviti tehnološki elaborat (TE in ga posredovati nadzornemu inženirju, da ga potrdi. Nadzor (oziroma nadzorni inženir) je lahko posameznik ali institucija, ki opravlja naloge nadzora v imenu investitorja. TE dopolnjuje projekt s konkretnimi podatki o uporabljenih materialih in polizdelkih, o njihovem izvoru in kakovosti, s podrobnejšim opisom tehnologije izvajanja del in planom zagotavljanja kakovosti.
TE mora zajemati: • Splošne informacije o izvajalcu in konstrukcijskih značilnostih objekta, • projektno dokumentacijo in druge razpoložljive podatke • o terenskih razmerah, • opis posamezne faze del, • terminski plan izvajanja del.
TE mora obravnavati te sklope del: • Zemeljska dela (vrsta del: nasipi ali izkopi), • priprava temeljnih tal, • varovanje gradbene jame, • geotehnično opazovanje, • način in pogostost odvzema vzorcev zemljine in njena kategorizacija, • uporaba izkopnega materiala v nadaljevanju gradnje oziroma njegovo deponiranje • organizacija gradbišča v času izvajanja zemeljskih del, • druga zemeljska dela, ki niso zajeta v tem dokumentu
Pri pripravi plana zagotavljanja kakovosti mora izvajalec upoštevati veljavne predpise in standarde za izvajanje geotehničnih del, kot so SIST EN 1536: 2002, SIST EN 1537: 2002 in SIST EN 12716: 2002.
Izvajalec gradbenih del mora nadzornemu inženirju predložiti TE najmanj 15 dni pred začetkom izvajanja posamezne faze del, opredeljene v tehnološkem elaboratu. Nadzor (nadzorni inženir) mora skupaj z za to usposobljeno strokovno službo, ki jo izbere investitor, najpozneje v roku 8 dni pisno potrditi tehnološki elaborat oziroma ga zaradi neustreznosti zavrniti. Izvajalec gradbenih del, mora potrjeni tehnološki elaborat predložiti nadzornemu inženirju na gradbišče najmanj 3 dni pred začetkom izvajanja del.
Polaganje cevi z obbetoniranjem
Polaganje cevi skladno s standardom 05 (STD 05)
B.2.1. | IZKOPI JARKOV, ZASIPAVANJA
Posebne zahteve - splošna tehnična določila:
Izvedba zemeljskih del skladno z splošnimi tehničnimi zahtevami, navedenimi v B.1. delih ter v uvodu teh del navedenih.
Obračunska določila:
Prekinitve del, ki so potrebne za druga vezana dela, je vkalkulirati v c.e.m.
B.2.1.3. | Izkop jarkov do 2 m; merjeno od dna gradbene jame oziroma obstoječega terena vključno odmetom na rob izkopa ali s transportom na začasno deponijo na gradbišču potrebne količine za zasip ob temeljih. Odvoz viška zemljine v začasno deponijo ločena postavka.
lokacija: tamponsko nasutje pod temeljno ploščo (glej načrte arhitekture)
B.2.1.3.B2. | - objekt B2 (tip A2) |  | m3 | 78 |  | 0
B.2.1.3.B3. | - objekt B3 (tip A) |  | m3 | 78 |  | 0
B.2.1.3.B5. | - objekt B5 (tip A2) |  | m3 | 78 |  | 0
B.2.1.3.B6. | - objekt B6 (tip A) |  | m3 | 78 |  | 0
B.2.1.3.B8. | - objekt B8 (tip B) |  | m3 | 83 |  | 0
B.2.1.3.B9. | - objekt B9 (tip A) |  | m3 | 78 |  | 0
B.2.1.4. | Osnovni planum; Planiranje dna jarka v naklonu skladno s projektom za izvedbo. Maksimalno odstopanje od projektirane višine +/- 1 cm.
Utrjevanje grobozrnatih tal (če ni s projektom določeno drugače) do potrebne zbitosti (Ev2 ≥ 20 MPa).
lokacija: tamponsko nasutje pod temeljno ploščo (glej načrte arhitekture)
B.2.1.4.B2. | - objekt B2 (tip A2) |  | m2 | 78 |  | 0
B.2.1.4.B3. | - objekt B3 (tip A) |  | m2 | 78 |  | 0
B.2.1.4.B5. | - objekt B5 (tip A2) |  | m2 | 78 |  | 0
B.2.1.4.B6. | - objekt B6 (tip A) |  | m2 | 78 |  | 0
B.2.1.4.B8. | - objekt B8 (tip B) |  | m2 | 83 |  | 0
B.2.1.4.B9. | - objekt B9 (tip A) |  | m2 | 78 |  | 0
B.2.1.7. | Zasip jarkov; v slojih po 30 cm z materialom iz začasne deponije ali deponirane ob izkopu vključno z predpisanim utrjevanjem
lokacija: na poščeni zasip ali polno obbetonirane cevi (glej načrte arhitekture)
B.2.1.7.B2. | - objekt B2 (tip A2) |  | m3 | 78 |  | 0
B.2.1.7.B3. | - objekt B3 (tip A) |  | m3 | 78 |  | 0
B.2.1.7.B5. | - objekt B5 (tip A2) |  | m3 | 78 |  | 0
B.2.1.7.B6. | - objekt B6 (tip A) |  | m3 | 78 |  | 0
B.2.1.7.B8. | - objekt B8 (tip B) |  | m3 | 83 |  | 0
B.2.1.7.B9. | - objekt B9 (tip A) |  | m3 | 78 |  | 0
B.2.2. | NASIPAVANJA, TRANSPORTIRANJE ZEMLJIN
Posebne zahteve - splošna tehnična določila:
ravnanje z viški izkopanega materiala skladno s splošnimi uvodnimi določili
B.2.2.5. | Višek izkopanega materiala odstraniti; odvoz viška izkopanega materiala v začasno deponijo neglede na to, ali je bil naložen na transportno sredstvo direktno ob izkopu ali iz začasne deponije na gradbišču
lokacija: v trajno ali zašasno deponijo po izbiri Izvajalca če ni s strani Naročnika določeno drugače (območje MOC).
B.2.2.5.B2. | - objekt B2 (tip A2) |  | m3 | 78 |  | 0
B.2.2.5.B3. | - objekt B3 (tip A) |  | m3 | 78 |  | 0
B.2.2.5.B5. | - objekt B5 (tip A2) |  | m3 | 78 |  | 0
B.2.2.5.B6. | - objekt B6 (tip A) |  | m3 | 78 |  | 0
B.2.2.5.B8. | - objekt B8 (tip B) |  | m3 | 83 |  | 0
B.2.2.5.B9. | - objekt B9 (tip A) |  | m3 | 78 |  | 0
B.2.3. | MONTAŽNA KANALIZACIJSKA DELA
B.2.3.1. | Betonska posteljica: izvedba betonske posteljice iz pustega betona C8/10, debeline 10 cm in širine 50 cm z dobavo, dovozom in vgradnjo materiala.
lokacija: splanirano dno jarkov kanalizacije
B.2.3.1.B2. | - objekt B2 (tip A2) |  | m3 | 6.6 |  | 0
B.2.3.1.B3. | - objekt B3 (tip A) |  | m3 | 6.6 |  | 0
B.2.3.1.B5. | - objekt B5 (tip A2) |  | m3 | 6.6 |  | 0
B.2.3.1.B6. | - objekt B6 (tip A) |  | m3 | 6.6 |  | 0
B.2.3.1.B8. | - objekt B8 (tip B) |  | m3 | 6.6 |  | 0
B.2.3.1.B9. | - objekt B9 (tip A) |  | m3 | 6.6 |  | 0
B.2.3.2. | PVC UK cevi: Dobava in vgraditev enoslojnih cevi iz umetnih mas (material PVC), togostnega razreda min. SN 8, kompletno z vsemi fazonskimi kosi in tesnili.
Vertikalno cev nad koto talne AB plošče začasno zatesniti s tipskim PVC čepom.
# cev DN 125
B.2.3.2.1.B2. | - objekt B2 (tip A2) |  | m' | 1 |  | 0
B.2.3.2.1.B3. | - objekt B3 (tip A) |  | m' | 2 |  | 0
B.2.3.2.1.B5. | - objekt B5 (tip A2) |  | m' | 1 |  | 0
B.2.3.2.1.B6. | - objekt B6 (tip A) |  | m' | 2 |  | 0
B.2.3.2.1.B8. | - objekt B8 (tip B) |  | m' | 1.5 |  | 0
B.2.3.2.1.B9. | - objekt B9 (tip A) |  | m' | 2 |  | 0
# cev DN 160
B.2.3.2.2.B2. | - objekt B2 (tip A2) |  | m' | 78 |  | 0
B.2.3.2.2.B3. | - objekt B3 (tip A) |  | m' | 78 |  | 0
B.2.3.2.2.B5. | - objekt B5 (tip A2) |  | m' | 78 |  | 0
B.2.3.2.2.B6. | - objekt B6 (tip A) |  | m' | 78 |  | 0
B.2.3.2.2.B8. | - objekt B8 (tip B) |  | m' | 83 |  | 0
B.2.3.2.2.B9. | - objekt B9 (tip A) |  | m' | 78 |  | 0
# cev DN 200
B.2.3.2.3.B2. | - objekt B2 (tip A2) |  | m' | 1 |  | 0
B.2.3.2.3.B3. | - objekt B3 (tip A) |  | m' | 2 |  | 0
B.2.3.2.3.B5. | - objekt B5 (tip A2) |  | m' | 1 |  | 0
B.2.3.2.3.B6. | - objekt B6 (tip A) |  | m' | 2 |  | 0
B.2.3.2.3.B8. | - objekt B8 (tip B) |  | m' | 1.5 |  | 0
B.2.3.2.3.B9. | - objekt B9 (tip A) |  | m' | 2 |  | 0
B.2.3.5. | Obbetoniranje cevi: izvedba polnega obbetoniranja cevi z pustim betonom C8/10, skladno s standardom 05 (STD 05), z dobavo, dovozom in vgradnjo materiala.
obračun po količinah, navedenih v preglednici STD o5
lokacija: kanalizacijske cevi, položene na betonsko posteljico
B.2.3.5.B2. | - objekt B2 (tip A2) |  | m3 | 15.6 |  | 0
B.2.3.5.B3. | - objekt B3 (tip A) |  | m3 | 15.6 |  | 0
B.2.3.5.B5. | - objekt B5 (tip A2) |  | m3 | 15.6 |  | 0
B.2.3.5.B6. | - objekt B6 (tip A) |  | m3 | 15.6 |  | 0
B.2.3.5.B8. | - objekt B8 (tip B) |  | m3 | 16.6 |  | 0
B.2.3.5.B9. | - objekt B9 (tip A) |  | m3 | 15.6 |  | 0
B.2.3.6. | Posteljica in obsip cevi: izvedba posteljice ter obsip cevi z okroglozrnatim peskom frakcije 0-22 mm do višine min. 30 cm nad temenom cevi, z ročnim utrjevanjem v območju cevi, z dobavo in dovozom materiala.
lokacija: variantna postavka
B.2.3.6.B2. | - objekt B2 (tip A2) |  | m3 | 1 |  | 0
B.2.3.6.B3. | - objekt B3 (tip A) |  | m3 | 2 |  | 0
B.2.3.6.B5. | - objekt B5 (tip A2) |  | m3 | 1 |  | 0
B.2.3.6.B6. | - objekt B6 (tip A) |  | m3 | 2 |  | 0
B.2.3.6.B8. | - objekt B8 (tip B) |  | m3 | 1.5 |  | 0
B.2.3.6.B9. | - objekt B9 (tip A) |  | m3 | 2 |  | 0
B.2. | KANALIZACIJA ZGRADBE | SKUPAJ: |  |  |  | 0
| - objekt B2 (tip A2) |  |  |  |  | 0
| - objekt B3 (tip A) |  |  |  |  | 0
| - objekt B5 (tip A2) |  |  |  |  | 0
| - objekt B6 (tip A) |  |  |  |  | 0
| - objekt B8 (tip B) |  |  |  |  | 0
| - objekt B9 (tip A) |  |  |  |  | 0

## B.3 Betonska in železokrivska
Naročnik: | Nepremičnine Celje d.o.o.
Naziv n.: | Gradnja stanovanjske soseske Dečkovo naselje - DN 10
Ponudnik: | 0
B. | GRADBENO OBRTNIŠKA DELA BLOKI
B.3. | Betonska in železokrivska dela
poz. | opis postavke | izbira proizvodov | e.m. | količina | €/e.m. | količina×cena
BETONSKA, ARMIRANO BETONSKA in ŽELEZOKRIVSKA DELA ter OPAŽENJE
Posebne zahteve naročnika - splošna določila:
Vsa betonska dela se morajo izvajati po določilih veljavnih tehničnih predpisov RS za to vrsto del. Vsi betoni morajo biti dobavljeni iz betonarn in morajo biti ustrezno certificirani skladno z veljavnimi predpisi v RS. Uporaba betona narejenega na gradbišču ni dovoljena. Betonska dela se izvajajo na osnovi projekta za izvedbo in potrjenega projekta izvajanja betonskih konstrukcij. Ob izvedbi je potrebno upoštevati varnostni načrt in sprotno izvajati vse ukrepe v tej fazi izvajanje del, ki izhajajo iz varnostnega načrta.
• Izvajalec je dolžan izdelati projekt betona pred izvajanjem betonerskih del. Projekt betona predhodno potrdi projektant gradbeni konstrukcij • merodajne so lastnosti betonov in armature, ki so navedene v posamezni postavki popisa oziroma v statičnem računu in armaturnih načrtih. V primeru neskladnosti velja tolmačenje odgovornega projektanta gradbenih konstrukcij z vpisom v gradbeni dnevnik • Betonska dela se morajo izvajati po določilih veljavnih tehničnih predpisih in normativih v soglasju s SIST EN 206-1 (uporaba skupaj s SIST 1026). • Izvajalec je dolžan zagotoviti nego betona, ki vsebuje zaščito vgrajenega betona do polne trdnosti pred prevelikim izhlapevanjem vode iz betona, prevelikim osončenjem in pregrevanjem, ter zaščito pred nizkimi temperaturami. • v zahtevnejših meteoroloških pogojih (npr. nizke temperature ali visoke) je izvajalec je dolžan vgraditi dodatke za izvedbo betonov v takih pogojih • Izvajalec je dolžan zagotavljati redno vzorčenje vgrajenih materialov in dokazovanje izpolnjevanja v projektu predvidenih lastnosti • Izvajalec mora skladno s projektom za izvedbo oziroma skladno z navodili s strani posameznih VD, ki izhajajo iz izvedbe instalacij pustiti v vseh betonskih konstrukcijah odprtine za montažo instalacij. • Konstrukcije iz betona morajo biti ravne brez votlih mest in brez iztekanj cementnega gela na stikih opažev. • Vse betonske površine mora izvajalec predati popolnoma ravne, vse neravnine, ki bi jih bilo morebiti potrebno izravnati se upoštevajo kot nekvalitetne in gredo na račun izvajalca betonskih del. • Vsi betoni morajo biti izdelani v kvalitetnem opažu in ravni. Videz betona mora slediti določilom, ki izhajajo iz smernic DBV/BDZ, osnova pa po DIN 18217 in DIN 18500, zahtevani razred določen pri posameznih postavkah. • Za obliko in mesto morebitne delovne rege oz. prekinitve betoniranja se je treba predhodno dogovoriti z VP in projektantom gradbenih konstrukcij, o čemer je obvestiti NI gradbenih del
• izvajalec mora v času izvajanja del zagotavljati stalno nemoteno delo in delovanje celotnega objekta, če je ta v uporabi. Predhodno se mora z uporabnikom objekta dogovoriti in uskladiti dela, ki povzročajo hrup ali tresljaje se morajo izvajati v časovnih terminih, ki so dogovorjeni z uporabnikom v obliki zapisnika skladno ob uvedbi v delo in potrjenega terminskega plana. • Izvajalec mora izdelati in zagotoviti takšno vrsto zaščite objekta, prostorov..., katera v popolnosti preprečuje onesnaževanje objekta ali njegovih delov v času izvajanja del (prah, odpadki, hrup...)
Standardi za betonska dela vsebujejo poleg izdelave opisane v posameznih postavkah, še vsa potrebna pomožna dela in sicer:
• dela in ukrepe po določilih veljavnih predpisih varstva pri delu. • čiščenje in močenje opažev neposredno pred betoniranjem. • čiščenje betonskega železa od blata, maščob in rje, ki se lušči, postavljanje podložk in začasno vezanje armature k opažu. • razna popravila opažev pri betoniranju. • vgrajevanje betona v opaže, premeščanje lijaka med betoniranjem, premeščanje vibratorjev, ipd. • čiščenje prostorov in delovnih naprav po končanem delu. • nega betona (zaščita in močenje betona) skladno s projektom betona. • Pred pričetkom vgrajevanja betona morata biti opaž in armatura popolnoma zalit z betonom; • beton mora biti gost in brez gnezd. Armatura mora ostati na svojem mestu in mora biti obdana s predpisanim zaščitnim slojem betona (glej statični izračun). • višina prostega pada betona ne sme biti večja od 1,00 m. V primeru da se mora beton vgrajevati z večje višine je potrebno, da bi preprečili segregacijo, uporabiti eno od priznanih metod za vgrajevanje betona. • kvaliteta betona mora ustrezati zahtevam splošnih določil za betonska dela in opisu del.
• kot vidne konstrukcije se smatrajo vse tiste konstrukcije iz betona, ki ostanejo po izdelavi neometane ali neobložene. Betonske površine morajo biti ravne in vertikalne skladno z DIN normativi za ustrezne objekte (DIN 18802). Vidne betonske površine ne smejo biti krpane ali kako drugače zidarsko obdelane. Dopustna je samo obdelava odprtin za vezanje opažev in sicer tako, da se jih zapre s plastičnimi čepi. • ročno vgrajevanje z ročnim ali strojnim zgoščevanjem betona v konstrukcije določenega preseka po opisu del. • naprava in transport betona s prenosom vsega materiala do mesta vgrajevanja. • vsa pomožna dela po opisu splošnih določil za betonska dela
Vsi proizvodi morajo biti izdelani iz kvalitetnega materiala in skladno z veljavnimi tehnicnim predpisi in harmoniziranimi standardi, predvsem pa:
• Cement – 1. del: Sestava, zahteve in merila skladnosti za običajne cemente : SIST EN 197-1:2002 • Agregati za beton : SIST EN 12620:2002 • Lahki agregati – 1. del: Lahki agregati za beton, malto in injekcijsko malto : SIST EN 13055-1:2002 • Beton - 1.del - Specifikacija, lastnosti, proizvodnja in skladnost: SIST EN 206-1:2003 , SIST EN 206-1:2003/A1:2004, SIST EN 206-1:2003/A2:2005 , SIST EN 1026:2004 • Armatura : slovensko tehnično soglasje STS-05/007, za armaturne mreže : STS-05/012, za rezano in krivljeno armaturo : STS-06/042 • Betonarna: Certifikat kontrole proizvodnje s strani certifikacijskega organa • Kemijski dodatki za beton: SIST EN 934-2:2002, SIST EN 934-4:2002, SIST EN 934-6:2002
Način obračuna popisnih postavk:
• vgrajevanje betona se obračunava v m3 betona ali kot je navedeno v opisu del. • pri obračunu količin vgrajenega betona se odštejejo vse odprtine ne glede na velikost. • obračun armature se izvede na osnovi dejansko vgrajene armature na osnovi armaturnih načrtov. • dodatki za morebitne oteževalne okoliščine izvedbe del se ne obračunavajo posebej, če ni v popusu del določene posebej. • AB plošče in stene - požarna odpornost REI 60, če ni v ŠPV določeno drugače
V cene po e.m. je vključiti:
• vse obveznosti, ki izhajajo iz splošnih in posebnih zahtev • izdelavo projekta izvajanja betonskih konstrukcij skladno s standardom SIST EN 13670, • podati poročilo o betonarni, ki bo izdelala betone in poročilo • vsa potrebna pripravljalna dela, • snemanje potrebnih izmer na gradbišču, prenos in obeleževanje višinskih točk na objektu, • ves potrebni pomožni material za vgradnjo armature in vgradnjo betona, • vse potrebne transporte in prenose, • ustrezno začasno skladiščenje na delovišču, • vsa potrebna pomožna sredstva za kakovostno vgradnjo betona, • uporabo vse potrebne mehanizacije ali drugih delovnih sredstev z vsemi stroški povezanimi z izvedbo del, • usklajevanje z načrtom za izvedbo in posvetovanje s projektantom, • vse potrebno delo do končnega izdelka • čiščenje betonskih površin • brušenje in kitanje površin na poškodvanih mestih ali na mestih z nekakovostno vgradnjo betona • vsa potrebna zunanja (tehnolog, laboratorij) in notranja kontrola kakovosti • vsa potrebna dokazovanja kakovosti materiala, pravilnega načina izvedbe in izvedenih del (certifikati uporabljenih materialov, meritve tlačne trdnosti, poročila, itd...)
• dodatke za izvajanje betoniranja skladno s terminskim planom in v danih meteo pogojih (mraz, visoke temperature) • ukrepe za nego betonov kot so npr. zaščita s filcom, močenjem,... • dodatke proti krčenju • terminsko usklajevanje del z ostalimi izvajalci na objektu, • popravilo morebitne povzročene škode ostalim izvajalcem na gradbišču • grobo čiščenje prostorov, sprotno nakladanje in odvoz odpadnega materiala na stalno deponijo. • vsi ukrepi za zaščito delavcev na gradbišču, skladno z veljavnimi predpisi s področja varnosti in zdravja pri delu. • izdelava vseh potrebnih detajlov in dopolnilnih del, katera je potrebno izvesti za dokončanje posameznih del tudi, če potrebni detajli in zaključki niso podrobno navedeni in opisani v popisu del in so ta dopolnila nujna za pravilno funkcioniranje posameznih sistemov in elementov objekta. • vsa potrebna dokumentacija o izvedenih delih
# pri izdelavi horizontalnih delovnih stikov (med talno ploščo in stenami) in vertikalnih delovnih stikov (med posameznimi fazami grajenja talne plošče in sten) je izvesti trajno vodotesno zatesnitev s kapilarnim in bariernim delovanjem, kar je vključiti v ceno e.m. betoniranja. Praviloma se uporabi mešanica na osnovi cementa, določene granulacijske sestave kremenovih peskov ter penetrirajočih kristalizacijskih dodatkov, ki prodre v pore betona in s tvorbo kristalov le te zatesni in prepreči dvig kapilarne vlage, istočasno pa tvori trd za vodo nepropusten izolacijski sloj na površini betona. Bariero je izvesti v zadostni širini, da se izvede zanesljiva povezava s horizontalno ali vertikalno hidroizolacijo iz bitumiziranih trakov (glej detajl 1a). Izvedbo te bariere izvajalec podrobneje predstavi v Projektu betonov.
# betonske površine zidov in stropov v stanovanjih (na katerih se praviloma ne izvede omet) je obdelati (zbrusiti ali zdolbsti) do stopnje, da bodo primerne za glajenje z izravnalnimi masami (uporablja se tudi izraz kit) na polimerni, apneno/cementni ali mavčni osnovi za praviloma tankoslojne izravnalne mase, ki dopuščajo dvoslojni nanos do debeline 3 mm. V primeru večjih neravnin razopažene površine je v sklopu betonerskih del izvesti nanos debeloslojnih izravnalne mase za nanos do 1 cm, ki so namenjene predvsem izravnavi razopaženih betonskih stropov. Za izravnavo neravnin večjih od 1 cm je uporabiti predvsem ustrezne mineralne omete.
V ceni enote je obvezno zajeti izdelavo vseh potrebnih detajlov in dopolnilnih del, ki so potrebna za dokončanje posameznih del, tudi če potrebni detajli in zaključki niso podrobno navedeni in opisani v popisu del in so ta dopolnila nujna za pravilno funkcioniranje posameznih sistemov in elementov objekta.
OPAŽI
Posebne zahteve
Pri izvajanju tesarskih del je upoštevati vsa pripravljalna dela pri opažih, razopaženje in zlaganje lesa in opažev. Opaži morajo biti pred uporabo pravilno negovani s premazi in odstranitev premazov upoštevana v posameznih cenah po e.m. Tesnost in stabilnost opažev mora biti brezpogojno zagotovljena. Opaži za vidne betone morajo biti pripravljeni tako, da so po razopaženju betonske ploskve brez deformacij, gladke oziroma v strukturi določeni s projektom in popolnoma zalite brez gnezd in iztekajočega betona. Hkrati je potrebno upoštevati tudi sledeče:
• Opaži morajo biti izdelani točno po merah v načrtu, z vsemi potrebnimi podporami, horizontalno in vertikalno povezavo, tako da so stabilni in sposobni za obtežbo z betonom • izračune podpodrnih elementov • Izdelavo tehnoloških načrtov opaženja in podpiranja začasnega podpiranja vključno s statičnim izračunom za posamezne faze opaženja • notranje površine morajo biti čiste in ravne • Opaži morajo biti izdelani tako, da se razopaženje opravi brez pretresov in poškodovanja konstrukcije in opažev samih. • Ravnost in vertikalnost betonskih konstrukcij po DIN normah za tovrstne objekte. • Kjer je predvidena kakovost vidnih betonov se smejo uporabiti samo novi opažni elementi • Pred izvedbo opažev je preveriti in upoštevati vsa navodila in opombe, ki so navedene pri AB delih, • Morebitne distančne cevke je potrebno po odstranitvi opaža izbiti in zatesniti z materialom, ki zagotavlja vodotesnost, • izvajalec mora v času izvajanja del zagotavljati stalno nemoteno delo in delovanje celotnega objekta, če je ta v uporabi. Predhodno se mora z uporabnikom objekta dogovoriti in uskladiti dela, ki povzročajo hrup ali tresljaje se morajo izvajati v časovnih terminih, ki so dogovorjeni z uporabnikom v obliki zapisnika skladno ob uvedbi v delo in potrjenega terminskega plana. • Izvajalec mora izdelati in zagotoviti takšno vrsto zaščite objekta, prostorov..., katera v popolnosti preprečuje onesnaževanje objekta ali njegovih delov v času izvajanja del (prah, odpadki, hrup...)
V cene po e.m. je vključiti:
naprava opažev po opisu v posamezni postavki z vsemi prenosi in transporti vsega potrebnega materiala do mesta opaženja in pospravljanje po končanih delih, vključno z nakladanjem in odvozom vsega opažnega in drugega materiala potrebnega za izvedbo tesarskih del po opisu:
• vse obveznosti, ki izhajajo iz splošnih in posebnih zahtev • podpiranje, zavetrovanje in vezanje opažev ter razopaženje, • dela in ukrepe po določilih veljavnih predpisov varstva pri delu, • snemanje potrebnih izmer na mestu samem, • zatesnitev AB konstrukcij na mestih odstanjenih distančnikov, • postavitev, premeščanje in odstranitev potrebnih odrov potrebnih za napravo tesarskih del. • zbiranje in sortiranje lesa po dimenzijah. • ruvanje žičnikov, čiščenje opažev, odnos lesa v deponijo ter sortiranje po dimenzijah, • vsa pomožna dela potrebna za izvedbo tesarskih del po opisu ( kot je npr: zarisovanje, obeleževanje in prenos višinskih, točk in podobno, montaža in demontaža raznih profilov, montaža in demontaža vseh pomožnih odrov za izvedbo tesarskih del...) ter odvoz vsega opažnega materiala v deponijo izvajalca, • dobavo lesa in opažnih elementov, pritrdilnega, veznega in pomožnega materiala, z vsemi transporti in manipulativnimi stroški, vse notranje transporte, • istočasno z izdelavo opažev se polagajo v opaže tudi razvodi in doze za elektroinštalacije ter strojne inštalacije
Način obračuna popisnih postavk:
Obračun se vrši po opisu v posamezni postavki, s tem da se upoštevajo pri obračunu notranje površine opažev, to je vidne površine konstrukcije. Standardi za tesarska dela vsebujejo poleg izdelave same, po opisu v posameznem opisu, še vsa potrebna pomožna dela, zlasti: Opis dela: kalkulativni elementi - kar mora biti zajeto v cenah posameznih postavk za izvedbo tesarskih del.
Tehnični pogoji za zagotavljanje kakovosti pri izvedbi
Prevzem proizvodov
Pri prevzemu materiala/proizvodov je treba od dobavitelja zahtevati izjavo o skladnosti po ZGPro-1. Preveriti je treba, ali so iz izjave o lastnostih, spremne dokumentacije ali oznake CE razvidne ustrezne (s projektom zahtevane) lastnosti materiala.
PRAVILA ZA IZVEDBO
Lastnosti materialov:
Podporni odri in opaži, skupaj s pripadajočimi temelji, morajo biti projektirani tako, da so sposobni prenašati predpostavljene obremenitve, ki se pojavijo med izvajanjem betonerskih del, da so dovolj togi, da zagotavljajo izpolnitev zahtevanih toleranc, ter da je zagotovljena celovitost konstruktivnega elementa. Podporni odri in opaži morajo ustrezati zahtevam v standardih SIST EN 15113-1 in SIST EN 1065
Zahteve glede lastnosti armaturnega jekla veljajo za material, ki je v strjenem betonu. Če gradbiščni postopki (skadiščenje, ravnanje ... ) lahko kakorkoli vplivajo na lastnosti armature, je treba njene lastnosti preveriti po končanih postopkih. Kadar se uporabljajo jekla, drugačna od projektiranih, je treba dokazati njihove lastnosti v skladu z zahtevano tehnično specifikacijo.
Za vse načine armiranja betonskih konstrukcij (konstrukcijski elementi, kot so piloti, stebri, stene, nosilci, plošče, temelji itd.) in objektov v Republiki Sloveniji se sme uporabljati le jeklo, ustrezno zahtevam standardov in tehničnih soglasij, navedenih v tabeli
Uporabljeni beton mora biti skladen s projektirano specifikacijo betona, pripravljena po zahtevah točke 6 standarda SIST EN 206-1 in točke 6 standarda SIST 1026. Specifikacija mora vključevati vsaj te podatke: - Razred tlačne trdnosti, - stopnjo izpostavljenosti, - nazivno velikost največjega zrna agregata (Dmax) - stopnjo konsistence. Razred tlačne trdnosti je osnovna lastnost betona. Standard SIST EN 206-1 razvršča betone v 16 razredov tlačnih trdnosti za normalno težke betone (od C 8/10 do C 100/115) in 14 razredov tlačne trdnosti za lahke betone (LC 8/9 do LC 80/88). Najpogosteje se pri gradnji stanovanjskih objektov uporabljajo betoni razreda C 25/30 (približno ustreza MB 30 po PBAB). Razred tlačne trdnosti za posamezne konstrukcijske elemente mora biti naveden v projektni dokumentaciji. Vplivi okolja na konstrukcije (stopnja izpostavljenosti) so po SIST EN 206-1 razvrščeni v različne stopnje izpostavljenosti glede na okolje, v katerem je objekt oziroma element nahaja. Beton je v konstrukcijskem elementu lahko izpostavljen več vplivom na okolje, ki ogrožajo predvsem trajnost, sčasoma pa tudi stabilnost konstrukcijskega elementa. Osnovne stopnje izpostavljenosti: 1. Ni nevarne korozije ali agresivnega delovanja (X0); 2. korozija zaradi karbonatizacije (XC1 – XC4); 3. korozija zaradi kloridov, ki ne izvirajo iz morske vode (XD1 – XD3); 4. korozija zaradi kloridov, ki izvirajo iz morske vode (XS1 – XS3); 5. zmrzovanje/tajanje s sredstvi za tajanje ali brez njih (XF1 – XF4) in 6. kemično delovanje (XA1 – XA3). Projektant mora na podlagi primerov iz SIST EN 206-1 in SIST 1026 določiti stopnjo izpostavljenosti za posamezni konstrukcijski element.
Izvajalec mora izbrati ustrezen, stopnji izpostavljenosti prilagojen beton (specifikacija betona) in ga skladno s pravili stroke ter določili standardov proizvesti, vgraditi in negovati. Nazivno velikost največjega zrna (Dmax) lahko v projektni dokumentaciji navede projektant (recimo zaradi goste armature) ali pa jo izbere in v tehnološkem elaboratu navede izvajalec. Stopnjo konsistence je treba prilagoditi tehnologiji vgrajevanja in zgoščevanja betona. Pri nas se za določevanje konsistence najpogosteje uporabljata stopnja poseda (51 do 55) in stopnja razleza (F1 do F6).
Specifikacija betona mora poleg s standardi zahtevanih podatkov vključevati tudi zahteve iz projektne dokumentacije in zahteve, povezane z načinom izvajanja betonerskih del. Vključevati mora tudi zahteve za lastnosti betona, potrebne za transport (recimo hitrost dostave), transport po dostavi, vgrajevanje, zgoščevanje, nego in nadaljnjo obdelavo. Pri tem je treba upoštevati uporabo svežega in strjenega betona, možnosti negovanja (zlasti v vročem, hladnem in vetrovnem vremenu), dimenzije konstrukcij, vplive okolja, ki jim bo konstrukcija izpostavljena, zahteve za obdelavo površine in v zvezi z zaščitnim slojem betona in dimenzijami konstrukcij (recimo največje zrno agregata), omejitve glede osnovnih materialov ... Proizvajalec betona mora zagotoviti tudi podatke o časovnem prirastku trdnosti betona, če je za pravilno izvajanje betonerskih del to potrebno. Specifikacijo betona z dokazili o kakovosti (izjava o lastnostih in certifikat) izbranega betona je treba predložiti v tehnološkem elaboratu.
Kontrola kakovosti betona pri vgradnji oziroma prevzemanju na mestu predaje ali mestu vgradnje se izvaja po določilih standarda EN 13670: 2006 in nacionalnem dodatku, ne sme pa biti v nasprotju z zahtevami projektne dokumentacije. Če vrsta in obseg preiskav prevzemanja betona nista drugače določena, se prevzemanje izvaja skladno z določili, ki veljajo za kontrolo istovetnosti iz SIST EN 206-1 in SIST 1026.
NAČIN IN POGOJI IZVEDBE ter KAKOVOST
Vodenje del na gradbišču
Pri vodenju izvedbe del na gradbišču se predpostavlja:
• Dostopnost projektov (PGD, PZI); • izvajanje nadzora nad deli, ki naj bi zagotovil konstrukcijo po zahtevah projektne dokumentacije; • vodenje gradbišča, ki zagotavlja organizacijo del ter pravilno in varno uporabo opreme ter mehanizacije, uporabo materialov ustrezne kakovosti, izvedbo konstrukcije po zahtevah projektne dokumentacije in varne uporabe konstrukcije do predaje objekta naročniku oziroma uporabniku. Kadar se pri gradnji uporabljajo predizdelani betonski elementi, veljajo še te predpostavke: • Dostopnost projekta predizdelanih elementov, skladno z ustreznim produktnim standardom; • dostopnost projekta usklajevanja predizdelanih elementov z elementi, izdelanimi na gradbišču; • dostopnost certifikatov oziroma veljavnih izjav o lastnostih predizdelanih elementov z navodili za montažo; • med montažo je potreben sistem vodenja montaže
Pri projektiranju podpornega odra je treba upoštevati deformacije med betoniranjem in po njem, s čimer preprečimo nezaželene poškodbe v novem betonu. Opaž mora omogočati, da beton obdrži zahtevano obliko do strditve, in zagotavljati zaščito pred pojavom škodljivih razpok v novem betonu: - Omejiti je treba čezmerno upogibanje in posedanje opaža, - kontrolirati je treba posamezna dela pri postopku betoniranja in/ali lastnosti betona, - kontrolirati je treba eventualno izbočenje elementov opaža. Za opaže se lahko uporabljajo tudi materiali, ki imajo lastnost, da absorbirajo znatnejše količine vode iz betona, ali materiali, ki pospešujejo izhlapevanje vode. To je dopustno le, če so taki opaži ustrezno površinsko obdelani – tako da je omejen odvzem vode iz betona. Ko se taki opaži uporabljajo, da bi betonu po vgradnji odvzeli določeno količino vode, izjemoma obdelava ni potrebna. Uporaba tovrstnih opažev ne sme negativno vplivati na lastnosti vgrajenega betona. To mora biti prej dokazano.
Opaži in podporni odri se lahko odstranijo, ko beton doseže dovolj veliko trdnost: - Da brez poškodb prenaša napetosti, ki nastajajo pri krčenju; - da lahko prenaša obremenitve v konstrukcijskem elementu, katerega opaž bo odstranjen; - da se preprečijo deformacije konstrukcijskega elementa, večje od dopustnih; - da lahko prenaša razmere v okolju brez poškodb površine. Zahteve glede tlačne trdnosti betona za odstranitev opaža morajo biti navedene v tehnološkem elaboratu. Sicer lahko upoštevamo ta priporočila: - Ko beton doseže tlačno trdnost 5 MPa, nevarnosti za poškodbe površine betona zaradi udarcev ni več, za prenos obremenitev med gradnjo lahko uporabljamo podpore; - ko beton doseže 60 % tlačne trdnosti, se že lahko izognemo deformacijam, večjim od predpisanih v standardu prEN 13670: 2006 in PZI brez dodatnih podpor; - dokler beton ne doseže popolne tlačne trdnosti, lahko za preprečitev poškodb zaradi vplivov okolja uporabljamo površinsko zaščito. Odstranjevanje opažev in podpornih odrov mora potekati tako, da je stabilnost vseh elementov podporne konstrukcije zagotovljena do dokončne odstranitve. Postopek odstranitve mora biti podrobno obdelan v projektu odrov, če to narekuje zahtevnost konstrukcije opaža in podpornega odra.
Pri transportu in skladiščenju armature je treba preprečiti nastanek degradacijskih procesov, ki bi znatno vplivali na sprijemnost in nosilnost armaturnega jekla. Preprečiti je treba tudi zmanjšanje nominalnega preseka in lokalne poškodbe (mehanske ali korozijske narave) armature. Ravnanje krivljenih armaturnih palic je lahko dopustno le na podlagi tehnološkega elaborata in: - Če je bil premer trna (vretena), uporabljenega za krivljenje, vsaj 50 % večji od minimalno dopustnega premera trna za ustrezen premer armaturne palice; - če se za ravnanje uporablja posebna oprema, ki omogoča omejitev lokalnih napetosti; - če je bil za ravnanje pripravljen postopek, po katerem se le-to izvaja; - če se po ravnanju preveri, ali so v armaturi razpoke in poškodbe.
Stikovanje palic se lahko izvede s prekrivanjam, objemkami, spojnicami in varjenjem − v skladu z zahtevami, navedenimi v PZI, pri čemer morajo biti za varjenje na gradbišču izpolnjene zahteve oziroma z zahtevami standarda SIST EN 1992-1-1. Med prekrivajočimi se palicami naj bi bil neposreden stik po vsej dolžini prekrivanja, v nosilcih in stebrih pa morajo biti palice na vsej dolžini prekrivanja med seboj povezane. Če mesta stikovanja armaturnih palic niso prikazana v armaturnih načrtih, je treba upoštevati pravilo, da medsebojni vzdolžni razmik med mesti stikovanja ne sme biti manjši od 0,3 lp, pri čemer lp pomeni dolžino prekrivanja armaturnih palic. Če razmik med prekrivajočimi se palicami znaša več kot 4Φ ali 50 mm, je treba dolžino prekrivanja povečati za razmik med palicami (gl. standard SIST EN 1992-1-1, razdelek 8.7.2).
Postavitev armature mora biti skladna z zahtevami, navedenimi v PZI (armaturnem načrtu), kjer so navedene podrobnosti in lega armaturnih palic. Armatura mora biti pritrjena in zavarovana tako, da njen položaj zagotavlja izpolnjevanje toleranc, navedenih v standardu EN 13670: 2006, in da zagotavlja s projektom predvideno zaščitno plast betona. Sestavljanje armature se lahko izvaja z žicami, pri varivi armaturi pa lahko tudi s točkovnim varjenjem
Beton; dela pred betoniranjem:
Če je predpisano v tehnološkem elaboratu: - je treba pripraviti plan betoniranja in - izvesti začetno testiranje s poskusnim betoniranjem. Rezultati teh testiranj morajo biti dokumentirani in ovrednoteni pred začetkom betoniranja. Pripravljalna dela morajo biti končana, pregledana in dokumentirana v skladu s tehnološkim elaboratom. Če se betoniranje konstrukcijskih elementov izvaja na terenu, je treba izvesti potrebne ukrepe za preprečitev mešanja zemljine in svežega betona. Materiali, ki so v stiku z bodočim svežim betonom (zemljina, opaž, kontrukcijski elementi), morajo imeti dovolj visoko temperaturo, da se prepreči zmrzovanje betona, preden le-ta doseže dovolj veliko trdnost in ustrezno zmrzlinsko odpornost. Če se med betoniranjem ali negovanjem betona predvidevajo nizke temperature, je treba zagotoviti ukrepe, ki preprečujejo poškodbe betona zaradi zmrzovanja. Če se med betoniranjem ali negovanjem betona predvidevajo visoke temperature, je treba zagotoviti ukrepe za preprečitev poškodb, ki bi bile posledica visokih temperatur.
Beton mora biti pregledan na mestu vgradnje. Ob dostavi mora proizvajalec uporabniku za vsako dostavljeno količino betona dati dobavnico, na kateri morajo biti navedeni podatki, skladni s točko 7.3 standarda SIST EN 206-1 in SIST 1026. To so: - Ime obrata za proizvodnjo transportnega betona; - serijska številka dobavnice; - datum in čas polnjenja, tj. čas prvega stika med cementom in vodo; - številka tovornjaka ali prepoznavna oznaka vozila; - ime kupca; - ime in kraj gradbišča; - podrobnosti ali sklic na specifikacije, recimo številčna koda, številka naročila; - količina betona v kubičnih metrih; - izjava o lastnostih s sklici na specifikacije in EN 206-1; - ime in oznaka določenega certifikacijskega organa; - čas, ko je beton pripeljan na gradbišče; - čas začetka raztovarjanja; - čas konca raztovarjanja.
Poleg tega mora dobavnica vključevati še te podrobnosti: a) Za projektirani beton: - Trdnostni razred; - stopnje izpostavljenosti; - razred vsebnosti klorida; - stopnjo konsistence ali ciljno vrednost; - mejne vrednosti za sestavo betona, če so predpisane; - vrsto in trdnostni razred cementa, če sta predpisana; - vrsto kemijskega in mineralnega dodatka, če je predpisana; - posebne lastnosti, če so zahtevane; - nazivno velikost največjega zrna agregata; - pri lahkem ali težkem betonu razred gostote ali ciljno gostoto; b) Za predpisani beton: - Podrobnosti o sestavi (recimo vsebnost cementa, vrsto kemijskega dodatka ...); - v/c-razmerje ali konsistenco; - nazivno velikost največjega zrna agregata.
Če se na gradbišču dodaja superplastifikator v skladu s predvidenim tehnološkim postopkom ali zaradi uravnanja konsistence, je treba v dobavnico vpisati: - Čas dodajanja superplastifikatorja, - ocenjeno količino betona v mešalniku, - dodano vrsto in količino superplastifikatorja, - konsistenco betona, določeno pred dodajanjem in po njem, - pri aeriranih betonih: vsebnost zraka po dodajanju. Ob dostavi je na splošno prepovedano dodajanje vode in kemijskih dodatkov. Kemijski dodatki se smejo dodajati le izjemoma in pod pogoji, določenimi v točki 7.5 standardov SIST EN 206-1 in 51ST 1026. Posebno pozornost je treba posvetiti kompatibilnosti dodatkov dodanih v betonarni in na gradbišču, maksimalnim dopustnim količinam dodatka ter dobremu vmešanju dodanega dodatka. Med fazami transporta do vgradnje betona mora biti delež segregacije, izguba veziva in drugih škodljivih vplivov čim manjši. Na mestu vgradnje je treba odvzeti vzorce svežega betona za testiranje, če to zahteva tehnološki elaborat.
Vgrajevanje in zgoščevanje betona:
Vgrajevanje in zgoščevanje betona se morata izvesti tako, da so armatura in vgrajeni elementi objeti z betonom, beton pa lahko ustvari zahtevano trdnost in trajnost. Posebno pozornost je treba posvetiti vgrajevanju in zgoščevanju betona na mestih sprememb prečnih presekov, na ozkih predelih, na mestih zgoščene armature in konstrukcijskih stikih. Število mest vgraditve svežega betona in zgoščevanja betona mora izključiti pojav praznih mest in kopičenje svežega betona in s tem do preobremenitve opaža ter podpornega odra.
Mesto in način izvedbe delovnih stikov morata biti predvidena in prej opisana v tehnološkem elaboratu, potrditi pa ju mora projektant. Ob predvideni dobavi betona iz dveh ali več betonarn mora biti prej preverjena in potrjena njegova kompatibilnost. Dodatne zahteve glede vgrajevanja svežega betona so potrebne, ko je treba zadostiti posebnim zahtevam glede videza površine. Segregacija betona in kasnejše izločanje vode (krvavenje) morata biti med vgrajevanjem in zgoščevanjem betona čim manjša. Beton mora biti med vgrajevanjem in zgoščevanjem zaščiten pred škodljivimi vplivi, kot so direktno sončno obsevanje, močan veter, zmrzovanje, voda, dež in sneg. Za izvedbo brizganega betona morajo biti izpolnjene zahteve v standardu SIST EN 14487-2.
Negovanje in zaščita betona
V zgodnjem obdobju po betoniranju mora biti beton ustrezno negovan in zaščiten: - Da se omejijo poškodbe, ki bi nastale zaradi krčenja betona; - da se zagotovi zadostna površinska trdnost; - da se zagotovi zadostna trajnost površine betona; - da prepreči zmrzovanje novega betona in - da se prepreči vpliv škodljivih vibracij, udarcev ali poškodb. Če obstaja nevarnost, da bo beton v zgodnjem obdobju izpostavljen škodljivim agresivnim vplivom (recimo kloridom, sulfatom), ga je treba zaščititi., To je treba določiti v tehnološkem elaboratu. Negovanje novega betona lahko izvajamo tako, da omejimo izhlapevanje vode iz betonske površine ali ohranjamo stalno mokro betonsko površino. Če je v obdobju negovanja betona stopnja izhlapevanja vode iz betonske površine nizka (recimo velika zračna vlaga, dež, megla), posebni postopki negovanja niso potrebni. Negovanje betona se mora začeti takoj. Če se hočemo izogniti razpokam zaradi krčenja ob neugodnih vremenskih razmerah (vročina, veter), ga moramo začeti negovati že pred končanjem betoniranja. Pri betonu z visoko stopnjo trdnosti moramo nevarnosti razpok zaradi krčenja posvetiti več pozornosti.
Trajanje negovanja betona je odvisno od razvoja tlačne trdnosti betona na površini in je opisano z razredi negovanja betona, določenimi kot delež specifične tlačne trdnosti betona pri 28 dnevih, ki mora biti zagotovljena ob prenehanju negovanja betona. Po prEN 13670: 2006 obstajajo 4 razredi: 1. Razred negovanja betona 1 – potrebno je negovanje betona, ki traja 12 ur, z maksimalnimi razmiki posameznih operacij največ 5 ur, temperatura betonske površine pa se ne sme spustiti pod 5 °C; 2. razred negovanja betona 2 – negovanje betona mora trajati, dokler beton ne doseže 35 % karakteristične tlačne trdnosti pri 28 dnevih; 3. razred negovanja betona 3 – negovanje betona je potrebno, dokler beton ne doseže 50 % karakteristične tlačne trdnosti pri 28 dnevih; 4. razred negovanja betona 4 – negovanje betona je potrebno, dokler beton ne doseže 70 % karakteristične tlačne trdnosti pri 28 dnevih.
Podatki o razredu negovanja betona morajo biti navedeni v tehnološkem elaboratu, navedene so lahko tudi strožje zahteve. To pomeni, da lahko negovanje traja tudi dlje od dosežene 70 % karakteristične tlačne trdnosti betona. Priporočila za minimalno trajanje negovanja betona so v dodatku F standarda EN 13670: 2006. Posebna kemijska sredstva za negovanje betona niso dopustna na konstrukcijskih spojih, površinah, ki se obdelujejo kasneje, ali površinah, na katerih se zahteva sprijemnost drugih materialov, razen če se sredstva pred nadaljnjimi fazami odstranijo oziroma se dokaže, da ne negativno vplivajo na sprijemnost. Uporaba snovi za negovanje betona tudi ni dopustna na površinah, kjer veljajo posebne zahteve za obdelavo, razen če to na nadaljnjo obdelavo nima škodljivega vpliva. Temperatura površine betona se ne sme spustiti pod 0 °C, dokler tlačna trdnost površine betona ne doseže 5 MPa, ko zmrzovanje nima več škodljivega vpliva. Najvišja temperatura betona, vgrajenega v konstrukcijske elemente, ki bodo izpostavljeni vlažnemu oziroma izmenično vlažnem okolju, ne sme preseči 70 °C, razen če je dokazano, da višja temperatura nima škodljivega vpliva na lastnosti površine betona.
Geometrijske tolerance
Geometrijske lastnosti elementov izvedene konstrukcije morajo izpolnjevati merila dopustnih toleranc in tako, da bi se izognili škodljivim vplivom v povezavi: - Z mehansko odpornostjo, - s stabilnostjo med gradnjo, - s stabilnostjo med uporabo, - z zagotavljanjem kompatibilnosti nosilne konstrukcije in nekonstruktivnimi elementi konstrukcije, - z montažo predizdelanih elementov, - z odzivanjem konstrukcije med uporabo. Ta razdelek obravnava različne geometrijske tolerance, pomembne za konstrukcije. Za konstrukcijske tolerance (ki vplivajo na varnost konstrukcije) so navedene numerične vrednosti, odvisne od tolerančnega razreda. Če v tehnološkem elaboratu ni posebej navedeno, se upošteva tolerančni razred 1. V razdelkih C 6.2 do C 6.5 so navedene normativne konstrukcijske tolerance, bistvene za mehansko odpornost in stabilnost konstrukcije. Priporočila za druge tolerance (ki neposredno ne vplivajo na mehansko odpornost in stabilnost konstrukcije) so lahko konstruktivne ali nekonstruktivne in navedene v informativnem dodatku G standarda prEN 13670: 2006. Njihovo upoštevanje mora biti določeno v tehnološkem elaboratu.
Tolerančni razred 1 pomeni upoštevanje normalnih toleranc in velja za elemente konstrukcije, ki dosegajo projektne predpostavke standarda SIST EN 1992, zahtevano stopnjo varnosti in je povezan s parcialnimi materialnimi faktorji varnosti, navedenimi v poglavju 2.4.2.4 standarda SIST EN 1992-1-1. Tolerančni razred 2 velja za elemente konstrukcije, pri katerih so uporabljeni modificirani parcialni faktorji varnosti skladno z dodatkom A standarda SIST EN 1992-1-1. Pri uporabi tolerančnega razreda 2 je treba upoštevati razred izvajanja del 3.
IZDELAVA TEHNOLOŠKEGA ELABORATA IN PLANA
V tehnološkem elaboratu mora izvajalec upoštevati določila te smernice. Izdelati mora načrt kontrole izvedenih del.
Pred začetkom izvajanja posamezne vrste del mora izvajalec betonerskih del pripraviti tehnološki elaborat (TE) in ga dati nadzornemu inženirju v potrditev, posamezniku ali instituciji, ki opravlja naloge nadzora v imenu investitorja. TE dopolnjuje projekt s konkretnimi podatki o uporabljenih materialih in polizdelkih, zlasti njihovem izvoru in kakovosti, podrobnejšem opisom tehnologije izvajanja del in planom zagotavljanja kakovosti. Ta priročnik opredeljuje minimalne zahteve za vsebino TE in postopke potrjevanja
TE mora zajemati ta poglavja: - Splošne informacije o izvajalcu in konstrukcijskih značilnosti objekta, - opis posameznih delovnih faz, - terminski plan izvajanja del. TE je možno dopolnjevati skladno z napredovanjem del. Splošne informacije je možno dati le enkrat, druge dele elaborata pa za vsak sklop del posebej. TE mora obravnavati te sklope del: - Odre in opaže, - armaturo, - betoniranje, - montažo konstrukcij iz predizdelanih elementov in druga betonerska dela, ki niso zajeta v teh smernicah
Zagotavljanje kakovosti
Izvajalec del mora za vsako delovno fazo pripraviti plan zagotavljanja kakovosti. Ta mora zajemati vsaj: - Podatke o vrsti in obsegu notranje kontrole kakovosti materialov in polizdelkov, - podatke o vrsti in obsegu notranje kontrole kakovosti izvedbe, - podatke o ključnih kadrih in (če je potrebno) dokazila o njihovi izobrazbi (recimo varilci), - druge ukrepe za zagotavljanje kakovosti del. Pri pripravi plana zagotavljanja kakovosti mora izvajalec upoštevati predpise in standarde za izvajanje betonerskih del, recimo prEN 13670: 2006 in SIST EN 14487-2. Plan notranje kontrole kakovosti materialov in polizdelkov mora biti v tabelarični obliki, tako da sta iz nje razvidna vrsta in obseg notranje kontrole. Ukrepi zagotavljanja kakovosti morajo biti prilagojeni terminskemu planu in neugodnim vremenskim razmeram za izvajanje del (vročina, mraz, velika vlaga ...). Izvajalec mora pred začetkom izvajanja posamezne delovne faze, za katero še ni dokazal, da jo je sposoben ustrezno izvesti, po dogovoru z nadzornim inženirjem pripraviti testno polje, na katerem bo potrjena njegova usposobljenost
Izvajalec del mora nadzornemu inženirju in projektantu gradbenih konstrukcij predložiti TE najmanj 15 dni pred začetkom izvajanja posamezne faze del, opredeljene v tehnološkem elaboratu. Nadzorni inženir ali statik morata najpozneje v roku 8 dni tehnološki elaborat pisno potrditi oziroma zaradi neustreznosti zavrniti. Pri pripravi plana zagotavljanja kakovosti mora izvajalec upoštevati veljavne predpise in standarde. Ukrepi zagotavljanja kakovosti morajo biti prilagojeni terminskemu planu in morebitnim neugodnim vremenskim razmeram za izvajanje del (mraz, visoka vlaga ... )
B.3.1 | Betonerska, armirnobetonerska in železokrivska dela
Posebne zahteve - splošna in tehnična določila:
Nakloni: Nadomestilo za izvedbo elementov z naklonom do 5 % od vodoravnosti ne bo posebej priznano
Obračun del: Cene po enoti mere veljajo neglede na to, ali se vgrajuje armiran ali nearmiran beton. Aramatura se obračuna posebej. V kolikor ni drugače določeno, je izvedbo delovnih stikov, izolacijskih premazov na delovnih stikih in/ali dilatacij z vstavitvijo dilatacijskih trakov vkalkulirati v cene po enoti mere.
V kolikor v popisu del ni zajetih odgovarjajočih postavk, je v vseh betonskih elementih v cenah po enoti mere zajeti tudi izvedbo odprtin in utorov v stropnih in stenskih ploščah za stebre ograj, sider dvigal, prehodov inštalacij in podobnih, ki so bili poznani pred izvedbo dela. Oteževanje dela ob polaganju vodnikov in cevi v opaž s strani drugih Izvajalcev ne bo stroškovno nadomeščeno, v kolikor se ostali Izvajalci prilagodijo/sledijo predvidenemu običajnemu poteku dela
B.3.1.1 | Podložni in naklonski betoni
Naklon: podložni betoni, ki pri enaki debelini ne dosežejo naklona nad 3%, se obračuna prez doplačila.
Naklonski beton: pod navedbo naklonski beton je razumeti sloj betona, katerega različna debelina ima za posledico naklon zgornje površine
Ustrezno zaglajevanje površine teh betonov za prevzem hidroizolacije je vključiti v ceno po e.m..
B.3.1.1. | Podložni beton C8/10, d = 10 cm; dobava in vgrajevanje nearmiranega betona trdnostnega razreda C8/10 prereza 0,08-0,12 m3/m2,m'. Vgradi se v gabaritu talne plošče + 10 cm
# pod temeljno ploščo
B.3.1.1.B2 | - objekt B2 (tip A2) |  | m3 | 55.6 |  | 0
B.3.1.1.B3 | - objekt B3 (tip A) |  | m3 | 55.6 |  | 0
B.3.1.1.B5 | - objekt B5 (tip A2) |  | m3 | 55.6 |  | 0
B.3.1.1.B6 | - objekt B6 (tip A) |  | m3 | 55.6 |  | 0
B.3.1.1.B8 | - objekt B8 (tip B) |  | m3 | 58.8 |  | 0
B.3.1.1.B9 | - objekt B9 (tip A) |  | m3 | 55.6 |  | 0
B.3.1.2. | Naklonski beton C8/10, d = 8 cm; dobava in vgrajevanje nearmiranega betona trdnostnega razreda C8/10 srednjega prereza 0,08 m3/m2,streha
B.3.1.2.B2 | - objekt B2 (tip A2) |  | m2 | 463.34 |  | 0
B.3.1.2.B3 | - objekt B3 (tip A) |  | m2 | 463.34 |  | 0
B.3.1.2.B5 | - objekt B5 (tip A2) |  | m2 | 463.34 |  | 0
B.3.1.2.B6 | - objekt B6 (tip A) |  | m2 | 463.34 |  | 0
B.3.1.2.B8 | - objekt B8 (tip B) |  | m2 | 472.19 |  | 0
B.3.1.2.B9 | - objekt B9 (tip A) |  | m2 | 463.34 |  | 0
B.3.2. | Beton nearmiranih ali armiranih temeljev vseh vrst
Uporabljeni betoni morajo biti skladni s projektirano specifikacijo betona po načrtu gradbenih konstrukcij, pripravljeno po zahtevah točke 6 standarda SIST EN 206-1 in točke 6 standarda SIST 1026. Specifikacija vključuje podatke o:
# Razred tlačne trdnosti,
# stopnjo izpostavljenosti,
# nazivno velikost največjega zrna agregata (Dmax)
# stopnjo konsistence.
B.3.2.1. | Temeljna plošča C25/30, d = 50 cm; dobava in vgrajevanje armiranega betona trdnostnega razreda vsaj C25/30, odpornost na korozijo XC2, odpornost na prodor vode PV-II, prerez nad 0,30 m3/m2,m'
# temeljna plošča
B.3.2.1.B2 | - objekt B2 (tip A2) |  | m3 | 269.7 |  | 0
B.3.2.1.B3 | - objekt B3 (tip A) |  | m3 | 269.7 |  | 0
B.3.2.1.B5 | - objekt B5 (tip A2) |  | m3 | 269.7 |  | 0
B.3.2.1.B6 | - objekt B6 (tip A) |  | m3 | 269.7 |  | 0
B.3.2.1.B8 | - objekt B8 (tip B) |  | m3 | 287.5 |  | 0
B.3.2.1.B9 | - objekt B9 (tip A) |  | m3 | 269.7 |  | 0
B.3.2.2. | Temeljna plošča C25/30, vodotesna, d = 50 cm; dobava in vgrajevanje armiranega betona trdnostnega razreda vsaj C25/30, odpornost na korozijo XC2, odpornost na prodor vode PV-II, prerez nad 0,30 m3/m2,m'
# temeljna plošča poglobljenega dela jaškov dvigal
B.3.2.2.B2 | - objekt B2 (tip A2) |  | m3 | 17.86 |  | 0
B.3.2.2.B3 | - objekt B3 (tip A) |  | m3 | 17.86 |  | 0
B.3.2.2.B5 | - objekt B5 (tip A2) |  | m3 | 17.86 |  | 0
B.3.2.2.B6 | - objekt B6 (tip A) |  | m3 | 17.86 |  | 0
B.3.2.2.B8 | - objekt B8 (tip B) |  | m3 | 17.86 |  | 0
B.3.2.2.B9 | - objekt B9 (tip A) |  | m3 | 17.86 |  | 0
B.3.2.5. | Temelji vseh vrst C25/30, vodotesna, do 0,50; dobava in vgrajevanje armiranega betona trdnostnega razreda vsaj C25/30, odpornost na korozijo XC2, odpornost na prodor vode PV-II, prerez do 0,50 m3
# pasovni ali točkovni temelji (variantna postavka)
B.3.2.5.B2 | - objekt B2 (tip A2) |  | m3 | 1 |  | 0
B.3.2.5.B3 | - objekt B3 (tip A) |  | m3 | 1 |  | 0
B.3.2.5.B5 | - objekt B5 (tip A2) |  | m3 | 1 |  | 0
B.3.2.5.B6 | - objekt B6 (tip A) |  | m3 | 1 |  | 0
B.3.2.5.B8 | - objekt B8 (tip B) |  | m3 | 1 |  | 0
B.3.2.5.B9 | - objekt B9 (tip A) |  | m3 | 1 |  | 0
B.3.2.6. | Temelji vseh vrst C25/30, vodotesna, nad 0,50; dobava in vgrajevanje armiranega betona trdnostnega razreda vsaj C25/30, odpornost na korozijo XC2, odpornost na prodor vode PV-II, prerez nad 0,50 m3
# pasovni ali točkovni temelji (variantna postavka)
B.3.2.6.B2 | - objekt B2 (tip A2) |  | m3 | 1 |  | 0
B.3.2.6.B3 | - objekt B3 (tip A) |  | m3 | 1 |  | 0
B.3.2.6.B5 | - objekt B5 (tip A2) |  | m3 | 1 |  | 0
B.3.2.6.B6 | - objekt B6 (tip A) |  | m3 | 1 |  | 0
B.3.2.6.B8 | - objekt B8 (tip B) |  | m3 | 1 |  | 0
B.3.2.6.B9 | - objekt B9 (tip A) |  | m3 | 1 |  | 0
B.3.3. | Beton za zidove vseh vrst
Uporabljeni betoni morajo biti skladni s projektirano specifikacijo betona po načrtu gradbenih konstrukcij, pripravljeno po zahtevah točke 6 standarda SIST EN 206-1 in točke 6 standarda SIST 1026. Specifikacija vključuje podatke o:
# Razred tlačne trdnosti,
# stopnjo izpostavljenosti,
# nazivno velikost največjega zrna agregata (Dmax)
# stopnjo konsistence.
B.3.3. | Betonski zid 0,12-0,20, C25/30, d = 20 cm; dobava in vgrajevanje armiranega betona trdnostnega razreda vsaj C25/30, odpornost na korozijo XC1, prerez 0,20 - 0,30 m3/m2,m'
# zidovi vseh etaž
B.3.3.B2. | - objekt B2 (tip A2) |  | m3 | 540.17 |  | 0
B.3.3.B3. | - objekt B3 (tip A) |  | m3 | 652.62 |  | 0
B.3.3.B5. | - objekt B5 (tip A2) |  | m3 | 540.17 |  | 0
B.3.3.B6. | - objekt B6 (tip A) |  | m3 | 652.62 |  | 0
B.3.3.B8. | - objekt B8 (tip B) |  | m3 | 564.7 |  | 0
B.3.3.B9. | - objekt B9 (tip A) |  | m3 | 652.62 |  | 0
B.3.4. | Beton za stebre, nosilce in vence ter vezi
Uporabljeni betoni morajo biti skladni s projektirano specifikacijo betona po načrtu gradbenih konstrukcij, pripravljeno po zahtevah točke 6 standarda SIST EN 206-1 in točke 6 standarda SIST 1026. Specifikacija vključuje podatke o:
# Razred tlačne trdnosti,
# stopnjo izpostavljenosti,
# nazivno velikost največjega zrna agregata (Dmax)
# stopnjo konsistence.
Okvirji iz stebrov in nosilcev se obračunajo brez križanj, stebri se obračunajo do spodnjega roba nosilca, nosilci po zunanjih dimenzijah
B.3.4.1 | Beton preklad 0,08-0,20, C25/30, š = 20 cm; dobava in vgrajevanje armiranega betona trdnostnega razreda vsaj C25/30, odpornost na korozijo XC1, prerez 0,08 - 0,20 m3/m2,m'
# preklade nad okni
B.3.4.1.B2 | - objekt B2 (tip A2) |  | m3 | 14.08 |  | 0
B.3.4.1.B3 | - objekt B3 (tip A) |  | m3 | 19.72 |  | 0
B.3.4.1.B5 | - objekt B5 (tip A2) |  | m3 | 14.08 |  | 0
B.3.4.1.B6 | - objekt B6 (tip A) |  | m3 | 19.72 |  | 0
B.3.4.1.B8 | - objekt B8 (tip B) |  | m3 | 12.47 |  | 0
B.3.4.1.B9 | - objekt B9 (tip A) |  | m3 | 19.72 |  | 0
B.3.4.2 | Beton vezi 0,08-0,12 C25/30, š = 12 cm; dobava in vgrajevanje armiranega betona trdnostnega razreda vsaj C25/30, odpornost na korozijo XC1, prerez 0,08 - 0,12 m3/m2,m'
# horizontalne vezi predelnih sten
B.3.4.2.B2 | - objekt B2 (tip A2) |  | m3 | 6.11 |  | 0
B.3.4.3.B3 | - objekt B3 (tip A) |  | m3 | 9.52 |  | 0
B.3.4.5.B5 | - objekt B5 (tip A2) |  | m3 | 6.11 |  | 0
B.3.4.6.B6 | - objekt B6 (tip A) |  | m3 | 9.52 |  | 0
B.3.4.8.B8 | - objekt B8 (tip B) |  | m3 | 8.97 |  | 0
B.3.4.9.B9 | - objekt B9 (tip A) |  | m3 | 9.52 |  | 0
B.3.5. | Beton stropnih plošč in stopniščnih ramen
Uporabljeni betoni morajo biti skladni s projektirano specifikacijo betona po načrtu gradbenih konstrukcij, pripravljeno po zahtevah točke 6 standarda SIST EN 206-1 in točke 6 standarda SIST 1026. Specifikacija vključuje podatke o:
# Razred tlačne trdnosti,
# stopnjo izpostavljenosti,
# nazivno velikost največjega zrna agregata (Dmax)
# stopnjo konsistence.
B.3.5.1. | Beton etažnih plošč 0,20-0,30 C25/30, h = 20 cm; dobava in vgrajevanje armiranega betona trdnostnega razreda vsaj C25/30, odpornost na korozijo XC1, prerez 0,20 - 0,30 m3/m2,m'
# etažne in krovne plošče
B.3.5.1.B2. | - objekt B2 (tip A2) |  | m3 | 361.8 |  | 0
B.3.5.1.B3. | - objekt B3 (tip A) |  | m3 | 475.78 |  | 0
B.3.5.1.B5. | - objekt B5 (tip A2) |  | m3 | 361.8 |  | 0
B.3.5.1.B6. | - objekt B6 (tip A) |  | m3 | 475.78 |  | 0
B.3.5.1.B8. | - objekt B8 (tip B) |  | m3 | 430.1 |  | 0
B.3.5.1.B9. | - objekt B9 (tip A) |  | m3 | 475.78 |  | 0
B.3.5.2. | Beton balkonskih plošč 0,20-0,30 C25/30, h = 20 - 23 cm; dobava in vgrajevanje armiranega betona trdnostnega razreda vsaj C25/30, odpornost na korozijo XC4, odpornost na zmrzal XF1, prerez 0,20 - 0,30 m3/m2,m', zgornja ploskev v naklonu, zaglajena za prevzem polimer cementnega premaza
# balkonske plošče in plošče nadstreškov
B.3.5.2.B2 | - objekt B2 (tip A2) |  | m3 | 23.25 |  | 0
B.3.5.3.B3 | - objekt B3 (tip A) |  | m3 | 29.5 |  | 0
B.3.5.5.B5 | - objekt B5 (tip A2) |  | m3 | 23.25 |  | 0
B.3.5.6.B6 | - objekt B6 (tip A) |  | m3 | 29.5 |  | 0
B.3.5.8.B8 | - objekt B8 (tip B) |  | m3 | 25.5 |  | 0
B.3.5.9.B9 | - objekt B9 (tip A) |  | m3 | 29.5 |  | 0
B.3.5.3. | Toplotni prekinitveni element za konzolne, višje ležeče balkone, deb. TI = 8 cm; dobava in vgrajevanje elementa v opaž med polaganje armature
# element za prekinitev toplotnega mostu s kompresijskim modulom HTE in 80 mm debeline izolacije kot toplotni prekinitveni element za konzolne, višje ležeče balkone. Balkon je višji od etažne plošče. Prenaša negativne momente in pozitivne strižne sile. Glej detajl 2a in 4a.
razred požarne odpornosti R60
debelina izolacijske plasti: 80mm
priključevanje na višje ležeči balkon, zamik po višini 12cm
višina elementa 20cm
Debelina pokrivnega betona nateznih palic: 35mm
razred nosilnosti: 60S
razred nosilnosti prečnih sil: V8
# balkonske plošče
B.3.5.3.B2 | - objekt B2 (tip A2) |  | m' | 63.75 |  | 0
B.3.5.3.B3 | - objekt B3 (tip A) |  | m' | 48.9 |  | 0
B.3.5.3.B5 | - objekt B5 (tip A2) |  | m' | 63.75 |  | 0
B.3.5.3.B6 | - objekt B6 (tip A) |  | m' | 48.9 |  | 0
B.3.5.3.B8 | - objekt B8 (tip B) |  | m' | 54.9 |  | 0
B.3.5.3.B9 | - objekt B9 (tip A) |  | m' | 48.9 |  | 0
B.3.5.4. | Toplotni prekinitveni element za konzolne balkone, deb. TI = 8 cm; dobava in vgrajevanje elementa v opaž med polaganje armature
# element za prekinitev toplotnega mostu s kompresijskim modulom HTE in 80 mm debeline izolacije kot toplotni prekinitveni element za konzolne balkone. Prenaša negativne momente in pozitivne strižne sile. Glej načrt Vhod.
debelina izolacijske plasti: 80mm
višina elementa 20cm
Debelina pokrivnega betona nateznih palic: 35mm
razred nosilnosti: 60S
razred nosilnosti prečnih sil: V8
# plošče nadstreškov
B.3.5.4.B2 | - objekt B2 (tip A2) |  | m' | 12.5 |  | 0
B.3.5.4.B3 | - objekt B3 (tip A) |  | m' | 12.5 |  | 0
B.3.5.4.B5 | - objekt B5 (tip A2) |  | m' | 12.5 |  | 0
B.3.5.4.B6 | - objekt B6 (tip A) |  | m' | 12.5 |  | 0
B.3.5.4.B8 | - objekt B8 (tip B) |  | m' | 9.85 |  | 0
B.3.5.4.B9 | - objekt B9 (tip A) |  | m' | 12.5 |  | 0
B.3.5.7. | Beton stopniščnih ramen in podestov, površina posneta, čela in spodnja stran zaglajena za izvedbo sliko pleskarskih del
B.3.5.7.1. | Beton stopnišč 0,12-0,20 C25/30, h = 20 cm; dobava in vgrajevanje armiranega betona stopniščnih ramen in podestov trdnostnega razreda vsaj C25/30, odpornost na korozijo XC1, prerez 0,12 - 0,20 m3/m2,m', zgornja in čelne ploskve zaglajene za prevzem keramičnih ploščic z lepljenjem
B.3.5.7.1.B2 | - objekt B2 (tip A2) |  | m3 | 16.11 |  | 0
B.3.5.7.1.B3 | - objekt B3 (tip A) |  | m3 | 21.48 |  | 0
B.3.5.7.1.B5 | - objekt B5 (tip A2) |  | m3 | 16.11 |  | 0
B.3.5.7.1.B6 | - objekt B6 (tip A) |  | m3 | 21.48 |  | 0
B.3.5.7.1.B8 | - objekt B8 (tip B) |  | m3 | 15.58 |  | 0
B.3.5.7.1.B9 | - objekt B9 (tip A) |  | m3 | 21.48 |  | 0
B.3.5.7.2. | Akustična točkovna/linijska sidra na AB podestih in ramenih stopnišč; dobava in vgrajevanje sider v opaž med polaganje armature
# element za prekinitev prenosa udarnega zvoka za stopniščne podeste in stopniščna ramena
Izvajalec oz. dobavitelj mora dobaviti tudi tehnična navodila za vgradnjo z vsemi detajli ter statičnim izračunom (po EC standardih in navodilih arhitekta ter projektanta gradbenih konstrukcij) za ponujeni element.
Tip 1 (3): služi za tehnično ločevanje udarnega zvoka med stopniščno ramo in etažno ploščo.
razlika ravni udarnega zvoka ∆Ln, w ≥ 27 dB
skladno s splošno gradbeno odobritvijo DIBt št. Z-15.7-310
razred požarne odpornosti R60
razred nosilnosti prečnih sil: V6
višina elementa 20cm
dolžina elementa do 130 cm
B.3.5.7.2.B2. | - objekt B2 (tip A2) |  | kos | 12 |  | 0
B.3.5.7.2.B3. | - objekt B3 (tip A) |  | kos | 16 |  | 0
B.3.5.7.2.B5. | - objekt B5 (tip A2) |  | kos | 12 |  | 0
B.3.5.7.2.B6. | - objekt B6 (tip A) |  | kos | 16 |  | 0
B.3.5.7.2.B8. | - objekt B8 (tip B) |  | kos | 12 |  | 0
B.3.5.7.2.B9. | - objekt B9 (tip A) |  | kos | 16 |  | 0
B.3.5.7.3. | Akustična točkovna/linijska sidra na AB podestih in ramenih stopnišč; dobava in vgrajevanje sider v opaž med polaganje armature
glej detajl 10
# element za prekinitev prenosa udarnega zvoka za stopniščne podeste in stopniščna ramena
Izvajalec oz. dobavitelj mora dobaviti tudi tehnična navodila za vgradnjo z vsemi detajli ter statičnim izračunom (po EC standardih in navodilih arhitekta ter projektanta gradbenih konstrukcij) za ponujeni element.
Tip 2 (4): Tip 2 omogoča zvočno izolirano priključevanje podesta na zunanji zid
razlika ravni udarnega zvoka ∆Ln, w ≥ 27 dB
skladno s splošno gradbeno odobritvijo DIBt št. Z-15.7-310
razred požarne odpornosti R60
prenaša pozitivne in negativne prečne sile
prenaša tudi stranske vodoravne sile
tudi nosilni element
B.3.5.7.3.B2. | - objekt B2 (tip A2) |  | kos | 18 |  | 0
B.3.5.7.3.B3. | - objekt B3 (tip A) |  | kos | 24 |  | 0
B.3.5.7.3.B5. | - objekt B5 (tip A2) |  | kos | 18 |  | 0
B.3.5.7.3.B6. | - objekt B6 (tip A) |  | kos | 24 |  | 0
B.3.5.7.3.B8. | - objekt B8 (tip B) |  | kos | 18 |  | 0
B.3.5.7.3.B9. | - objekt B9 (tip A) |  | kos | 24 |  | 0
B.3.9. | Beton za zalivanje inštalacijskih odprtin 0,12-0,20 C25/30, h = 20 cm; dobava in vgrajevanje nearmiranega betona po polaganju inštalacijskih razvodov C25/30, prerez 0,12 - 0,20 m3/m2,m'
B.3.9.B2 | - objekt B2 (tip A2) |  | m3 | 5.64 |  | 0
B.3.9.B3 | - objekt B3 (tip A) |  | m3 | 7.05 |  | 0
B.3.9.B5 | - objekt B5 (tip A2) |  | m3 | 5.64 |  | 0
B.3.9.B6 | - objekt B6 (tip A) |  | m3 | 7.05 |  | 0
B.3.9.B8 | - objekt B8 (tip B) |  | m3 | 3.75 |  | 0
B.3.9.B9 | - objekt B9 (tip A) |  | m3 | 7.05 |  | 0
B.3.10. | Doplačilo za pozicije betona pri povečani trdnosti; za dobavo C30/37 namesto C25/30, neglede na presek konstrukcije,
B.3.10.B2 | - objekt B2 (tip A2) |  | m3 | 1 |  | 0
B.3.10.B3 | - objekt B3 (tip A) |  | m3 | 1 |  | 0
B.3.10.B5 | - objekt B5 (tip A2) |  | m3 | 1 |  | 0
B.3.10.B6 | - objekt B6 (tip A) |  | m3 | 1 |  | 0
B.3.10.B8 | - objekt B8 (tip B) |  | m3 | 3 |  | 0
B.3.10.B9 | - objekt B9 (tip A) |  | m3 | 1 |  | 0
B.3.11. | Betonsko jeklo za armiranje, predopombe:
Vgrajevanje v konstrukcijske vseh vrst. Obračun na osnovi izvlečka armature po načrtih gradbenih konstrukcij (armaturni načrt). Ves ostali vezni material, distančnike in podobno je vključiti v ceno po e.m. položene armature
B.3.11.1. | Srednje komplicirana armatura S500 do 12 mm; dobava, polaganje in vezanje armature S500 nazivnega prečnega premera do vključno 12 mm.
pozicija: po opažnem in pozicijskem načrtu
B.3.11.1.B2 | - objekt B2 (tip A2) |  | kg | 32030 |  | 0
B.3.11.1.B3 | - objekt B3 (tip A) |  | kg | 38545 |  | 0
B.3.11.1.B5 | - objekt B5 (tip A2) |  | kg | 32030 |  | 0
B.3.11.1.B6 | - objekt B6 (tip A) |  | kg | 38545 |  | 0
B.3.11.1.B8 | - objekt B8 (tip B) |  | kg | 38446 |  | 0
B.3.11.1.B9 | - objekt B9 (tip A) |  | kg | 38545 |  | 0
B.3.11.2. | Srednje komplicirana armatura S500 nad 12 mm; dobava, polaganje in vezanje armature S500 nazivnega prečnega premera nado 12 mm.
pozicija: po opažnem in pozicijskem načrtu
B.3.11.2.B2. | - objekt B2 (tip A2) |  | kg | 79042 |  | 0
B.3.11.2.B3 | - objekt B3 (tip A) |  | kg | 88890 |  | 0
B.3.11.2.B5 | - objekt B5 (tip A2) |  | kg | 79042 |  | 0
B.3.11.2.B6 | - objekt B6 (tip A) |  | kg | 88890 |  | 0
B.3.11.2.B8 | - objekt B8 (tip B) |  | kg | 38357 |  | 0
B.3.11.2.B9 | - objekt B9 (tip A) |  | kg | 88890 |  | 0
B.3.11.3. | Armaturne mreže S500; dobava, polaganje in vezanje varjenih armaturnih mrež S500
pozicija: po opažnem in pozicijskem načrtu
B.3.11.3.B2. | - objekt B2 (tip A2) |  | kg | 53566 |  | 0
B.3.11.3.B3 | - objekt B3 (tip A) |  | kg | 67279 |  | 0
B.3.11.3.B5 | - objekt B5 (tip A2) |  | kg | 53566 |  | 0
B.3.11.3.B6 | - objekt B6 (tip A) |  | kg | 67279 |  | 0
B.3.11.3.B8 | - objekt B8 (tip B) |  | kg | 82526 |  | 0
B.3.11.3.B9 | - objekt B9 (tip A) |  | kg | 67279 |  | 0
B.3.2. | Opaži - predopombe:
Obseg storitev: Vse pozicije opažev vsebujejo potrebne podporne konstrukcije opažne površine, nosilnih odrov in podporne konstrukcije neglede na to, ali je opaž enostranski ali dvostranski, beton nearmiran ali armiran.
Vkalkulirati je opaženje, razopaženje in čiščenje opaža vključno s pomožnimi deli.
Obračun razvitih opažev se izvrši po izmerah opaženih površin.
Robovi, odkapni žlebovi: Izvedbo posnetih robov preklad, stebrov in podobnih elementov z vstavitvijo trikotne letve, tudi za odkapne žlebove, je vkalkulirati v ceno po enoti mere.
Preboji opažev: Preboji opažev s fugirnimi trakovi, armaturo ali podobno se ne obračunavajo posebej. Pri zahtevi po vodonepropustnem betonu je oprtine opažnih spon brez posebnega doplačila zapolniti z vodotesnim materialom.
Niše, odprtine, utori: Opaži za niše in odprtine tlorisne/narisne površine nad 1,0 m2 kakor tudi opaži za utore širine nad 0,25m so dodani v opažih zadevnih elementov (zidov, stebrov, nosilcev, stropov) v izmeri razvite površine.
Struktura opaženih površin: Na zunanji strani obodnih sten površino pripraviti za prevzem hidroizolacije, na vidni strani sten, stebrov in stropov odstraniti iz opaža iztekle substance betona. Če v postavki ni drugače določeno, ostanejo površine betona vidne.
Uradno se pod terminom »vidni beton« (oznaka VB) razumejo tiste betonske površine, ki morajo zadostiti posebne lastnosti vezane na zunanji videz površine betona in so navedene v standardu. Glede na površino delimo vidne betone skladno s standardom na opaženo in neopaženo površino. Opažene površine so tiste, kjer nam obliko, teksturo in ravnost podaja odtis opaža ali matrice vstavljene v opaž. Take površine je možno tudi naknadno ročno ali strojno obdelati. Neopažene površine so tiste, kjer površino betona lahko obdelujemo tako v svežem kot tudi v strjenem stanju. To so razni tlaki, industrijski tlaki, terazzo površine, prani betoni, …
Zahteve za videz betonske površine podamo z razredi vidne površine (oznaka VB), ki skozi idealizirano fotografijo prikazano v standardu določa velikost in koncentracijo zračnih por (tekstura). Dodatni kriteriji vezani na vidno površino (P – ravnost, T – tekstura in C – barva), ki jih moramo nujno vključiti v zahteve za videz betonske površine so podani v tehničnem predpisu SIST – TP CEN TR 15739. Kriteriji, ki označujejo videz površine betona so označeni s črkami P, T in C ter številkami od 0 do 4 in predstavljajo osnovo za projektiranje vidne površine.
B.3.2.1. | Opaž temeljev vseh vrst, za nearmirane temelje samo na zahtevo naročnika
B.3.2.1.1. | Opaž temeljev do 50 cm: izdelava enostranskega opaža za temelje višine do 50 cm, nevidna konstrukcija
# obod temeljne plošče in jaški za osebna dvigala v talni plošči
B.3.2.1.1.B2. | - objekt B2 (tip A2) |  | m2 | 67.32 |  | 0
B.3.2.1.1.B3. | - objekt B3 (tip A) |  | m2 | 67.32 |  | 0
B.3.2.1.1.B5. | - objekt B5 (tip A2) |  | m2 | 67.32 |  | 0
B.3.2.1.1.B6. | - objekt B6 (tip A) |  | m2 | 67.32 |  | 0
B.3.2.1.1.B8. | - objekt B8 (tip B) |  | m2 | 70.07 |  | 0
B.3.2.1.1.B9. | - objekt B9 (tip A) |  | m2 | 67.32 |  | 0
B.3.2.1.2. | Opaž temeljev do 150 cm: izdelava opaža za temelje višine do 150 cm, nevidna konstrukcija
# pasovni temelji, variantna postavka
B.3.2.1.2.B2. | - objekt B2 (tip A2) |  | m2 | 1 |  | 0
B.3.2.1.2.B3. | - objekt B3 (tip A) |  | m2 | 2 |  | 0
B.3.2.1.2.B5. | - objekt B5 (tip A2) |  | m2 | 1 |  | 0
B.3.2.1.2.B6. | - objekt B6 (tip A) |  | m2 | 2 |  | 0
B.3.2.1.2.B8. | - objekt B8 (tip B) |  | m2 | 3 |  | 0
B.3.2.1.2.B9. | - objekt B9 (tip A) |  | m2 | 2 |  | 0
B.3.2.1.3. | Opaž temeljev do 150 cm: izdelava opaža za temelje višine do 150 cm, nevidna konstrukcija
# točkovni temelji, variantna postavka
B.3.2.1.3.B2. | - objekt B2 (tip A2) |  | m2 | 1 |  | 0
B.3.2.1.3.B3. | - objekt B3 (tip A) |  | m2 | 2 |  | 0
B.3.2.1.3.B5. | - objekt B5 (tip A2) |  | m2 | 1 |  | 0
B.3.2.1.3.B6. | - objekt B6 (tip A) |  | m2 | 2 |  | 0
B.3.2.1.3.B8. | - objekt B8 (tip B) |  | m2 | 3 |  | 0
B.3.2.1.3.B9. | - objekt B9 (tip A) |  | m2 | 2 |  | 0
B.3.2.2. | Opaž sten
Obračun: seštevek obeh strani vključno z eventualno čelno površino sten in odprtin v zidu za okna in vrata
Upoštevati opaž za vidni beton SB2 - stene se ne ometavajo, se samo gladijo in barvajo!
B.3.2.2.1. | Opaž sten do 3,2 m: izdelava dvostranskega opaža za stene višine do 320 cm,
# obodni in notranji AB zidovi
B.3.2.2.1.B2. | - objekt B2 (tip A2) |  | m2 | 6306 |  | 0
B.3.2.2.1.B3. | - objekt B3 (tip A) |  | m2 | 7758.68 |  | 0
B.3.2.2.1.B5. | - objekt B5 (tip A2) |  | m2 | 6306 |  | 0
B.3.2.2.1.B6. | - objekt B6 (tip A) |  | m2 | 7758.68 |  | 0
B.3.2.2.1.B8. | - objekt B8 (tip B) |  | m2 | 6914.24 |  | 0
B.3.2.2.1.B9. | - objekt B9 (tip A) |  | m2 | 7758.68 |  | 0
B.3.2.2.2. | Doplačilo za izvedbo odprtin v AB steni za vhodna vrata v stanovanja, vključno z armaturo, skladno z detajlom. Dimenzije prilagoditi glede na dobavljeni model vrat.
# vhodna vrata v stanovanja, glej detajl 6
B.3.2.2.2.B2. | - objekt B2 (tip A2) |  | kos | 20 |  | 0
B.3.2.2.2.B3. | - objekt B3 (tip A) |  | kos | 26 |  | 0
B.3.2.2.2.B5. | - objekt B5 (tip A2) |  | kos | 20 |  | 0
B.3.2.2.2.B6. | - objekt B6 (tip A) |  | kos | 26 |  | 0
B.3.2.2.2.B8. | - objekt B8 (tip B) |  | kos | 24 |  | 0
B.3.2.2.2.B9. | - objekt B9 (tip A) |  | kos | 26 |  | 0
B.3.2.3. | Opaž stebrov pravokotnega preseka
B.3.2.3.1. | Opaž stebra, pravokoten 0,16 m2; steber s samo pravokotnimi vogali, presek stebra od 0,05 do 0,16 m2
variantna postavka
B.3.2.3.1.B2. | - objekt B2 (tip A2) |  | m2 | 1 |  | 0
B.3.2.3.1.B3. | - objekt B3 (tip A) |  | m2 | 2 |  | 0
B.3.2.3.1.B5. | - objekt B5 (tip A2) |  | m2 | 1 |  | 0
B.3.2.3.1.B6. | - objekt B6 (tip A) |  | m2 | 2 |  | 0
B.3.2.3.1.B8. | - objekt B8 (tip B) |  | m2 | 3 |  | 0
B.3.2.3.1.B9. | - objekt B9 (tip A) |  | m2 | 2 |  | 0
B.3.2.4. | Opaž preklad, nosilcev, vencev, vezi
B.3.2.4.1. | Opaž nosilcev, preklad; opaž preklad vseh vrst, izvzeto za rebričast strop. Elementi se betonirajo v samostojnem delovnem postopku. Višina podpiranja do 3,5 m.
variantna postavka
B.3.2.4.1.B2. | - objekt B2 (tip A2) |  | m2 | 40.05 |  | 0
B.3.2.4.1.B3. | - objekt B3 (tip A) |  | m2 | 43.18 |  | 0
B.3.2.4.1.B5. | - objekt B5 (tip A2) |  | m2 | 40.05 |  | 0
B.3.2.4.1.B6. | - objekt B6 (tip A) |  | m2 | 43.18 |  | 0
B.3.2.4.1.B8. | - objekt B8 (tip B) |  | m2 | 62.36 |  | 0
B.3.2.4.1.B9. | - objekt B9 (tip A) |  | m2 | 43.18 |  | 0
B.3.2.4.2. | Opaž vezi h do 30; opaž zidnih vezi vseh vrst višine do 30 cm.
# zaključne in vmesne vezi predelnih zidov
B.3.2.4.2.B2. | - objekt B2 (tip A2) |  | m2 | 30.15 |  | 0
B.3.2.4.2.B3. | - objekt B3 (tip A) |  | m2 | 39.44 |  | 0
B.3.2.4.2.B5. | - objekt B5 (tip A2) |  | m2 | 30.15 |  | 0
B.3.2.4.2.B6. | - objekt B6 (tip A) |  | m2 | 39.44 |  | 0
B.3.2.4.2.B8. | - objekt B8 (tip B) |  | m2 | 33.65 |  | 0
B.3.2.4.2.B9. | - objekt B9 (tip A) |  | m2 | 39.44 |  | 0
B.3.2.5. | Opaž stropnih plošč.
V kolikor v postavkah ni drugače določeno, je opaže zaključka (oboda) plošč vkalkulirati v c.e.m. tlorisne površine opaža.
Upoštevati opaž za vidni beton SB2 - stropovi se ne ometavajo, se samo gladijo in barvajo!
B.3.2.5.1. | Opaž stropnih plošč vseh vrst
# plošče etaž in krovne plošče, plošče balkonov in nadstrešnic
B.3.2.5.1.B2. | - objekt B2 (tip A2) |  | m2 | 1847.45 |  | 0
B.3.2.5.1.B3. | - objekt B3 (tip A) |  | m2 | 2373.82 |  | 0
B.3.2.5.1.B5. | - objekt B5 (tip A2) |  | m2 | 1847.45 |  | 0
B.3.2.5.1.B6. | - objekt B6 (tip A) |  | m2 | 2373.82 |  | 0
B.3.2.5.1.B8. | - objekt B8 (tip B) |  | m2 | 2031.94 |  | 0
B.3.2.5.1.B9. | - objekt B9 (tip A) |  | m2 | 2373.82 |  | 0
B.3.2.5.2. | Opaž preklad v plošči; opaš preklad v plošči, ki se betonirajo v skupnem delovnem postopku s ploščo
# variantna postavka
B.3.2.5.2.B2. | - objekt B2 (tip A2) |  | m2 | 1 |  | 0
B.3.2.5.2.B3. | - objekt B3 (tip A) |  | m2 | 2 |  | 0
B.3.2.5.2.B5. | - objekt B5 (tip A2) |  | m2 | 1 |  | 0
B.3.2.5.2.B6. | - objekt B6 (tip A) |  | m2 | 2 |  | 0
B.3.2.5.2.B8. | - objekt B8 (tip B) |  | m2 | 3 |  | 0
B.3.2.5.2.B9. | - objekt B9 (tip A) |  | m2 | 2 |  | 0
B.3.2.6. | Opaž stopniščnih ramen in podestov
V kolikor v postavkah ni drugače določeno, je opaže zaključka (oboda) plošč in opaža čela stopnic vkalkulirati v c.e.m. razvite površine opaža.
Upoštevati opaž za vidni beton SB2 - stropovi se ne ometavajo, se samo gladijo in barvajo!
B.3.2.6.1. | Opaž dvoramnih stopnic in podestov
# stopnišča
B.3.2.6.1.B2. | - objekt B2 (tip A2) |  | m2 | 89.55 |  | 0
B.3.2.6.1.B3. | - objekt B3 (tip A) |  | m2 | 119.4 |  | 0
B.3.2.6.1.B5. | - objekt B5 (tip A2) |  | m2 | 89.55 |  | 0
B.3.2.6.1.B6. | - objekt B6 (tip A) |  | m2 | 119.4 |  | 0
B.3.2.6.1.B8. | - objekt B8 (tip B) |  | m2 | 94.25 |  | 0
B.3.2.6.1.B9. | - objekt B9 (tip A) |  | m2 | 119.4 |  | 0
B.3.2.9. | Doplačila za postavke opaži za opaženje površin za izvedbo prebojev / odprtin neglede na geometrijo
B.3.2.9.1. | Doplačilo za odprtine do 0,1 m2; globina odprtine do 30 cm
# inštalacijski preboji in drugo
B.3.2.9.1.B2. | - objekt B2 (tip A2) |  | kos | 160 |  | 0
B.3.2.9.1.B3. | - objekt B3 (tip A) |  | kos | 240 |  | 0
B.3.2.9.1.B5. | - objekt B5 (tip A2) |  | kos | 160 |  | 0
B.3.2.9.1.B6. | - objekt B6 (tip A) |  | kos | 240 |  | 0
B.3.2.9.1.B8. | - objekt B8 (tip B) |  | kos | 190 |  | 0
B.3.2.9.1.B9. | - objekt B9 (tip A) |  | kos | 240 |  | 0
B.3.2.9.2. | Doplačilo za odprtine do 0,5 m2; globina odprtine do 30 cm
# inštalacijski preboji in drugo
B.3.2.9.2.B2. | - objekt B2 (tip A2) |  | kos | 15 |  | 0
B.3.2.9.2.B3. | - objekt B3 (tip A) |  | kos | 20 |  | 0
B.3.2.9.2.B5. | - objekt B5 (tip A2) |  | kos | 15 |  | 0
B.3.2.9.2.B6. | - objekt B6 (tip A) |  | kos | 20 |  | 0
B.3.2.9.2.B8. | - objekt B8 (tip B) |  | kos | 12 |  | 0
B.3.2.9.2.B9. | - objekt B9 (tip A) |  | kos | 20 |  | 0
B.3.2.9.3. | Doplačilo za odprtine nad 0,5 m2; globina odprtine do 30 cm
# inštalacijski preboji in drugo
B.3.2.9.3.B2. | - objekt B2 (tip A2) |  | kos | 0
B.3.2.9.3.B3. | - objekt B3 (tip A) |  | kos | 0
B.3.2.9.3.B5. | - objekt B5 (tip A2) |  | kos | 0
B.3.2.9.3.B6. | - objekt B6 (tip A) |  | kos | 0
B.3.2.9.3.B8. | - objekt B8 (tip B) |  | kos | 0
B.3.2.9.3.B9. | - objekt B9 (tip A) |  | kos | 0
B.3. | Betonska in železokrivska dela | SKUPAJ: |  |  |  | 0
| - objekt B2 (tip A2) |  |  |  |  | 0
| - objekt B3 (tip A) |  |  |  |  | 0
| - objekt B5 (tip A2) |  |  |  |  | 0
| - objekt B6 (tip A) |  |  |  |  | 0
| - objekt B8 (tip B) |  |  |  |  | 0
| - objekt B9 (tip A) |  |  |  |  | 0

## B.4 Gradbeni odri
Naročnik: | Nepremičnine Celje d.o.o.
Naziv n.: | Gradnja stanovanjske soseske Dečkovo naselje - DN 10
Ponudnik: | 0
B. | GRADBENO OBRTNIŠKA DELA STANOVANJSKI BLOKI
B.4. | Gradbeni odri
poz. | opis postavke | izbira proizvodov | e.m. | količina | €/e.m. | količina×cena
GRADBENI ODRI VSEH VRST (fasadni, delovni, premični, konzolni, viseči, varovalni oz. zaščitni, podporni)
Posebne zahteve naročnika - splošna določila:
Delovni, premični in prevozni lahki odri, konzolni in viseči odri, lovilni, zaščitni in podporni odri
Namenjeni so za izvedbo vseh vrst del (gradbena, obrtniška in instalacijska), razen del na fasadi. Tu so mišljeni predvsem odri za delo v vseh notranjih prostorih objekta. Pri odrih višine nad 1 m upoštevati tudi zaščitne ograje in izdelavo dostopa na tak oder. Varovalni odri, ki služiju varovanju življenja ali zdravja zaposlenih Izvajalca ter ostalih na Gradbišču zaposlenih oseb, se za čas izvajanja del ne obračunavajo posebej. V kolikor so po dokončanju del ti odri še potrebni, se po naročilu obračunajo posebej.
Cevni fasadni odri
NAMEN  zavarovanje delovnih mest na višini - delo na fasadi objekta ipd.  za opravljanje gradbenih del na višini več kot 200 cm od tal
SPLOŠNO  fasadni odri do višine 40 m se izdelujejo v skladu s spodaj navedenimi podatki  za višje fasadne odre je potreben nov statični izračun  o začetku montaže fasadnega odra je potrebno obvestiti vse prisotne  omejiti gibanje delavcev na gradbišču v neposredni bližini odra v času montaže  izvesti primopredajo odra med izvajalcem, ki je montiral oder in uporabniki, ki ga bodo uporabljali
ODRI ZA KATERE JE POTREBNA STATIČNA PRESOJA  vsi fasadni odri nad 40 m višine  konzolni nosilni odri  previsni cevni odri  premični odri – odri na kolesih  sprejemni podesti za gradbeni material  prehodi v odru (nad večjimi odprtinami)  jambori (odri pri katerih višina prevladuje nad ostalimi dimenzijami)
PREGLED ELEMENTOV ODRA PRED MONTAŽO  pred začetkom montaže se pregledajo vsi elementi in poškodovani izločijo  vodja montaže odra mora dosledno upoštevati namen in karakteristike odra  vzpostavi se kontrolni list odra DIMENZIJE ODRA  razmik med vertikalami = 180 cm  širina = min. 60 cm do 100 cm  oddaljenost odra od objekta = 30 cm (če je oddaljenost večja je potrebno z notranje strani izdelati varnostno ograjo  višina etaže odra = 200 cm
V primeru da posamezne postavke v popisu ne zajemajo celotnega opisa potrebnega za funkcionalno dokončanje dela, mora ponudnik izvedbo le tega vključiti v ceno na enoto. Dodatni stroški vezani na odre se ne priznajo. Za vse postavke, ki neposredno ali posredno vključujejo izedlavo odrov veljajo naslednja določila:
• za vse odre je izdelati statični izračun s strani odgovornega statika. Odre je izdelati, pregledovati in voditi dokumentacijo v skladu s predpisi. Stroške za morebitne statične presoje stabilnosti, sidranja in preiskuse delovnega odra, varovalnih ali pomičnih odrov je vkalkulirati v c.e.m., • vsi odri na zgradbi morajo biti napravljeni, premeščeni in odstranjeni z delavci predpisane kvalifikacije in pod nadzorstvom odgovorne strokovne osebe, • ves material za napravo odrov mora biti kvaliteten in ustreznih dimenzij, kar je treba pred vgraditvijo preveriti, • pred uporabo ter vsaj enkrat tedensko med uporabo in pred ponovno uporabo po daljši prekinitvi del, mora vse pregledati odgovorna strokovna oseba, • izvajalec mora v času izvajanja del zagotavljati stalno nemoteno delo in delovanje celotnega objekta, če je ta v uporabi, • izvajalec mora izdelati in zagotoviti takšno vrsto zaščite objekta, prostorov..., katera v popolnosti preprečuje onesnaževanje objekta ali njegovih delov v času izvajanja del (prah, odpadki, hrup...)
V kolikor v popisu del ni predvideno drugače, morajo cene po e.m. vsebovati:
• vse iz splošnih določil za vse vrste del, • izdelava delavniških načrtov in po potrebi tehnoloških risb, izračunov idr., • po potrebi večkratno montažo in demontažo: vsem izvajalcem (tudi obrtniških in instalacijskih del) mora biti omogočena izvedba del na fasadi, • po potrebi izdelavo delovnih podov okrog previsov, • po potrebi izdelavo zaščitnih odrov oz. nadstreškov nad komunikacijami, • po potrebi izdelava zaščitne zavese (zastor pred neželenimi atmosferskimi vplivi pri izdelavi fasade), • terminsko usklajevanje del z ostalimi izvajalci, • uporabnina oz. najemnina za celoten čas, ko bodo odri v uporabi, ne glede na trajanje, število montaž, demontaž, prestavitev.
Obračunska določila
• delovni, premični in prevozni lahki odri, konzolni in viseči odri, lovilni in podporni odri: upoštevani v enotnih cenah vseh vrst del, • delovni podi okrog previsnih delov, lovilni in zaščitni odri se ne obračunavajo posebej • fasadni odri - obračun: izvrši se po bruto površini (brez odbitkov za odprtine) projekcije odra na vertikalno površino, • fasadni odri – merjenje: dolžina: zunanja kontura odra (brez vseh dodatkov), višina: razdalja od stojne ploskve odra do 1,0 m nad najvišjim delovnim podom.
Predpisi, dokumentacija o izvedenih delih:
• Zakon o varnosti in zdravju pri delu – ZVZD (U.l. RS št. 56/1999, 64/2001), • Uredba o zagotavljanju varnosti in zdravja pri delu na začasnih in premičnih gradbiščih (U l RS št 83/2005).
B.4.1. | FASADNI ODRI
Posebne zahteve - splošna določila:
Souporaba odrov s strani drugih Izvajalcev v času izvajanja vseh naročnikovih del se uskalajuje med Izvajalcema z ozirom na obremenitve odra, koordinacijo souporabe in podobno.
Obračunska določila:
Prekinitve del, ki so potrebne za druga vezana dela, je vkalkulirati v c.e.m.
V predizmerah je prikazana vertikalna ploskev fasadnih odrov. Merimo horizontalno zunanjo konturo odra, vertikalno pa od tal do 1 m nad najvišjim delovnim podom (etažo odra).
B.4.1.1. | Oder po izboru izvajalca; za dela na fasadi
za prevzem obremenitev, potrebnih za izvedbo lastnih del. Na osončenih delih fasade je po potrebi predvideti namestitev sintetičnih zaves, kar je vključiti v ceno e.m..
Lokacija: glej načrte arhitekture
B.4.1.1.B2. | - objekt B2 (tip A2) |  | m2 | 1567.8 |  | 0
B.4.1.1.B3. | - objekt B3 (tip A) |  | m2 | 2050.2 |  | 0
B.4.1.1.B5. | - objekt B5 (tip A2) |  | m2 | 1567.8 |  | 0
B.4.1.1.B6. | - objekt B6 (tip A) |  | m2 | 2050.2 |  | 0
B.4.1.1.B8. | - objekt B8 (tip B) |  | m2 | 1639.56 |  | 0
B.4.1.1.B9. | - objekt B9 (tip A) |  | m2 | 2050.2 |  | 0
B.4.1.2. | Stojnina za fasadni oder; najem odra s strani Naročnika ob posebni zahtevi oz. naročilu
Naročnika je o nameravani demontaži odra obvestiti vsaj 10 dni prej. V kolikor se bo oder potreboval po zahtevi Naročnika tudi po dokončanju lastnih storitev Izvajalca, bo stojnina in uporaba od predvidenega dneva demontaže dalje obračunana posebej.
B.4.1.2.B2. | - objekt B2 (tip A2) |  | 1 dan/m2 | 1567.8 |  | 0
B.4.1.2.B3. | - objekt B3 (tip A) |  | 1 dan/m2 | 2050.2 |  | 0
B.4.1.2.B5. | - objekt B5 (tip A2) |  | 1 dan/m2 | 1567.8 |  | 0
B.4.1.2.B6. | - objekt B6 (tip A) |  | 1 dan/m2 | 2050.2 |  | 0
B.4.1.2.B8. | - objekt B8 (tip B) |  | 1 dan/m2 | 1639.56 |  | 0
B.4.1.2.B9. | - objekt B9 (tip A) |  | 1 dan/m2 | 2050.2 |  | 0
B.4. | Gradbeni odri | SKUPAJ: |  |  |  | 0
| - objekt B2 (tip A2) |  |  |  |  | 0
| - objekt B3 (tip A) |  |  |  |  | 0
| - objekt B5 (tip A2) |  |  |  |  | 0
| - objekt B6 (tip A) |  |  |  |  | 0
| - objekt B8 (tip B) |  |  |  |  | 0
| - objekt B9 (tip A) |  |  |  |  | 0

## B.5 Zidarska dela
Naročnik: | Nepremičnine Celje d.o.o.
Naziv n.: | Gradnja stanovanjske soseske Dečkovo naselje - DN 10
Ponudnik: | 0
B. | GRADBENO OBRTNIŠKA DELA BLOKI
B.5. | Zidarska dela
poz. | opis postavke | izbira proizvodov | e.m. | količina | €/e.m. | količina×cena
ZIDANJE ZIDOV (opeka, penobeton, beton); VZIDAVE in OBZIDAVE; ZIDANJE PREDELNIH STEN, DIMNIŠKIH in VENTILACIJSKIH TULJAV; VGRADNJE (mizarski, ključavničavničarski ipd.) IZDELKOV; PREBIJANJA in RUŠENJA (zidov, sten) ter DOLBENJA REG
Splošno
Način vgradnje ter namen uporabe materiala mora biti skladen z navodili oz. priporočili proizvajalcev.
Načini in pogoji za izvedbo posameznih del ter vgradnjo prefabriciranih elementov morajo biti skladni z veljavnimi standardi in priporočili proizvajalcev.
Posebne zahteve naročnika - splošna določila:
Enotne cene morajo vsebovati:
• vse iz splošnih določil za vse vrste del, • dobavo in izdelavo malt, vključno s prenosi na mesto uporabe ne glede na način in razdaljo, • uporabo vogalnikov in ometnih tesnilnih/zaščitnih profilov • predhodno čiščenje in priprava podlag, • razne oteževalne okoliščine in dodatki se upoštevajo v enotnih cenah in se ne obračunajo v količinah, razen če je v opisu postavke drugače navedeno
# Etaže: vse pozicije veljajo neglede na različnost etaž.
# Višina zidanja sten in zidov: Če niso podane višine, je v cene enote mere zidanja zidov vkalkulirati stroške izvedbe do višine 3,2. Nadomestilo za težavnost zidanja nad višino 3,2 m je urejeno z doplačili, v katere je vkalkulirati stroške dodatnega odranja. Pri tem se doplačilo nanaša samo na višino nad 3,2 m.
# Višina zidanja sten in zidov: Če niso podane višine, je v cene enote mere zidanja zidov vkalkulirati stroške izvedbe do višine 3,2. Nadomestilo za težavnost zidanja nad višino 3,2 m je urejeno z doplačili, v katere je vkalkulirati stroške dodatnega odranja. Pri tem se doplačilo nanaša samo na višino nad 3,2 m.
V ceni enote je obvezno zajeti izdelavo vseh potrebnih detajlov in dopolnilnih del, ki so potrebna za dokončanje posameznih del, tudi če potrebni detajli in zaključki niso podrobno navedeni in opisani v popisu del in so ta dopolnila nujna za pravilno funkcioniranje posameznih sistemov in elementov objekta.
Vsi proizvodi morajo biti izdelani iz kvalitetnega materiala in skladno z veljavnimi tehnicnim predpisi in harmoniziranimi standardi, predvsem pa:
• SIST EN 771-1,2,3,4,5,6: specifikacije za zidake, • SIST EN 998-1,2: specifikacija malt za zidanje, • SIST EN 13914-1,2: projektiranje, priprava in uporaba zunanjih in notranjih ometov, • SIST-TP CEN/TR 15123: načrtovanje, priprava in uporaba notranjih polimernih ometov, • SIST-TP CEN/TR 15124: načrtovanje, priprava in uporaba notranjih mavčnih ometov, • SIST-TP CEN/TR 15125: načrtovanje, priprava in uporaba notranjih cementnih in/ali apnenih ometov.
Tipi in kategorije zidakov:
Za zidanje zidov se lahko uporabljajo zidaki iz navedenih materialov, ki morajo biti skladni s pripadajočim delom standarda SIST EN 771: • opečni zidaki (zidaki iz gline) v skladu s SIST EN 771-1, • apneno-peščeni zidaki (zidaki iz kalcijevega silikata) v skladu s SIST EN 771-2, • betonski zidaki (gosti ali lahki agregat) v skladu s SIST EN 771-3. • zidaki iz avtoklaviranega celičnega betona v skladu s SIST EN 771-4, • zidaki iz umetnega kamna v skladu s SIST EN 771-5 in • zidaki iz obdelanega naravnega kamna v skladu s SIST EN 771-6. Po SIST EN 771-1 so opečni zidaki lahko: o LD-zidaki (low gross dry density) – opečni zidaki, katerih bruto suha gostota ne presega 1000 kg/m3 in ki se uporabljajo za zaščiteno zidovje, in o HD-zidaki (high gross dry density) – opečni zidaki, ki se uporabljajo za nezaščiteno zidovje, in opečni zidaki, katerih bruto suha gostota presega 1000 kg/m3 in ki se uporabljajo za zaščiteno zidovje. Zidaki so lahko kategorije I ali II. Pri zidakih kategorije I je verjetnost, da dosežejo deklarirano vrednost tlačne trdnosti vsaj 95 %. Zidaki kategorije II so drugi zidaki.
Tipi malte za zidanje:
Evrokod 6 in SIST EN 998-2 razlikujeta različne tipe malte na osnovi mineralnih veziv. Glede na sestavine in namen uporabe obstajajo: • Malta za zidanje za splošno uporabo (oznaka G), • tankoslojna malta za zidanje (oznaka T), • lahka malta za zidanje (oznaka L).
Glede na metodo izdelave obstajajo: • Tovarniško pripravljena malta za zidanje (malta, sestavljena in zmešana v tovarni), • napol končana tovarniško pripravljena malta za zidanje (sestavni deli malte so odmerjeni v tovarni, dostavljeni na gradbišče, kjer se malta zmeša v skladu z zahtevami in pogoji proizvajalca), • malta, pripravljena na gradbišču, • transportna malta (tovarniško pripravljena malta za takojšnjo uporabo). Malte, ki so v celoti ali delno pripravljene v tovarni, morajo biti v skladu s standardom SIST EN 998-2, na gradbišču pripravljene malte pa v skladu s SIST EN 1996-2 (Evrokod 6, 2. del).
Zahtevane lastnosti malte za zidanje:
Tlačna trdnost malte za zidanje fm se določi po SIST EN 1015-11. Glede na Nacionalni dodatek k Evrokodu 8 tlačna trdnost malte ne sme biti manjša od teh vrednosti: • za nearmirano ali povezano zidovje: fm, min = 5 N/mm2 = 5 MPa, • za armirano zidovje: fm, min = 10 N/mm2 = 10 MPa.
Prefabricirane preklade:
Prefabricirane preklade so lahko iz jekla, avtoklaviranega celičnega betona, kamna, betona ali zidakov iz gline, kalcijevega silikata oziroma naravnega kamna. Pri njihovi izdelavi se lahko uporabi eden ali več različnih navedenih materialov. Prefabricirane preklade so v proizvodnem obratu izdelane v celoti ali kot prefabricirani del kompozitne preklade, ki svojo končno obliko dobi šele na gradbišču z izvedbo tlačnega območja nosilnega elementa iz opeke oziroma betona.
Skladno s standardom SIST EN 845-2 so lastnosti prefabriciranih preklad, ki jih deklarira proizvajalec. Po standardu SIST EN 845-2 mora proizvajalec predpisati minimalno dolžino podpiranja preklade ter morebitno zahtevano ometavanje elementov po vgradnji. Če kompozitna preklada svojo končno obliko dobi šele na gradbišču, je treba predpisati tudi minimalno tlačno trdnost sestavnih delov, ki tvorijo tlačno območje nosilnega elementa.
Prefabricirane stropne konstrukcije:
Prefabricirani stropni nosilci so izdelani iz armiranega ali prednapetega betona ter skupaj s stropnimi polnili in na gradbišču vgrajenim betonom tvorijo monolitno stropno konstrukcijo. Za stropne nosilce je treba izdelati slovensko tehnično soglasje (STS), ki temelji na predlogu standarda OSIST prEN 15037-1.
Proizvajalec mora deklarirati vse pomembne dimenzije nosilcev (dolžina in prečni prerez). Če stropni nosilci šele skupaj s stropnim polnilom tvorijo monilitno konstrukcijo, je treba na podlagi tabele 3 osnutka standarda prEN 15307-1 deklarirati tudi tip, ki določa površino naleganja.
Zidani dimniški sistemi:
Sistemski dimniki s keramičnimi tuljavami so sestavljeni iz keramične dimniške (notranje) tuljave, izolacijskega sloja in zunanjega plašča dimnika, ki je lahko betonski, keramičen ali kovinski. Poleg osnovnih komponent sistemske dimnike sestavljajo tudi lepilo za dimniško tuljavo, zidarska malta za zunanji plašč in dimniška vratca.
Sistemski dimnik s keramičnimi tuljavami mora biti kot celota skladen z ustreznim standardom. Glede na nameravano uporabo je to pripadajoči del standarda SIST EN 13063; del 1, 2 in 3.
Malta za notranje omete:
Malte za omete na osnovi mineralnih veziv predpisuje standard SIST EN 998-1. Razlikuje različne tipe. Glede na lastnosti in namen uporabe: • Malta za splošno uporabo (oznaka GP), • lahka malta (oznaka LW), • malta za obnovo (oznaka R), • toplotno izolativna malta (oznaka T). Glede na metodo izdelave: • Tovarniško pripravljena, • delno pripravljena v tovarni, • malta, pripravljena na gradbišču.
Veziva za pripravo malt so cement, apno, mavec in zidarski cement. Uporabljeni anorganski agregat je lahko s slabo poroznostjo (pesek) ali z veliko poroznost jo (recimo perlit). Dopustni so tudi organski agregati (denimo EPS v toplotno izolativnih maltnih mešanicah). Standard opredeljuje tudi kemijske dodatke, ki kemijsko in/ali fizikalno učinkujejo na lastnosti. Taki dodatki so aeranti, dodatki za zadrževanje vode, dodatki za hidrofobiranje, izboljšanje oprijemljivosti, regulacijo vezanja itd. Maltnim mešanicam so lahko dodana tudi polnila in vlakna.
Za nekatere lastnosti malte za notranje omete določene zahteve navaja že standard SIST EN 998-1 glede na namen uporabe. Zahtevane lastnosti malte za notranje omete morajo biti navedene v projektni dokumentaciji. Po izkušnjah izvajalcev se za notranje omete v stanovanjskih prostorih priporoča uporaba malte s temi kategorijami tlačne trdnosti: • CS II za podstrešne in pomožne prostore, • CS III za bivalne prostore, • CS IV za stopnišča in hodnike.
Zahtevane lastnosti malte za notranje omete glede na namen uporabe:
Način obračuna popisnih postavk:
• za obračun izvršenih del smiselno veljajo »normativi za zidarska dela« (OZS, sekcija gradbincev), razen če so izrecno v nasprotju z določili v teh splošnih opisih ali popisih del, • ostali dodatki za morebitne oteževalne okoliščine izvedbe del se ne obračunavajo posebej.
# Obračuna se dejansko izvršena količina. To pomeni, da vse okenske, vratne in ostale odprtine odštevamo v celoti s prekladami vred. Izjemno od tega pravila se kot "prazno za polno" priznajo za težjo zidavo: '- zoženje parapetnega zidu pri oknih, če je to zoženje 12,0 cm ali manj; '- špaletne razširitve pri oknih in vratnih odprtinah; '- dimniške odprtine, ventilacijske prehode, utore za inštalacije ter ležišča plošč/nosilcev.
Tehnični pogoji za zagotavljanje kakovosti pri izvedbi
NAČIN IN POGOJI IZVEDBE
Vodenje del na gradbišču:
Pri vodenju izvedbe del na gradbišču se predpostavljajo: • Dostopnost projektov (PGD, PZI); • izvajanje ustreznega internega nadzora nad deli, ki naj bi zagotovilo izvedbo konstrukcije po zahtevah projektne dokumentacije; • vodenje gradbišča, ki zagotavlja organizacijo del, pravilno in varno uporabo opreme ter mehanizacije, uporabo materialov ustrezne kakovosti, izvedbo konstrukcije glede na zahteve projektne dokumentacije in varne uporabe konstrukcije do predaje objekta naročniku oziroma porabniku; • koordinacija med izvajalci, podizvajalci, dobavitelji, nadzorom in projektanti. Kadar se pri gradnji uporabljajo prefabricirani elementi, veljajo še te predpostavke:  Dostopnost projekta prefabriciranih elementov, skladna z ustreznim standardom;  dostopnost projekta usklajevanja prefabriciranih elementov z elementi, izdelanimi na gradbišču;  dostopnost certifikatov oziroma izjav o skladnosti prefabriciranih elementov z navodili za montažo;  med montažo je treba uvesti sistem vodenja montaže.
Izbira materialov in prefabriciranih elementov :
Vgrajeni materiali morajo biti sposobni prevzeti vplive, ki jim bodo izpostavljeni, vštevši vplive okolja. Uporabiti se smejo le materiali z dokazano primernostjo, ki mora izhajati iz skladnosti z Evropskim standardom, ustreznim Evropskim tehničnim soglasjem, Slovenskim standardom ali Slovenskim tehničnim soglasjem.
Zidaki za zidanje zidov: zahteve za zidake so navedene v posameznih delih standarda SIST EN 771. Za zidake, ki niso po SIST EN 771, mora projektna specifikacija zajemati lastnosti in načine presoje, skupaj z zahtevami za obseg in pogostost testiranja
Malta za zidanje in polnilni beton: malta za zidanje mora biti izbrana v skladu z ravnjo izpostavljenosti zidovja in specifikacijo zidakov. Do priprave standarda za testiranje trajnosti naj se primernost malte za zidanje določa na podlagi uveljavljene zidarske prakse in odzivanja materialov in mešanic. Pred uporabo tovarniško pripravljene malte za zidanje ali polnilnega betona v razredih izpostavljenosti MX4 ali MX5 je treba pridobiti mnenje proizvajalca o primernosti uporabe. Za malto za zidanje in polnilni beton, pripravljena na gradbišču, morajo biti v projektni specifikaciji navedene zahteve za lastnosti in načini preverjanja, vštevši zahteve vzorčenja in pogostost preiskav. Ko projektantu zadošča zagotovilo, da bo imela predpisana specifikacija zahtevane lastnosti, je podrobna specifikacija sestavin, njihovih razmerij in metode mešanja lahko navedena na podlagi izvedenih testov preskusnih mešanic in/ali na osnovi veljavne, javno dostopne literature, sprejemljive na mestu uporabe.
Prefabricirane preklade, polmontažne stropne konstrukcije, dimniški sistemi: Vrste prefabriciranih preklad, sprejemljivih za uporabo v določenih mikroklimatskih in makroklimatskih razmerah, so glede na trajnostni razred, ki ga mora deklarirati proizvajalec skladno s SIST EN 845-2, navedene v tabeli C 2 SIST EN 1996-2 in tabeli C 1. Zahteve za prefabricirane elemente polmontažne stropne konstrukcije je treba navesti v slovenskih tehničnih soglasjih – ločeno za polnila in nosilce. Zahteve za sistemske dimnike s keramičnimi tuljavami so navedene v standardih SIST EN 13063-1, SIST EN 13063-2 in SIST EN 13063-3. Sistemski dimnik mora biti izbran v skladu z zahtevami projekta, v katerem so določene lastnosti dimnika za predvideno uporabo.
Malte za omete: Projekt naj vključuje podrobnejši opis lastnosti in/ali zahtev, na osnovi česar bo mogoče pravilno izbrati materiale in izvesti ometavanje. Pri načrtovanju in izvajanju notranjih ometov je treba upoštevati: • Vrsto in stanje podlage, predvideti je treba predobdelavo podlage; • zahteve za omete z vidika njihove funkcionalnosti; • tip ometov in drugih materialov, ki bodo uporabljeni v sistemu ometov; • vrsto oziroma obdelavo zaključnega sloja; • debelino ometov; • pripravo in obdelavo različnih detajlov v zgradbi (zaključki, vogali, koti, vgradnja kovinskih profilov in nosilcev ometov), izvedba dilatacij; • povezavo z drugimi deli (zračenje, vodovod, druge inštalacije); • združljivost (kompatibilnost) ometov iz drugimi materiali, nanesenih na notranje zidove.
Hranjenje materialov in proizvodov:
Skladiščenje materiala in proizvodov in ravnanje z njimi morata biti taka, da se preprečijo spremembe lastnosti materiala in poškodbe, zaradi česar bi postali neprimerni za predvideno uporabo. Različni materiali in proizvodi se skladiščijo ločeno.
IZVEDBA in VGRADNJA ELEMENTOV/PROIZVODOV
Izdelava zidovja
Pred vgradnjo estrihov je treba preveriti, ali so hidroizolacijski sloji, ki preprečujejo dvigovanje kapilarne vlage iz podložne konstrukcije/terena, pravilno vgrajeni (zadostni preklopi, dvignjenost ob stenah, projektirani nakloni) in nepoškodovani, drugače jih je treba popraviti/dodati. Zaradi nevarnosti nastanka razpok moramo estrihe izvajati s prekinitvami (dilatacijami). Tako sme znašati površina nearmiranega estriha brez dilatacije največ 25 do 35 m2, površina armiranega estriha pa do 100 m2. Razlikujemo prostorske, vrezane (navidezne) in delovne dilatacije. Prostorske dilatacije ločujejo posamezne plošče estriha, tako da se te lahko pomikajo v vodoravni in navpični smeri. Način izvedbe in njihov položaj morata biti določena v projektu. Prostorske dilatacije so lahko konstrukcijske (na prekinitvah nosilne konstrukcije) ali ločilne (recimo ob odprtinah za vrata). Ne smejo se izdelovati na mestih, kjer mora biti talna obloga neprekinjena. Robovi prostorskih dilatacij morajo biti zaobljeni in gladki. Rege se zatesnjujejo od zgoraj – spodnji del navadno s stisljivim materialom (stiropor, penjeni polietilen, neopren), zgornji pa s trajno elastičnim kitom.
Vrezane (navidezne, kontrakcijske) dilatacije preprečujejo nepravilne oziroma nekontrolirane tehnološke razpoke, izvedene pa morajo biti, če je tlorisna velikost prostora večja od 25 m2 ali če je dolžina hodnika prostora z razmerjem stranic, večjim od 1 : 1,5 daljša od 4 m. Talna obloga lahko poteka čez vrezano dilatacijo neprekinjeno. To dilatacijo je izvajalec dolžan izvesti po lastni presoji, čeprav ni označena v projektni dokumentaciji. Če so vrezane dilatacije močneje obremenjene, se izvedejo z armaturo (recimo ø5 do ø6 mm na razdalji 30 do 40 cm, dolžina 30 cm). Na eni strani armatura ne sme biti sprijeta z estrihom. Delovne rege se izvedejo ob prekinitvi dela, po možnosti na mestih prostorskih dilatacij.
Izdelani estrih je treba negovati, da se zaščiti pred izsuševanjem (mokra nega je potrebna vsaj prvih 7 dni). Temperatura pri izdelavi mora biti vsaj 3 dni večja od 5 °C. Strjevanje estriha traja najmanj 3 tedne, pri ogrevanem estrihu pa je čas strjevanja najmanj 28 dni. Cementni estrih mora biti do 3 dni nepohoden in do 7 dni neobremenjen. Materiali morajo imeti deklarirane lastnosti, skladne s predvidenimi v projektu. Njihove lastnosti morajo biti razvidne bodisi iz deklaracije bodisi iz tehnične dokumentacije, na katero se sklicuje izjava o skladnosti. Pri vgradnji materialov je treba dosledno upoštevati proizvajalčeva navodila.
Uporabljeni materiali in delo morajo biti v skladu s projektno dokumentacijo. Med gradnjo se mora zagotoviti stabilnost konstrukcije in posameznih zidov.
Na gradbišču pripravljene malte in polnilni beton :
Izdelani morajo biti v predpisani mešanici. Če ta v projektu ni predpisana, morajo biti sestavine, njihova razmerja in način mešanja izbrani na podlagi preizkušanj testnih mešanic in/ali na podlagi na mestu uporabe javno dostopnih virov podatkov. Če se zahtevajo preskusi, morajo biti izvedeni po projektni specifikaciji. Če se izkaže, da predpisana mešanica nima zahtevanih lastnosti, je treba navodilo zanjo v soglasju s projektantom dopolniti. Na mestu izdelave se kontrolira trdnost, pri maltah za armirano zidovje pa tudi vsebnost kloridov. Uporaba mineralnih dodatkov, kemijskih dodatkov ali pigmentov ni dopustna, razen če je predvidena v projektni specifikaciji. Doziranje: sestavine je treba meriti utežno in prostorninsko v čistih merilnih napravah. Pri merjenju sestavin za polnilni beton je treba upoštevati količino vode, ki jo bodo vpili zidaki in malta v spojnicah.
Mešanje: način in čas mešanja morata zagotavljati dosledno proizvodnjo pravilnih mešanic. Malta se ne sme onesnažiti. Če projektna specifikacija ne dopušča ročnega mešanja, je treba uporabiti strojni mešalec. Čas mešanja se šteje od trenutka, ko se dajo sestavine v mešalec. Pri posameznih serijah se ne sme zelo razlikovati. Na splošno je primeren čas od 3 do 5 minut in razen pri podaljšanih maltah ne sme presegati 15 minut. Podaljšano mešanje pri dodanih aerantih lahko vodi do pretiranega vnosa zraka in s tem manjše sprijemnosti ter trajnosti. Malta in polnilni beton se morata mešati tako, da se doseže zadostna obdelavnost, da se z njima zapolnijo vsi predvideni prostori brez segregacije. Čas obdelavnosti: malte in polnilni beton z vsebnostjo cementa morajo biti pripravljeni za uporabo po odvzemu iz mešalca, brez kasnejšega dodajanja veziva, agregata, dodatkov ali vode. Voda se lahko doda na gradbišču pripravljeni malti kot nadomestilo izhlapeli vodi. Malta in polnilni beton morata biti vgrajena pred iztekom časa obdelavnosti. Mešanje v hladnem vremenu: ne smejo se uporabiti voda, pesek ali vnaprej sestavljene mešanice apnenih malt z delci ledu, sol za preprečevanje zmrzovanja ali drugi antifrizi, če jih ne izrecno dopušča projektna specifikacija. Po priporočilu CIB pa se lahko grejeta voda in pesek – glede na temperaturo zraka: a) od 0 ºC do 4 ºC se greje voda, b) od – 10 ºC do 0 ºC se grejeta voda in pesek, c) pod – 10 ºC so potrebni posebni ukrepi – gretje okolja ipd.
Tovarniško pripravljene malte za zidanje, vnaprej sestavljene malte za zidanje, vnaprej sestavljene apnene malte in transportni polnilni beton:
Tovarniško pripravljene in vnaprej pripravljene malte za zidanje se morajo uporabiti po navodilih proizvajalca, skupaj s časom mešanja in tipom mešalca. Malta mora biti dobro zmešana. Glede mešalne opreme, postopkov in mešanja v hladnem vremenu in skrbi za mešalno napravo in mešalni čas je treba upoštevati navodila proizvajalca. Tovarniško pripravljene malte morajo biti uporabljene pred iztekom časa obdelavnosti, ki ga določa proizvajalec. Na gradbišče se lahko dostavlja tudi transportna malta, ki ima dodatek za zakasnitev začetka vezanja. Pri tem je treba upoštevati navodila proizvajalca dodatka. Transportni polnilni beton se uporabi v skladu s projektno specifikacijo.
Zidanje:
Za zagotovitev zadovoljive sprijemnosti je potrebna priprava zidakov in malte. Zahteva po namakanju zidakov je praviloma navedena v projektni specifikaciji oziroma v priporočilih proizvajalca zidakov ter proizvajalca tovarniško pripravljene malte. Opečne zidake z začetno stopnjo vodovpojnosti, večjo od 1,5 kg/(m2min), je treba pred polaganjem namočiti, za nekatere zidake pa se namakanje ne priporoča (CIB). Poglobitev spojnic praviloma ne sme biti večja od 5 mm pri zidovih debeline 200 mm ali manj. Pri zidakih z luknjami poglobitev spojnic praviloma ne sme biti večja od 1/3 debeline stene zidaka. Polaganje zidakov Pred polaganjem prve vrste zidakov je treba površino betona dobro očistiti. Prva vrsta mora biti položena v polno podlago iz malte, razen na mestih, kjer je predvideno zabetoniranje, zato je potreben polni stik med zalivnim betonom in betonsko podlago (temeljem ali ploščo). Zidaki z žlebovi na naležnih površinah se morajo praviloma položiti tako, da so žlebovi popolnoma zapolnjeni z malto.
Fugiranje in zapolnjevanje spojnic zidovja, ki niso tankoslojne spojnice -Fugiranje je postopek dokončne obdelave malte v spojnici med napredovanjem zidanja. Kjer je zidovje zaključeno z zapolnjevanjem med izvedbo, je treba malto vgraditi, preden izgubi plastičnost. Zapolnjevanje je postopek zapolnitve ali dokončne obdelave malte v spojnicah, kjer je bila površina izpraskana ali je bil puščen prostor, da se zapolni kasneje. Neotrdela malta se izpraska, da se pridobi čisti rob širine vsaj dp, venadr ne več kot 15 % debeline zidu, merjeno od končne površine spojnice. Odvečni material se odkrtači. Vrednost dp je v nacionalnem dodatku, priporočena pa znaša 15 mm za zid, debel 100 mm. Pred zapolnjevanjem se območje očisti in po potrebi omoči, da se doseže čim boljša sprijemnost. Glede na obliko zapolnjenosti so lahko spojnice poševne (zapolnjene poševno od zgornjega proti spodnjemu robu), gladke (poravnane z zidakom) ali poglobljene. Pri zidovih, na katere se polaga hidroizolacija, morajo biti zapolnjene gladko – po vsej debelini zidu in na površini zidu zaglajene. Drsna spojnica je spojnica, ki dopušča proste premike v ravnini zidu (zaradi sprememb temperature ali vlage). Z izjemo drsne vezi sestavni deli zidovja ne smejo segati prek drsne spojnice.
Čiščenje fasadnega zidovja - Sledovi malte se s krtačenjem čim prej očistijo še pred strditvijo. Način čiščenja je odvisen od priporočila proizvajalca zidakov in vrste ter stanja madežev.
Negovanje in zaščita med zidanjem: Med vezanjem malte naj se zidovje zaščiti pred prehitrim padcem ali dvigom vlage. Pri deževnem vremenu in na koncu vsakega delovnega dne se zgornji del novozgrajenega zidu pokrije. Prevleka naj sega vsaj čez 0.60 m zgornjega dela zidu. Med močnim dežjem se zidanje prekine, sveža malta pa zaščiti. Vse zidovje pa se pred dežjem zaščiti s pomočjo polic, pragov in začasnih odtočnih cevi. Zaščita pri nizkih temperaturah: ne sme se zidati na zmrznjeni podlagi ali z zmrznjenim materialom. Zagotoviti se mora, da v začetni fazi strjevanja malte temperatura ni nižja od 0° C. Zidovje se lahko pokrije z izolativnimi prevlekami, ponjavami in čimprejšnjim zaprtjem odprtin ter gretjem, zidanje pa se izvaja pozorno, brez premora, malta se nanaša v manjših količinah, zidaki pa čim prej položijo v malto. Zaščita pred izsušitvijo zaradi vetra ali visokih temperatur: z ustreznimi zaščitnimi ukrepi je treba preprečiti spremembo ravni vlage do konca vezave cementa. Zaščita pred mehanskimi poškodbami na izpostavljenih mestih (vogali, odprtine, podzidki, izzidki) je potrebna pred vplivi dela v okolici, prometa, odrov in vlivanja betona. Preprečiti je treba tudi onesnaženje površine zidovja, ki bi vplivalo na sprijemnost s sloji, kot je omet.
Detajli:
Zidarske zveze: zidaki se morajo v nearmiranem zidovju v posameznih vrstah položiti s preklopom : • Če je višina zidaka hu ≤ 250 mm  dolžina preklopa ≥ največ (0,4 hu, 40 mm); • če je višina zidaka hu > 250 mm  dolžina preklopa ≥ največ (0,2 hu, 100 mm). Zidake iz sedimentnega ali metamorfno-sedimentnega naravnega kamna se praviloma polaga s sedimentnimi sloji v vodoravni ali pretežno vodoravni ravnini. Sosednji fasadni zidaki iz naravnega kamna se praviloma preklapljajo na razdalji, ki je vsaj 0,25-kratna dimenzija manjšega zidaka ali vsaj 40 mm. Pri zidovih, pri katerih zidaki ne potekajo po vsej debelini zidu, se morajo predvideti vezni zidaki dolžine, enake 0,6- do 0,7-kratni debelini zidu, ki se vgradijo v medsebojni razdalji, ki ne presega 1 m, v navpični in vodoravni smeri. Višina takih zidakov ne sme biti manjša od 0,3-kratne dolžine.
Stik na sečišču zidov mora biti izveden z zidarsko zvezo ali s povezovalnimi elementi (konektorji ali armaturo), vloženimi v vsak zid. Nosilne zidove, ki se sekajo med seboj, je treba zidati sočasno.
Debelina spojnic (naležnih in navpičnih) mora biti debelin, navedenih v tabeli.
Spojnice so lahko debele med 3 in 6 mm le, če so malte posebej narejene za dani primer. Naležne spojnice morajo biti praviloma vodoravne. Po Nacionalnem dodatku k Evrokodu 8 se do tedaj, ko bodo pridobljeni ustrezni eksperimentalni podatki, dopušča le razred zapolnjenosti navpičnih spojnic, pri katerem so navpične spojnice polno zapolnjene z malto.
Dopustna odstopanja:
Izvedba zidovja mora biti v skladu s predpisanimi detajli v okviru dopustnih odstopanj. Sproti je treba preverjati dimenzije in ravnost. Odstopanja zgrajenega zidovja od nameravane lege ne smejo presegati vrednosti iz projekta. Če vrednosti dopustnih odstopanj za posamezno lastnost iz spodnje tabele (povzeta iz SIST EN 1996-2) v projektu niso navedene, morajo biti odstopanja manjša:
Obremenjevanje zidovja:
Zidovje se ne sme obremeniti pred dosego zadostne trdnosti. Nenosilni zidovi ne smejo služiti za podporo opažu za betoniranje plošč, nosilcev, stebrov ipd. Zidajo naj se šele po razopaženju plošč, ker bi sicer zaradi povesov plošč lahko v nenosilnih zidovih nastale nepredvidene obremenitve. Za preprečevanje nestabilnosti in preobremenitve je treba omejiti višino zidovja, zgrajeno v enem dnevu. Pri določanju meje se upoštevajo debelina zidovja, tip malte, oblika in gostota zidakov ter izpostavljenost vetru.
Vgradnja prefabriciranih preklad, elementov polmontažnih stropov in dimniških sistemov:
Dolžina minimalnega naleganja prefabriciranih preklad se določi po SIST EN 1996-1-1. Ležišča morajo biti izdelana iz malte. Shranjevanje in vgradnja preklad ter ravnanje z njimi morajo biti skladni z navodili proizvajalca. Prefabriciran del kompozitnih preklad mora biti med gradnjo podprt po navodilih proizvajalca, začasne podpore pa se ne smejo odstraniti do takrat, ko tlačni del kompozitne preklade ne doseže v projektu predpisane trdnosti. Proizvajalec mora izdelati navodila za zagotovitev povezave prefabriciranega in na gradbišču izdelanega tlačnega dela kompozitne preklade. Stiki med zidaki tlačnega dela kompozitne preklade morajo biti zapolnjeni z malto.
Shranjevanje in vgradnja prefabriciranih elementov za polmontažne stropne konstrukcije in ravnanje z njimi potekajo po navodilih proizvajalca in zahtevah slovenskega tehničnega soglasja. Proizvajalec mora izdelati navodila za povezavo prefabriciranega in na gradbišču izdelanega dela stropne konstrukcije. Navodila za označevanje predizdelanih betonskih nosilcev so navedena v standardu SIST EN 13369.
Izdelava dimniških sistemov mora potekati po navodilih proizvajalca ali dobavitelja sistema. Priporoča se, da sistemske dimnike s keramičnimi tuljavami izvajajo pooblaščeni izvajalci. Pri oblaganju delov dimnika zunaj zgradbe je treba uporabljati materiale, odporne proti zmrzovanju.
Izdelava notranjih ometov:
Pri planiranju izvedbe del je treba upoštevati: • Da se ometavanje lahko začne šele, ko so prostori v stavbi zaprti; • podlago, ki mora biti ustrezno pripravljena in osušena; • da je možno dela izvajati, ko temperatura pade pod + 5 °C, samo z dodatnim ogrevanjem; • čas za pripravo podlage in nanos ter sušenje posameznega sloja ometa, • čas sušenja, potreben pred izvedbo opleskov; • da mora biti med izvajanjem ometavanja v objektu primerna razsvetljava. Izdelava notranjih ometov je opisana v standardu SIST EN 13914-2.
Zatavane lastnosti ometov ali sistemov ometov: • Mora biti odporen proti abraziji, • mora tvoriti ravno površino, • mora imeti dekorativen videz ali omogočati nanos zaključnega sloja, • mora biti paroprepusten, • mora imeti dovolj veliko trdnost. Posebne zahteve se nanašajo na omete, nanesene na elemente z zahtevami za toplotne lastnosti, izboljšanje akustičnih lastnosti ali požarne odpornosti.
Dopustna odstopanja notranjih ometov:
V standardu SIST EN 13914-2 so predlagane zahteve za izvedbo notranjih ometov. Zahtevani razredi ravnosti končnih slojev morajo biti navedeni v projektni dokumentaciji. Po izkušnjah izvajalcev se za notranje omete v stanovanjskih prostorih posamezne namembnosti priporočajo: • razred ravnosti 2 za podstrešne in pomožne prostore, • razred ravnosti 3 za stene stopnišč in hodnikov, • razred ravnosti 4 za bivalne prostore, • razred ravnosti 5 za nadstandardne bivalne prostore in stene, pravokotne na fasado (ob oknih).
Priporočila standarda SIST EN 13914-2 za opis zahtev zaključne obdelave:
Ravnost je končnih slojev ometov je odvisna od ravnosti podlage in debeline nanosa ometa. Ravnost ometa se ugotavlja z merilnimi lističi in ravnilom. Priporočila standarda SIST EN 13914-2 za ravnost zaključnih slojev so navedena v tabeli.
KAKOVOST IZVEDBE:
Treba je: • Zagotoviti tako raven in obseg kontrole izvedbe del, kot je predvideno ter upoštevano v projektu in tehnološkem elaboratu; • dosledno upoštevati navodila proizvajalcev gradbenih proizvodov za vgradnjo iz pripadajočih tehničnih specifikacij; • upoštevati priporočila za varovanje izvedenih zidarskih del pri izvajanju drugih gradbenih, inštalacijskih in obrtniških del, ki jim sledijo (omejitev posegov v nosilno konstrukcijo).
Izdelava zidovja:
Po izdelavi zidovja je treba na vsakem elementu sprotno preverjati dimenzije (debeline zidnih slojev, medsebojnih zračnih slojev, debeline naležnih in navpičnih spojnic, navpičnost zidovja) ter opraviti vizualni pregled vidnih površin (poškodovanost, zapolnjenost spojnic med zidaki, razpoke v betonu, videz površine). Ob suma o kakovosti dobavljenega materiala je treba tega dodatno preveriti. Pri čezmernih odstopanjih, večjih poškodbah ali neustrezni kakovosti že vgrajenih materialov je treba povečati pogostost notranje in zunanje kontrole ter kontaktirati s projektantom.
Vgradnja predfabriciranih proizvodov:
Pred vgradnjo prefabriciranih preklad je treba primerjati deklarirane lastnosti z lastnostmi, upoštevanimi v projektu. Pri vgradnji pa je treba dosledno upoštevati navodila proizvajalca. Po vgradnji prefabriciranega dela kompozitne preklade je treba preveriti, ali so vsi materiali, predvideni za dokončno izdelavo preklade na gradbišču, izdelani skladno s standardi ali tehničnimi soglasji. Po izvedbi kompozitne preklade je treba na vsakem konstrukcijskem elementu sprotno preveriti dimenzije in opraviti vizualni pregled vidnih površin (poškodovanost, zapolnjenost stikov med zidaki, razpoke v betonu, videz površine – segregacija ipd.).
Prefabricirani nosilci stropne konstrukcije morajo imeti deklarirane lastnosti skladne z lastnostmi, predvidenimi v projektu. Lastnosti stropnih nosilcev morajo biti razvidne iz deklaracije ali tehnične dokumentacije, na katero se sklicuje izjava o skladnosti. Beton, predviden za dokončno izdelavo stropne konstrukcije na gradbišču, mora biti izdelan skladno s standardi. Po izvedbi stropne konstrukcije je treba sproti preveriti dimenzije konstrukcijskih elementov in opraviti vizualni pregled vidnih površin (poškodovanost, zapolnjenost stikov, razpoke v betonu, videz površine – segregacija ipd.).
Dimniki morajo imeti deklarirane lastnosti skladne z lastnostmi, predvidenimi v projektu. Lastnosti morajo biti razvidne iz deklaracije ali tehnične dokumentacije, na katero se sklicuje izjava o skladnosti. Pri izdelavi dimnika je treba dosledno upoštevati navodila za vgradnjo, ki jih mora pripraviti proizvajalec dimnika. Pri tem je treba še dodatno sprotno vizualno preverjati, ali elementi za dimniške tuljave in plašča nimajo razpok in ali so drugače poškodovani, ali so stiki pri tuljavah in zunanjem plašču dobro zapolnjeni in zatesnjeni, ali izolacija zapolnjuje ves prostor med tuljavo in plaščem. Treba je paziti na izvedbo priključkov, ki morajo biti v pravi višini in izvedeni tako, da se pri tem ne poškodujejo dimniške komponente. Preverjati je treba izvedbo prehodov skozi ploščo (dilatacije)
Izvedba notranjih ometov:
Pri izvedbi ometov je treba sprotno preverjati možnosti za izvajanje del, kakovost in skladnost uporabljenih materialov in postopke izvajanja del, na koncu pa tudi videz, ravnost in pravokotnost.
NAVODILA ZA IZDELAVO TEHNOLOŠKEGA ELABORATA
Pred začetkom izvajanja posamezne vrste del mora izvajalec del pripraviti tehnološki elaborat (TE) in ga dati nadzornemu inženirju v potrditev. Nadzorni inženir je lahko posameznik ali institucija, ki opravlja naloge nadzora v imenu investitorja. TE dopolni projekt za izvedbo s konkretnimi podatki o uporabljenih materialih in polizdelkih, predvsem o njihovem izvoru in kakovosti, s podrobnejšim opisom tehnologije izvajanja del in planom zagotavljanja kakovosti. Tehnološka mapa vključuje: • navodila za vgradnjo proizvodov, • navodila za rokovanje in vzdrževanje proizvodov, • izjave o lastnostih vseh proizvodov po ZGPro-1. Ta priročnik opredeljuje minimalne zahteve za vsebino TE in postopke potrjevanja.
TE mora obravnavati te sklope del: • Zidanje, • armiranje, • betoniranje, • vgradnjo montažnih konstrukcij in • druga dela, ki niso zajeta v zgoraj zapisanem.
Opisati je treba: • Tehnološke postopke po posameznih fazah dela; postopek in faze je treba tudi grafično prikazati, skupaj z detajli, predvsem za izvedbo zahtevnejših del; • pripravo in ureditev mest zidanja; • načine skladiščenja osnovnih materialov in polizdelkov ter zaščite že izvedenih konstrukcijskih elementov pred poškodbami; • načine transporta in vgrajevanja; • načine izvedbe posebnih del, recimo armiranja, vgradnje dodatnih komponent in povezovanja slojev zidovja, zapolnjevanja spojnic, vgradnje drsnih spojnic ipd; • nego, zaščito in obdelavo zidovja; • varovanje okolja (zrak, hrup, podtalnica itd.) in • koordinatorja dela ter • strokovno ekipo, ki mora biti obvezno navzoča pri izvedbi del (odgovorni vodja del, tehnolog, predstavnik laboratorija); vsaj en član mora sodelovati že pri pripravi TE.
Izvajalec del mora nadzornemu inženirju in projektantu gradbenih konstrukcij predložiti TE najmanj 15 dni pred začetkom izvajanja posamezne faze del, opredeljene v tehnološkem elaboratu. Nadzorni inženir ali statik morata najpozneje v roku 8 dni tehnološki elaborat pisno potrditi oziroma zaradi neustreznosti zavrniti. Pri pripravi plana zagotavljanja kakovosti mora izvajalec upoštevati veljavne predpise in standarde. Ukrepi zagotavljanja kakovosti morajo biti prilagojeni terminskemu planu in morebitnim neugodnim vremenskim razmeram za izvajanje del (mraz, visoka vlaga ... )
B.5.1 | Zidanje zidov in sten
Posebne zahteve - splošna in tehnična določila za zidanje zidov vseh vrst:
Zidanje zidov in sten vseh vrst skladno z uvodnimi določili, navedenimi v uvodu tega popisa del.
B.5.1.1 | Zidanje zidov (ali drugih konstrukcij) z bloki penobetona s tankoslojno malta za zidanje (oznaka T) na pripravljeno podlago izvedenega s:
# napol končana tovarniško pripravljena malta za zidanje (sestavni deli malte so odmerjeni v tovarni, dostavljeni na gradbišče, kjer se malta zmeša v skladu z zahtevami in pogoji proizvajalca)
# zidni bloki (ZB) penobetona za notranje konstrukcije, λmax. 0,15 W/mK
B.5.1.1.1. | Konstrukcija iz ZB penobetona 30-40; kot podlaga za izravnavo višine tlaka pritlične etaže v deb. 30 cm
# pozicija: talne sestave T12
B.5.1.1.1.B2 | - objekt B2 (tip A2) |  | m3 | 127.8 |  | 0
B.5.1.1.1.B3 | - objekt B3 (tip A) |  | m3 | 127.8 |  | 0
B.5.1.1.1.B5 | - objekt B5 (tip A2) |  | m3 | 127.8 |  | 0
B.5.1.1.1.B6 | - objekt B6 (tip A) |  | m3 | 127.8 |  | 0
B.5.1.1.1.B8 | - objekt B8 (tip B) |  | m3 | 137.4 |  | 0
B.5.1.1.1.B9 | - objekt B9 (tip A) |  | m3 | 127.8 |  | 0
B.5.1.1.2. | Konstrukcija iz ZB penobetona 15-20; kot podlaga za izravnavo višine tlaka najvišje etaže v deb. 15 cm
# pozicija: talne sestave T6, T7, T8, T9, T11
B.5.1.1.2.B2 | - objekt B2 (tip A2) |  | m3 | 0
B.5.1.1.2.B3 | - objekt B3 (tip A) |  | m3 | 0
B.5.1.1.2.B5 | - objekt B5 (tip A2) |  | m3 | 0
B.5.1.1.2.B6 | - objekt B6 (tip A) |  | m3 | 0
B.5.1.1.2.B8 | - objekt B8 (tip B) |  | m3 | 54.3 |  | 0
B.5.1.1.2.B9 | - objekt B9 (tip A) |  | m3 | 0
B.5.1.2. | Zidanje tankih in predelnih sten z bloketi (SB) penobetona s tankoslojno malto za zidanje (oznaka T) na pripravljeno podlago izvedenih s:
# napol končana tovarniško pripravljena malta za zidanje (sestavni deli malte so odmerjeni v tovarni, dostavljeni na gradbišče, kjer se malta zmeša v skladu z zahtevami in pogoji proizvajalca)
# izvedbo morebitnih horizontalnih zaključnih ali vmesnih AB vezi je vključiti v c.e.m. zidanja
B.5.1.2.1. | Stena iz SB penobetona 10; pozidava prezračevalnih in sanitarnih (inštalacijskih) vertikal (jaškov) v deb. 10 cm
# pozicija: sestave konstrukcij Z4, Z6; detajl 4b
B.5.1.2.1.B2 | - objekt B2 (tip A2) |  | m2 | 155 |  | 0
B.5.1.2.1.B3 | - objekt B3 (tip A) |  | m2 | 230 |  | 0
B.5.1.2.1.B5 | - objekt B5 (tip A2) |  | m2 | 155 |  | 0
B.5.1.2.1.B6 | - objekt B6 (tip A) |  | m2 | 230 |  | 0
B.5.1.2.1.B8 | - objekt B8 (tip B) |  | m2 | 188 |  | 0
B.5.1.2.1.B9 | - objekt B9 (tip A) |  | m2 | 230 |  | 0
B.5.1.2.2. | Stena iz SB penobetona 15; pozidava strešnih prezračevalnih jaškov v deb. 15 cm
# pozicija: streha, detajl 9
B.5.1.2.2.B2 | - objekt B2 (tip A2) |  | m2 | 15 |  | 0
B.5.1.2.2.B3 | - objekt B3 (tip A) |  | m2 | 17 |  | 0
B.5.1.2.2.B5 | - objekt B5 (tip A2) |  | m2 | 15 |  | 0
B.5.1.2.2.B6 | - objekt B6 (tip A) |  | m2 | 17 |  | 0
B.5.1.2.2.B8 | - objekt B8 (tip B) |  | m2 | 17 |  | 0
B.5.1.2.2.B9 | - objekt B9 (tip A) |  | m2 | 17 |  | 0
B.5.1.2.2.a | Toplotna izolacija prezračevalnih vertikal iz penobetona; toplotnoizolacijske plošče iz penobetona deb. 6-12 cm lepljene na AB oziroma penobetonsko steno.
# pozicija: prezračevalni jaški, detajl 9
B.5.1.2.2.B2 | - objekt B2 (tip A2) |  | m3 | 2.3 |  | 0
B.5.1.2.2.B3 | - objekt B3 (tip A) |  | m3 | 3.7 |  | 0
B.5.1.2.2.B5 | - objekt B5 (tip A2) |  | m3 | 2.3 |  | 0
B.5.1.2.2.B6 | - objekt B6 (tip A) |  | m3 | 3.7 |  | 0
B.5.1.2.2.B8 | - objekt B8 (tip B) |  | m3 | 1.9 |  | 0
B.5.1.2.2.B9 | - objekt B9 (tip A) |  | m3 | 3.7 |  | 0
B.5.1.2.3. | Stena kadi iz SB penobetona 10; obzidava kopalnih in tuš kadi v deb. 10 cm
# varianatna postavka (po posebnem naročilu)
B.5.1.2.3.B2 | - objekt B2 (tip A2) |  | m2 | 1 |  | 0
B.5.1.2.3.B3 | - objekt B3 (tip A) |  | m2 | 2 |  | 0
B.5.1.2.3.B5 | - objekt B5 (tip A2) |  | m2 | 1 |  | 0
B.5.1.2.3.B6 | - objekt B6 (tip A) |  | m2 | 2 |  | 0
B.5.1.2.3.B8 | - objekt B8 (tip B) |  | m2 | 1.5 |  | 0
B.5.1.2.3.B9 | - objekt B9 (tip A) |  | m2 | 2 |  | 0
B.5.1.3. | Zidanje tankih in predelnih sten z bloketi (SB) betona z malto za zidanje za splošno uporabo (oznaka G) na pripravljeno podlago izvedenih s:
# malto, pripravljeno po izboru izvajalca
# izvedbo morebitnih horizontalnih zaključnih ali vmesnih AB vezi je vključiti v c.e.m. zidanja
B.5.1.3.1. | Stena iz SB betonski zidaki 10; pozidava sten med shrambnimi boksi v deb. 9-10 cm do višine 220cm. Stene ostanejo vidne!
# pozicija: glej načrt arhitekture
B.5.1.3.1.B2 | - objekt B2 (tip A2) |  | m2 | 110 |  | 0
B.5.1.3.1.B3 | - objekt B3 (tip A) |  | m2 | 140 |  | 0
B.5.1.3.1.B5 | - objekt B5 (tip A2) |  | m2 | 110 |  | 0
B.5.1.3.1.B6 | - objekt B6 (tip A) |  | m2 | 140 |  | 0
B.5.1.3.1.B8 | - objekt B8 (tip B) |  | m2 | 126 |  | 0
B.5.1.3.1.B9 | - objekt B9 (tip A) |  | m2 | 140 |  | 0
B.5.2. | Ometi zidov in sten
Posebne zahteve - splošna in tehnična določila za zidanje zidov vseh vrst:
Ometi zidov in sten vseh vrst skladno z uvodnimi določili, navedenimi v uvodu tega popisa del.
B.5.2.1 | Notranji omet zidov/sten iz penobetona s tankoslojnim ometom na pripravljeno podlago izvedenega s:
# izvedbo osnovnega prednamaza za izboljšanje sprijemljivosti ometa
# tankoslojni nanos 3-6 mm
# napol končana tovarniško pripravljena malta za tankoslojne omete (sestavni deli malte so odmerjeni v tovarni, dostavljeni na gradbišče, kjer se malta zmeša v skladu z zahtevami in pogoji proizvajalca)
# v kolikor končana tovarniško pripravljena malta za tankoslojne omete ne vsebuje mikrovlaken, je vgraditi PE mrežico za armiranje
# Zahtevani razredi ravnosti končnih slojev po standardu SIST EN 13914-2 morajo biti za notranje omete v stanovanjskih prostorih: • razred ravnosti 4 za bivalne prostore,
B.5.2.1.1. | Tankoslojni omet zidov/sten penobetona; pozidave prezračevalnih in sanitarnih vertikal (jaškov) v deb. 3-6 mm
# pozicija: zunanja stena prezračevalnih jaškov iz porobetona, glej načrte arhitekture
B.5.2.1.1.B2 | - objekt B2 (tip A2) |  | m2 | 72.64 |  | 0
B.5.2.1.1.B3 | - objekt B3 (tip A) |  | m2 | 90.19 |  | 0
B.5.2.1.1.B5 | - objekt B5 (tip A2) |  | m2 | 72.64 |  | 0
B.5.2.1.1.B6 | - objekt B6 (tip A) |  | m2 | 90.19 |  | 0
B.5.2.1.1.B8 | - objekt B8 (tip B) |  | m2 | 63.75 |  | 0
B.5.2.1.1.B9 | - objekt B9 (tip A) |  | m2 | 90.19 |  | 0
B.5.9. | Ostalo
B.5.9.1. | Vzidave - obloge
# Vse postavke vzidav vsebujejo potrebna dolbenja, zaklinjanja, sidranja, zazidave in krpanje ometov (brez izvedbe špalet) kakor tudi potrebno pod in razpiranje. Odstranitev ruševin in odpadkov je vključiti v cen po enoti mere. Med okvirje vrat ali oken in surov strop je vstaviti tesnilni trak debeline minimalno 1 cm. Vse vgradnje je izvesti tako, da ne vplivajo na zmanjšanje zvočne in toplotne izolativnosti ter skladno s tehničnimi navodili proizvajalca.
B.5.9.1.1. | Vzidava stavbnega pohištva, izjemoma dobavljenega s strani naročnika ali drugega izvajalca ključavničarskih/mizarskih/PVC/Alu del (samo delo)
Vgraditi v pripravljene odprtine, neglede na debelino zidu.
B.5.9.1.1.1. | Vzidava stavbnega pohištva do 2 m2; v odprtino zidarske mere do 2,0 m2
# varianatna postavka (po posebnem naročilu)
B.5.9.1.1.1.B2. | - objekt B2 (tip A2) |  | kos | 1 |  | 0
B.5.9.1.1.1.B3. | - objekt B3 (tip A) |  | kos | 1 |  | 0
B.5.9.1.1.1.B5. | - objekt B5 (tip A2) |  | kos | 1 |  | 0
B.5.9.1.1.1.B6. | - objekt B6 (tip A) |  | kos | 1 |  | 0
B.5.9.1.1.1.B8. | - objekt B8 (tip B) |  | kos | 1 |  | 0
B.5.9.1.1.1.B9. | - objekt B9 (tip A) |  | kos | 1 |  | 0
B.5.9.1.1.2. | Vzidava stavbnega pohištva 2 - 4 m2; v odprtino zidarske mere 2,1 do 4,0 m2
# varianatna postavka (po posebnem naročilu)
B.5.9.1.1.2.B2. | - objekt B2 (tip A2) |  | kos | 1 |  | 0
B.5.9.1.1.2.B3. | - objekt B3 (tip A) |  | kos | 1 |  | 0
B.5.9.1.1.2.B5. | - objekt B5 (tip A2) |  | kos | 1 |  | 0
B.5.9.1.1.2.B6. | - objekt B6 (tip A) |  | kos | 1 |  | 0
B.5.9.1.1.2.B8. | - objekt B8 (tip B) |  | kos | 1 |  | 0
B.5.9.1.1.2.B9. | - objekt B9 (tip A) |  | kos | 1 |  | 0
B.5.9.1.2. | Vzidava raznih rešetk, revizijskih vratic, inštalacijskih omaric in podobno, izjemoma dobavljeno s strani naročnika ali drugega proizvajalca ali dobavitelja (samo delo)
Vgraditi v pripravljene odprtine, neglede na debelino zidu.
B.5.9.1.2.1. | Vzidava ključavničarskih do 0,5 m2; v odprtino zidarske mere do 0,50 m2
# varianatna postavka (po posebnem naročilu)
B.5.9.1.2.1.B2. | - objekt B2 (tip A2) |  | kos | 1 |  | 0
B.5.9.1.2.1.B3. | - objekt B3 (tip A) |  | kos | 1 |  | 0
B.5.9.1.2.1.B5. | - objekt B5 (tip A2) |  | kos | 1 |  | 0
B.5.9.1.2.1.B6. | - objekt B6 (tip A) |  | kos | 1 |  | 0
B.5.9.1.2.1.B8. | - objekt B8 (tip B) |  | kos | 1 |  | 0
B.5.9.1.2.1.B9. | - objekt B9 (tip A) |  | kos | 1 |  | 0
B.5.9.1.2.2. | Vzidava ključavničarskih od 0,5-1 m2; v odprtino zidarske mere od 0,51 do 1,00 m2
# varianatna postavka (po posebnem naročilu)
B.5.9.1.2.2.B2. | - objekt B2 (tip A2) |  | kos | 1 |  | 0
B.5.9.1.2.2.B3. | - objekt B3 (tip A) |  | kos | 1 |  | 0
B.5.9.1.2.2.B5. | - objekt B5 (tip A2) |  | kos | 1 |  | 0
B.5.9.1.2.2.B6. | - objekt B6 (tip A) |  | kos | 1 |  | 0
B.5.9.1.2.2.B8. | - objekt B8 (tip B) |  | kos | 1 |  | 0
B.5.9.1.2.2.B9. | - objekt B9 (tip A) |  | kos | 1 |  | 0
B.5.9.1.2.3. | Vzidava ključavničarskih od 1-2 m2; v odprtino zidarske mere od 1,01 do 2,00 m2
# varianatna postavka (po posebnem naročilu)
B.5.9.1.2.3.B2. | - objekt B2 (tip A2) |  | kos | 1 |  | 0
B.5.9.1.2.3.B3. | - objekt B3 (tip A) |  | kos | 1 |  | 0
B.5.9.1.2.3.B5. | - objekt B5 (tip A2) |  | kos | 1 |  | 0
B.5.9.1.2.3.B6. | - objekt B6 (tip A) |  | kos | 1 |  | 0
B.5.9.1.2.3.B8. | - objekt B8 (tip B) |  | kos | 1 |  | 0
B.5.9.1.2.3.B9. | - objekt B9 (tip A) |  | kos | 1 |  | 0
B.5.9.1.2.4. | Vzidava ključavničarskih od 2-4 m2; v odprtino zidarske mere od 2,01 do 4,00 m2
# varianatna postavka (po posebnem naročilu)
B.5.9.1.2.4.B2. | - objekt B2 (tip A2) |  | kos | 1 |  | 0
B.5.9.1.2.4.B3. | - objekt B3 (tip A) |  | kos | 1 |  | 0
B.5.9.1.2.4.B5. | - objekt B5 (tip A2) |  | kos | 1 |  | 0
B.5.9.1.2.4.B6. | - objekt B6 (tip A) |  | kos | 1 |  | 0
B.5.9.1.2.4.B8. | - objekt B8 (tip B) |  | kos | 1 |  | 0
B.5.9.1.2.4.B9. | - objekt B9 (tip A) |  | kos | 1 |  | 0
B.5.9.1.3. | Vzidava plošč toplotne ali zvočne izolacije za preprečitev toplotnih mostov in prehoda zvoka točkovno, linijsko ali površino za izolacijo konstrukcij vseh vrst.
Vzidava materialov REI zaščite po določilih ŠPV točkovno, linijsko ali površino za zaščito prostorov vseh vrst.
Vgraditi v pripravljene odprtine, neglede na debelino zidu ali na površine sten, stropov ali tal z leplenjem (in sidranjem) po navodilih proizvajalca.
B.5.9.1.3.1. | Vzidava XPS plošč deb. 3; v zidarske odprtine fasadnega stavbnega pohištva.
# stranski špaleti do notranjega roba okenskega okvirja, zgornja špaleta do notranjega roba rolo zabojčka, spodnja špaleta v celotni deb. AB zidu
# izvedba po detajl 3
B.5.9.1.3.1.B2. | - objekt B2 (tip A2) |  | m2 | 72.67 |  | 0
B.5.9.1.3.1.B3. | - objekt B3 (tip A) |  | m2 | 88.17 |  | 0
B.5.9.1.3.1.B5. | - objekt B5 (tip A2) |  | m2 | 72.67 |  | 0
B.5.9.1.3.1.B6. | - objekt B6 (tip A) |  | m2 | 88.17 |  | 0
B.5.9.1.3.1.B8. | - objekt B8 (tip B) |  | m2 | 75.33 |  | 0
B.5.9.1.3.1.B9. | - objekt B9 (tip A) |  | m2 | 88.17 |  | 0
B.5.9.1.3.2. | Vzidava/namestitev plošč MV deb. 5 cm; namestitev plošč mineralne volne na strop pritlične etaže pod stanovanji v neogrevanih prostorih v deb. 5 cm
# hidrofobizirane lamelne plošče mineralne volne (vertikalno usmerjena vlakna) z visoko razplastno trdnostjo, po robu posneti robovi pod kotom 45 stopinj. Plošče z vgrajenim zaključnim slojem, slikarska obdelava stropov ni predvidena.
# toplotna, zvočna in REI zaščita
# izvedba glej načrte arhitekture
B.5.9.1.3.2.B2. | - objekt B2 (tip A2) |  | m2 | 135 |  | 0
B.5.9.1.3.2.B3. | - objekt B3 (tip A) |  | m2 | 135 |  | 0
B.5.9.1.3.2.B5. | - objekt B5 (tip A2) |  | m2 | 135 |  | 0
B.5.9.1.3.2.B6. | - objekt B6 (tip A) |  | m2 | 135 |  | 0
B.5.9.1.3.2.B8. | - objekt B8 (tip B) |  | m2 | 110 |  | 0
B.5.9.1.3.2.B9. | - objekt B9 (tip A) |  | m2 | 135 |  | 0
B.5.9.1.3.3. | Vzidava XPS plošč deb. 5-10; v zidarske odprtine ali površine vseh vrst
# za preprečitev toplotnih mostov
# variantna postavka
B.5.9.1.3.3.B2. | - objekt B2 (tip A2) |  | m2 | 20 |  | 0
B.5.9.1.3.3.B3. | - objekt B3 (tip A) |  | m2 | 30 |  | 0
B.5.9.1.3.3.B5. | - objekt B5 (tip A2) |  | m2 | 20 |  | 0
B.5.9.1.3.3.B6. | - objekt B6 (tip A) |  | m2 | 30 |  | 0
B.5.9.1.3.3.B8. | - objekt B8 (tip B) |  | m2 | 25 |  | 0
B.5.9.1.3.3.B9. | - objekt B9 (tip A) |  | m2 | 30 |  | 0
B.5.9.1.3.4. | Vzidava XPS plošč deb.14, prekrite s čepasto drenažno-drsno folijo; vgradnja po obodu temeljne plošče in temeljnih nastavkov
# izolacija oboda temeljev
B.5.9.1.3.4.B2. | - objekt B2 (tip A2) |  | m2 | 174 |  | 0
B.5.9.1.3.4.B3. | - objekt B3 (tip A) |  | m2 | 174 |  | 0
B.5.9.1.3.4.B5. | - objekt B5 (tip A2) |  | m2 | 174 |  | 0
B.5.9.1.3.4.B6. | - objekt B6 (tip A) |  | m2 | 174 |  | 0
B.5.9.1.3.4.B8. | - objekt B8 (tip B) |  | m2 | 184 |  | 0
B.5.9.1.3.4.B9. | - objekt B9 (tip A) |  | m2 | 174 |  | 0
B.5.9.1.3.5. | Požarno tesnjenje prebojev; z materiali ustrezne požarne odpornosti, določene s ŠPV, skladno z navodili proizvajalca.
# izbor tesnilnega materiala z ozirom na velikost odprtine in vrsto predmeta tesnjenja
# velikost odprtine za EI in SI preboje prilagodi izvajalec del med izvedbo konstrukcijskih elementov nosilne konstrukcije z ozirom na namen preboja skladno z načrti SI in EI del
# v ceno e.m. vključiti namestitev obvestilne tablice s podatki skladno s pravili stroke
B.5.9.1.3.5.B2. | - objekt B2 (tip A2) |  | kpl | 100 |  | 0
B.5.9.1.3.5.B3. | - objekt B3 (tip A) |  | kpl | 132 |  | 0
B.5.9.1.3.5.B5. | - objekt B5 (tip A2) |  | kpl | 100 |  | 0
B.5.9.1.3.5.B6. | - objekt B6 (tip A) |  | kpl | 132 |  | 0
B.5.9.1.3.5.B8. | - objekt B8 (tip B) |  | kpl | 107 |  | 0
B.5.9.1.3.5.B9. | - objekt B9 (tip A) |  | kpl | 132 |  | 0
B.5.9.2. | Utori in preboji, rušitve
# dolbenje utorov in izvedba prebojev (ročno ali strojno) se ne obračunava posebej, v kolikor so podatki o poteku inštalacij ali vgradnji raznih izdelkov bili podani s PZI in jih je bilo možno izvesti sproti med izvedbo AB in zidarskih del.
# ta dela se obračunava posebej, v kolikor podatki o poteku inštalacij ali vgradnji raznih izdelkov niso bili podani s PZI oz. so predmet prilagoditev izvedbe na zahtevo naročnika in jih ni bilo možno izvesti sproti med izvedbo AB in zidarskih del.
# rušenja, odstranitev ruševin: V cene po enoti mere rušenj je vračunati tudi čiščenje in transport ruševin do začasne deponije na gradbišču. V kolikor ni posebej podan material ruševin je te ločiti (beton, ploščice, opeka, keramika; azbestni materiali; les, steklo, plastika; asfalt in katranirani izdelki; kovine; zemeljski izkop; izolirni materiali) in tako tudi začasno deponirati, naložiti na transportno sredstvo in odpeljati v trajno deponijo zbiralca gradbenih odpadkov. Izpolnjene evidenčne liste o oddaji odpadkov zbiralcu gradbenih podatkov je predložiti naročniku. Odstranjevanje nevarnih odpadkov in olj se obračuna posebaj.
# obračun ruševin: V kolikor ni drugače določeno, se količina račun računa po stanju/volumnu pred rušenjem (brez koeficienta povečanja prostornine). Podane količine v postavkah rušenja ter podani materiali veljajo za dogovorjene in izključujejo vpliv več ali manj količin oziroma dejansko odstranjenih materialov.
B.5.9.2.1. | Preboje in odprtine v AB konstrukcijah ali zidovih vseh vrst izvesti (ročno ali strojno) in nato zapreti z materialom, enakim zadevnemu zidu, enako toplotno prevodnostjo ter potrebnimi krpanji ometa na obeh straneh.
B.5.9.2.1.1. | Odprtine 0,05 m2 deb. 20-30; izvesti preboj vel. do 0,05 m2 in ga nato zatesniti
# debelina zidu/plošče 20-30 cm
B.5.9.2.1.1.B2. | - objekt B2 (tip A2) |  | kpl | 10 |  | 0
B.5.9.2.1.1.B3. | - objekt B3 (tip A) |  | kpl | 15 |  | 0
B.5.9.2.1.1.B5. | - objekt B5 (tip A2) |  | kpl | 10 |  | 0
B.5.9.2.1.1.B6. | - objekt B6 (tip A) |  | kpl | 15 |  | 0
B.5.9.2.1.1.B8. | - objekt B8 (tip B) |  | kpl | 12 |  | 0
B.5.9.2.1.1.B9. | - objekt B9 (tip A) |  | kpl | 15 |  | 0
B.5.9.2.1.2. | Odprtine 0,05-0,10 m2 deb. 20-30; izvesti preboj vel. od 0,06 do 0,10 m2 in ga nato zatesniti
# debelina zidu/plošče 20-30 cm
B.5.9.2.1.2.B2. | - objekt B2 (tip A2) |  | kpl | 10 |  | 0
B.5.9.2.1.2.B3. | - objekt B3 (tip A) |  | kpl | 15 |  | 0
B.5.9.2.1.2.B5. | - objekt B5 (tip A2) |  | kpl | 10 |  | 0
B.5.9.2.1.2.B6. | - objekt B6 (tip A) |  | kpl | 15 |  | 0
B.5.9.2.1.2.B8. | - objekt B8 (tip B) |  | kpl | 12 |  | 0
B.5.9.2.1.2.B9. | - objekt B9 (tip A) |  | kpl | 15 |  | 0
B.5.9.2.1.3. | Odprtine nad 0,10 m2 deb. 20-30; izvesti preboj vel. nad 0,10 m2 in ga nato zatesniti
# debelina zidu/plošče 20-30 cm
B.5.9.2.1.3.B2. | - objekt B2 (tip A2) |  | kpl | 10 |  | 0
B.5.9.2.1.3.B3. | - objekt B3 (tip A) |  | kpl | 15 |  | 0
B.5.9.2.1.3.B5. | - objekt B5 (tip A2) |  | kpl | 10 |  | 0
B.5.9.2.1.3.B6. | - objekt B6 (tip A) |  | kpl | 15 |  | 0
B.5.9.2.1.3.B8. | - objekt B8 (tip B) |  | kpl | 12 |  | 0
B.5.9.2.1.3.B9. | - objekt B9 (tip A) |  | kpl | 15 |  | 0
B.5.9.2.2. | Utore v AB konstrukcijah ali zidovih vseh vrst izdolbsti (ročno ali strojno) in nato zapreti z materialom, enakim zadevnemu zidu, enako toplotno prevodnostjo ter potrebnimi krpanji ometa na obeh straneh.
B.5.9.2.2.1. | Utori do 5x5; izdolbsti utor vel. do 5x5 cm in ga nato zatesniti
# vse vrste materialov
B.5.9.2.2.1.B2. | - objekt B2 (tip A2) |  | m' | 100 |  | 0
B.5.9.2.2.1.B3. | - objekt B3 (tip A) |  | m' | 150 |  | 0
B.5.9.2.2.1.B5. | - objekt B5 (tip A2) |  | m' | 100 |  | 0
B.5.9.2.2.1.B6. | - objekt B6 (tip A) |  | m' | 150 |  | 0
B.5.9.2.2.1.B8. | - objekt B8 (tip B) |  | m' | 120 |  | 0
B.5.9.2.2.1.B9. | - objekt B9 (tip A) |  | m' | 150 |  | 0
B.5.9.2.2.2. | Utori do 10x10; izdolbsti utor vel. do 10x10 cm in ga nato zatesniti
# vse vrste materialov
B.5.9.2.2.2.B2. | - objekt B2 (tip A2) |  | m' | 40 |  | 0
B.5.9.2.2.2.B3. | - objekt B3 (tip A) |  | m' | 60 |  | 0
B.5.9.2.2.2.B5. | - objekt B5 (tip A2) |  | m' | 40 |  | 0
B.5.9.2.2.2.B6. | - objekt B6 (tip A) |  | m' | 60 |  | 0
B.5.9.2.2.2.B8. | - objekt B8 (tip B) |  | m' | 50 |  | 0
B.5.9.2.2.2.B9. | - objekt B9 (tip A) |  | m' | 60 |  | 0
B.5.9.2.3. | Rušenjev AB konstrukcij vseh vrst izdolbsti (ročno ali strojno)
B.5.9.2.3.1. | AB konstrukcije rušiti; rušenje temeljev, sten plošč ali podobno
# (variantna postavka)
B.5.9.2.3.1.B2. | - objekt B2 (tip A2) |  | m3 | 1 |  | 0
B.5.9.2.3.1.B3. | - objekt B3 (tip A) |  | m3 | 2 |  | 0
B.5.9.2.3.1.B5. | - objekt B5 (tip A2) |  | m3 | 1 |  | 0
B.5.9.2.3.1.B6. | - objekt B6 (tip A) |  | m3 | 2 |  | 0
B.5.9.2.3.1.B8. | - objekt B8 (tip B) |  | m3 | 1.5 |  | 0
B.5.9.2.3.1.B9. | - objekt B9 (tip A) |  | m3 | 2 |  | 0
B.5.9.2.4. | Zidarsko krpanje odprtin, ki so bile predvidene s PZI in narejene sproti z izvedbo AB ali zidarskih del v stenah ali ploščah vseh vrst in neglede na etažo
B.5.9.2.4.1. | Odprtine 0,05 m2; zakrpati odprtino vel. do 0,05 m2
# pri inštalacijskih odprtinah in podobno
B.5.9.2.4.1.B2. | - objekt B2 (tip A2) |  | kos | 100 |  | 0
B.5.9.2.4.1.B3. | - objekt B3 (tip A) |  | kos | 150 |  | 0
B.5.9.2.4.1.B5. | - objekt B5 (tip A2) |  | kos | 100 |  | 0
B.5.9.2.4.1.B6. | - objekt B6 (tip A) |  | kos | 150 |  | 0
B.5.9.2.4.1.B8. | - objekt B8 (tip B) |  | kos | 200 |  | 0
B.5.9.2.4.1.B9. | - objekt B9 (tip A) |  | kos | 150 |  | 0
B.5.9.2.4.2. | Odprtine 0,05-0,10 m2; zakrpati odprtino vel. od 0,06 do 0,10 m2
# pri inštalacijskih odprtinah in podobno
B.5.9.2.4.2.B2. | - objekt B2 (tip A2) |  | kos | 50 |  | 0
B.5.9.2.4.2.B3. | - objekt B3 (tip A) |  | kos | 60 |  | 0
B.5.9.2.4.2.B5. | - objekt B5 (tip A2) |  | kos | 50 |  | 0
B.5.9.2.4.2.B6. | - objekt B6 (tip A) |  | kos | 60 |  | 0
B.5.9.2.4.2.B8. | - objekt B8 (tip B) |  | kos | 40 |  | 0
B.5.9.2.4.2.B9. | - objekt B9 (tip A) |  | kos | 60 |  | 0
B.5.9.2.9. | Ostala predvidena in razna nepredvidena dela in zidarska pomoč obrtnikom in inštalaterjem. Nepredvidena dela se obračunajo le po posebnem naročilu naročnika.
B.5.9.2.9.1. | Finalno čiščenje objektov: po končanih delih s čiščenjem oken in vrat ter vseh oblog in vseh instalacijskih elementov (cevi, kabli,….)
# vse vrste materialov
B.5.9.2.9.1.B2. | - objekt B2 (tip A2) |  | m2 | 1665 |  | 0
B.5.9.2.9.1.B3. | - objekt B3 (tip A) |  | m2 | 2093 |  | 0
B.5.9.2.9.1.B5. | - objekt B5 (tip A2) |  | m2 | 1665 |  | 0
B.5.9.2.9.1.B6. | - objekt B6 (tip A) |  | m2 | 2093 |  | 0
B.5.9.2.9.1.B8. | - objekt B8 (tip B) |  | m2 | 1805 |  | 0
B.5.9.2.9.1.B9. | - objekt B9 (tip A) |  | m2 | 2093 |  | 0
B.5.9.2.9.2. | Režijska dela: obračun del po predhodno potrejeni finančni analizi posameznega nepredvidenega ali poznejšega dela s strani naročnika, izdelani na podlagi splošno priznanih norm ali primerljivih del, izvedenih pri objektih javnega naročila.
B.5.9.2.9.2.1. | PK delavec: polkvalificiran delavec
B.5.9.2.9.2.1.B2. | - objekt B2 (tip A2) |  | h | 100 |  | 0
B.5.9.2.9.2.1.B3. | - objekt B3 (tip A) |  | h | 120 |  | 0
B.5.9.2.9.2.1.B5. | - objekt B5 (tip A2) |  | h | 100 |  | 0
B.5.9.2.9.2.1.B6. | - objekt B6 (tip A) |  | h | 120 |  | 0
B.5.9.2.9.2.1.B8. | - objekt B8 (tip B) |  | h | 110 |  | 0
B.5.9.2.9.2.1.B9. | - objekt B9 (tip A) |  | h | 120 |  | 0
B.5.9.2.9.2.2. | KV delavec: kvalificiran delavec
B.5.9.2.9.2.2.B2. | - objekt B2 (tip A2) |  | h | 100 |  | 0
B.5.9.2.9.2.2.B3. | - objekt B3 (tip A) |  | h | 120 |  | 0
B.5.9.2.9.2.2.B5. | - objekt B5 (tip A2) |  | h | 100 |  | 0
B.5.9.2.9.2.2.B6. | - objekt B6 (tip A) |  | h | 120 |  | 0
B.5.9.2.9.2.2.B8. | - objekt B8 (tip B) |  | h | 110 |  | 0
B.5.9.2.9.2.2.B9. | - objekt B9 (tip A) |  | h | 120 |  | 0
B.5.9.2.9.2.3. | VKV delavec: visoko kvalificiran delavec
B.5.9.2.9.2.3.B2. | - objekt B2 (tip A2) |  | h | 100 |  | 0
B.5.9.2.9.2.3.B3. | - objekt B3 (tip A) |  | h | 120 |  | 0
B.5.9.2.9.2.3.B5. | - objekt B5 (tip A2) |  | h | 100 |  | 0
B.5.9.2.9.2.3.B6. | - objekt B6 (tip A) |  | h | 120 |  | 0
B.5.9.2.9.2.3.B8. | - objekt B8 (tip B) |  | h | 110 |  | 0
B.5.9.2.9.2.3.B9. | - objekt B9 (tip A) |  | h | 120 |  | 0
B.5. | Zidarska dela | SKUPAJ: |  |  |  | 0
| - objekt B2 (tip A2) |  |  |  |  | 0
| - objekt B3 (tip A) |  |  |  |  | 0
| - objekt B5 (tip A2) |  |  |  |  | 0
| - objekt B6 (tip A) |  |  |  |  | 0
| - objekt B8 (tip B) |  |  |  |  | 0
| - objekt B9 (tip A) |  |  |  |  | 0

## B.6 Estrihi
Naročnik: | Nepremičnine Celje d.o.o.
Naziv n.: | Gradnja stanovanjske soseske Dečkovo naselje - DN 10
Ponudnik: | 0
B. | GRADBENO OBRTNIŠKA DELA BLOKI
B.6. | Estrihi
poz. | opis postavke | izbira proizvodov | e.m. | količina | €/e.m. | količina×cena
ESTRIHI (brez ločilnega sloja; na ločilnem sloju; plavajoči)
Splošno
Glede na način vgradnje (povezavo s spodnjo konstrukcijo): o estrihe brez ločilnega sloja (vezne estrihe), o estrihe na ločilnem sloju (recimo hidroizolaciji), o plavajoče estrihe na ločilnem elastičnem sloju. Glede na konstrukcijsko zasnovo: • enoplastni estrih, • večplastni estrih.
Posebne zahteve naročnika - splošna določila:
Pred pričetkom je izvajalec dolžan izdelati projekt estrihov pred izvedbo estrihov. Prikazati mora karakteristike materiala (projektirana tlačna in natezna trdnost), tehnologija izvedbe, shema dilatacij in opisan način zagotavljanja kvalitete vgrajevanja in negovanae do dosežene dokončne predpisane kvalitete. Estrih mora biti izdelan točno po opisu in načrtu. Tlačna trdnost mora biti razreda C20 po SIST EN 13813. Natezno trdnost estriha ter oprijemno vrednost zgornje površine (pull off) mora izvajalec prilagoditi načrtovani rabi (podatek poda izvajalec tlakarskih del), izolativnost pred udarnim zvokom pa mora zadoščati zahtevam iz »elaborata gradbene akustike« oz. veljavnim predpisom. Za preprečitev pokanja estriha mora izvajalec izvesti tudi potrebne dilatacije (konstruktivne, zarezne, delovne in ob prodorih instalacij). Estrih ne sme imeti razpok ali madežev, zlasti ne mastnih. Pri izdelavi je nujno paziti na predpisane debeline in kote zgornje površine estriha, da bo po končanem polaganju finalnega tlaka dosežena predpisana višinska kota prostora.
Enotne cene morajo vsebovati:
• vse iz splošnih določil za vse vrste del, • po celotni površini prostora mora biti pod novim estrihom vgrajen sloj za izboljšanje izolacije pred udarnim zvokom, • ne glede na namembnost, velikost in lokacijo prostora, mora biti ob obodnih stenah in predorih nameščen ločitven trak (iz materiala, ki duši prenos udarnega zvoka) debeline do 1 cm in to skozi vse sloje podlage, • izdelava vseh vrst dilatacij, • opažanje robov estrihov in izravnalnih slojev ali pa višinskih razlik med njimi, • pripravo finalno izravnane in zaglajene površine; • morebitno potrebno dodatno ojačitev estrihov za preprečitev nastanka razpok, • negovanje estriha z zagotavljanjem primerne vlažnosti, zaščite pred izsuševanjem in soncem; • rezanje izolacijskih plošč ali rol po geometriji prostora, izrezi ali dolbenje zaradi instalacij, lokalno brušenje površine zaradi prilagajanja podlagi ipd., • izvedbo protokola ogrevanja in ohlajanja, pregled estrihov po protokolu ogrevanja in krpanje – šivanje razpok, • vse stroške sanacije nekontroliranih razpok v estrihih, • po potrebi lokalno uporabo (nad instalacijami) materialov z izboljšanimi lastnostmi glede zaščite pred udarnim zvokom.
# Nakloni: vse pozicije veljajo neglede na različnost etaž.
# Etaže: nadomestilo za izvedbo estrihov, izvzemši samorazlivne estrihe, na obstoječ naklon podlage do 5 % od vodoravnosti ne bo posebej priznano in ga je vračunati v ceno po enoti mere (c.e.m.). V c.e.m. izvedbe estriha je vkalkulirati tudi izvedbo morebitnih muld in grebenov.
# Zapolnitev pokrovov: Zapolnitev vgradnih elementov (npr. pokrovi jaškov) z estrihom istočasno z izvedbo obodnih površin, je vkalkulirati v c.e.m. izvedbe estriha.
# Delovni stiki, dilatacije:Izvedbo delovnih stikov in potrebnih dilatacij v estrihu je vračunati v c.e.m. izvedbe estriha.
V ceni enote je obvezno zajeti izdelavo vseh potrebnih detajlov in dopolnilnih del, ki so potrebna za dokončanje posameznih del, tudi če potrebni detajli in zaključki niso podrobno navedeni in opisani v popisu del in so ta dopolnila nujna za pravilno funkcioniranje posameznih sistemov in elementov objekta.
Vsi proizvodi morajo biti izdelani iz kvalitetnega materiala in skladno z veljavnimi tehnicnim predpisi in harmoniziranimi standardi, predvsem pa:
• Pravilnik o zvočni zaščiti stavb (U.l. RS št. 14/1999), • SIST EN 13813: materiali za estrihe – lastnosti in zahteve, • SIST EN 14889-1,2: vlakna za beton.
Za estrihe, izdelane v stavbah, lahko uporabimo kot vezivo: cement, magnezit, kalcijev sulfat, bitumen in sintetične smole. Dodati moramo še agregat, vodo in po potrebi dodatke. Osnovni materiali morajo ustrezati tem standardom za proizvode:
• SIST EN 197-1: 2002 Cement 1. del:– Sestava, zahteve in merila skladnosti za običajne cemente • SIST EN 197-4: 2004 Cement – 4. del: Sestava, zahteve in merila skladnosti za žlindrine cemente z nizko zgodnjo trdnostjo • SIST EN 14216: 2004 Cement – Sestava, zahteve in merila skladnosti za posebne cemente z zelo nizko toploto hidratacije • SIST EN 13454-1: 2004 Veziva, sestavljena veziva in industrijsko pripravljene mešanice za estrihe na osnovi kalcijevega sulfata – 1. del. Definicije in zahteve • SIST EN 14016-1: 2004 Veziva za magnezitne estrihe – Kaustični magnezit in magnezijev klorid –1. del. Definicije in zahteve • SIST EN 13108-6: 2006 Bitumenske zmesi – Specifikacije materialov – 6. del: Liti asfalt SIST EN 3673-1:2000 Polimerni materiali – Epoksidne smole • SIST EN 12620: 2002 Agregati za beton • SIST EN 934-2: 2002 Kemijski dodatki za beton, malto in injekcijsko maso – 2. del: Kemijski dodatki za beton – Definicije, zahteve, skladnost, označevanje in obeleževanje
Cementni estrihi so lahko ojačeni tudi z jeklenimi vlakni. Ta morajo ustrezati standardu SIST EN 14889- 1 :2006 Vlakna za beton – 1. del: Jeklena vlakna – Definicije, specifikacije in skladnost.
Druga vrsta ojačitev so polimerna vlakna. Ta morajo ustrezati standardu SIST EN 14889-2:2006 Vlakna za beton – 2. del: Polimerna vlakna – Definicije, specifikacije in skladnost.
Lastnosti gotovih estrihov:
Estrihi morajo biti skladni s standardom SIST EN 13813:2004 Estrihi – Materiali za estrihe – Lastnosti in zahteve.
Način obračuna popisnih postavk:
• po neto tlorisni površini tlaka (vse odprtine, preboji ipd., večji od 0,10 m2 se odbijajo), • dodatki za razne oteževalne okoliščine (razčlenjenost, prostori pod 5 m2, ipd) se upoštevajo v enotnih cenah in se ne obračunajo v količinah, razen če je v opisu postavke drugače navedeno, • izdelava vseh vrst dilatacij se upošteva v enotnih cenah in se ne obračunajo v ločeno ali v dodatkih na količine, razen če je v opisu postavke drugače navedeno
Tehnični pogoji za zagotavljanje kakovosti pri izvedbi
Zahtevane / priporočljive vrednosti:
Zahtevane mehanske lastnosti estrihov so navedene v projektu, kjer morajo biti navedeni trdnostni razredi (tlačna trdnost z oznako C, upogibna z oznako F). Za cementne estrihe se priporoča minimalna tlačna trdnost 20,0 MPa (določena na prizmah dimenzij 4 x 4 x 16 cm oziroma valjih) – oznaka C20 oziroma upogibna 4,0 MPa – oznaka F4. Priporočljive vrednosti debelin za cementne estrihe.
NAČIN IN POGOJI IZVEDBE
Vodenje del na gradbišču:
• dostopnost projektov (DGD, PZI); • izvajanje ustreznega nadzora nad deli – to naj bi zagotovilo izvedbo, skladno z zahtevami projektne dokumentacije; • vodenje gradbišča, ki zagotavlja organizacijo del ter pravilno in varno uporabo opreme in mehanizacije, uporabo materialov ustrezne kakovosti, izvedbo glede na zahteve projektne dokumentacije in varno uporabo objekta do predaje naročniku oziroma uporabniku; • dostopnost certifikatov oziroma izjav o lastnostih proizvodov; • dostava navodil za vgradnjo s specificiranimi pogoji (recimo ravnost in vlaga podlage).
Terminski plan - planiranje v normalnih razmerah:
Pri planiranju izvedbe del je treba upoštevati ta načela:
• pri izdelavi estrihov je treba računati, da za sušenje potrebujemo določen čas, odvisen od predvidene debeline estriha in tudi klimatskih razmer. Sušenje je odvisno predvsem od relativne vlage in temperature prostora, tako da se lahko v neugodnih razmerah (pozna jesen, zima, zgodnja pomlad) sušenje popolnoma ustavi. Meritve na gradbiščih ob temperaturi + 13°C (to je včasih v danih razmerah skoraj nemogoče doseči) in 80 % relativni vlažnosti so pokazale, da je po 35 dneh preostanek vlage v estrihih še vedno okoli 4 %, pri temperaturi + 22 °C in 50 % relativni vlažnosti pa okoli 3 %; • pri tem je treba upoštevati, da se po izdelavi estrihov navadno v objektu izvajajo dela, ki vnašajo dodatno vlago v prostore, tako da je bistveno zniževanje vlage na gradbišču praktično nemogoče. Izvajalci si pomagajo z ogrevanjem objekta in prisilnim razvlaževanjem, to pa navadno v obdobju ekstremno nizkih temperatur nima posebnega vpliva. Možno je uporabiti tudi hitrosušeče se estrihe ali pa dodati proizvod, ki cementnim estrihom onemogoča naknadno vpijanje prostorske vlage; • če se načrtuje izvedba del v mesecih z navadno veliko relativno vlago, naj se pri terminskem planu predvidi nekaj dni za rezervo. Kot priporočilo vzamemo podatek, da traja pri stalni temperaturi 20 °C in relativni vlagi zraka 60 % sušenje estriha debeline 5 cm do vlažnosti 3 % najmanj 40 dni, estriha debeline 7,5 cm pa 70 dni (odvisno seveda od deleža vode v estrihu);
• pri polaganju talnih oblog je treba upoštevati, da morajo imeti podlage primerno vsebnost vlage (za lesene talne obloge priporočljiva 2 % vlažnost podlage); • da bi se izognili odzivu lesa na vlago, naj se leseni elementi vgrajujejo z vsebnostjo vlage, ki bo čimbolj podobna ravnotežni vlagi lesa pri predvideni relativni vlažnosti prostorov. Zato naj se predvsem lesene talne obloge hranijo v prostorih, kjer bodo položene, vsaj 10 dni – pri tem moramo doseči, da se bo vlaga lesa uravnotežila.
Prisilno sušenje:
Izvajalci se pogosto srečujejo z zahtevo, da zaradi različnih vzrokov za normalne postopke sušenja zmanjka časa. V tem primeru uporabljajo metodo prisilnega sušenja. Z različnimi grelnimi telesi in ventilatorji se ob zvišanju temperature okoliškega zraka doseže izhlapevanje vode iz estriha, nato pa se ta odvečna vlaga odstrani iz prostora. Pri tem se moramo zavedati, da bo vlaga izhlapela predvsem iz površinske plasti, v notranjosti estzriha pa bo ostala. Zato je treba predvsem tam, kjer je predvidena vgradnja lesenih talnih oblog, po sušenju izmeriti vlago v spodnjih plasteh estriha (najbolje z odvzemom vzorcev in sušenjem), saj samo površinske meritve ne zadostujejo. V zadnjem času nekateri izvajalci uporabljajo premaze, ki ločijo vlažne estrihe od končne talne obloge, vendar je njihova uporaba omejena, saj ob tem zelo upočasnijo izhlapevanje vlage, ki ostane v estrihu. Zato uporabe premazov zaradi negativnih praktičnih izkušenj ne priporočamo. Včasih se polaganje končnih oblog (keramičnih ploščic in kamna) izvaja ob višji vlagi, kot je priporočeno, saj prevladuje splošno mnenje, da ti materiali na pojave poškodb niso tako občutljivi. Vendar lahko ob prehitri izvedbi oblog pride do izbočenja estriha in preloma. Če se namreč spodnji del zaradi neustreznega izsuševanja nenadzorovano krči, se estrih dvigne, obloga pa se lahko prelomi. Drugi problem so nizke temperature (okoli ledišča): izvajalci včasih mešanici dodajajo antifrize, vendar se njihova uporaba zaradi slabih izkušenj ne priporoča. Navedeno problematiko je deloma možno reševati z uporabo specialnih cementnih veziv.
Hranjenje materialov in proizvodov:
Proizvodi, zlasti lesene obloge, morajo biti hranjeni pod pogoji, ki jih priporočajo proizvajalci, da obdržijo svoje lastnosti. Lesene obloge morajo biti pred dostavo v prostore, kjer bodo položene, hranjene v suhih prostorih v zaprtih zavitkih. Lepila naj bodo prav tako hranjena skladno s priporočili proizvajalcev. Če pa teh ni, naj temperatura pri hranjenju ne bo nižja kot 15 °C.
VGRADNJA ELEMENTOV/PROIZVODOV
Vgradnja estrihov
Pred vgradnjo estrihov je treba preveriti, ali so hidroizolacijski sloji, ki preprečujejo dvigovanje kapilarne vlage iz podložne konstrukcije/terena, pravilno vgrajeni (zadostni preklopi, dvignjenost ob stenah, projektirani nakloni) in nepoškodovani, drugače jih je treba popraviti/dodati. Zaradi nevarnosti nastanka razpok moramo estrihe izvajati s prekinitvami (dilatacijami). Tako sme znašati površina nearmiranega estriha brez dilatacije največ 25 do 35 m2, površina armiranega estriha pa do 100 m2. Razlikujemo prostorske, vrezane (navidezne) in delovne dilatacije. Prostorske dilatacije ločujejo posamezne plošče estriha, tako da se te lahko pomikajo v vodoravni in navpični smeri. Način izvedbe in njihov položaj morata biti določena v projektu. Prostorske dilatacije so lahko konstrukcijske (na prekinitvah nosilne konstrukcije) ali ločilne (recimo ob odprtinah za vrata). Ne smejo se izdelovati na mestih, kjer mora biti talna obloga neprekinjena. Robovi prostorskih dilatacij morajo biti zaobljeni in gladki. Rege se zatesnjujejo od zgoraj – spodnji del navadno s stisljivim materialom (stiropor, penjeni polietilen, neopren), zgornji pa s trajno elastičnim kitom.
Vrezane (navidezne, kontrakcijske) dilatacije preprečujejo nepravilne oziroma nekontrolirane tehnološke razpoke, izvedene pa morajo biti, če je tlorisna velikost prostora večja od 25 m2 ali če je dolžina hodnika prostora z razmerjem stranic, večjim od 1 : 1,5 daljša od 4 m. Talna obloga lahko poteka čez vrezano dilatacijo neprekinjeno. To dilatacijo je izvajalec dolžan izvesti po lastni presoji, čeprav ni označena v projektni dokumentaciji. Če so vrezane dilatacije močneje obremenjene, se izvedejo z armaturo (recimo ø5 do ø6 mm na razdalji 30 do 40 cm, dolžina 30 cm). Na eni strani armatura ne sme biti sprijeta z estrihom. Delovne rege se izvedejo ob prekinitvi dela, po možnosti na mestih prostorskih dilatacij.
Izdelani estrih je treba negovati, da se zaščiti pred izsuševanjem (mokra nega je potrebna vsaj prvih 7 dni). Temperatura pri izdelavi mora biti vsaj 3 dni večja od 5 °C. Strjevanje estriha traja najmanj 3 tedne, pri ogrevanem estrihu pa je čas strjevanja najmanj 28 dni. Cementni estrih mora biti do 3 dni nepohoden in do 7 dni neobremenjen. Materiali morajo imeti deklarirane lastnosti, skladne s predvidenimi v projektu. Njihove lastnosti morajo biti razvidne bodisi iz deklaracije bodisi iz tehnične dokumentacije, na katero se sklicuje izjava o skladnosti. Pri vgradnji materialov je treba dosledno upoštevati proizvajalčeva navodila.
 Gladkost površine: mora biti takšna, da ni opaznih sledov glajenja oz. morebitna poraba izravnalne mase ne sme biti večja kot 0,60 kg/m2
Vgradnja talnih oblog:
Pred vgradnjo obloge je treba preveriti pravilnost vgradnje plavajočih estrihov (ločenost od sten) in ugotoviti, ali masa konstrukcije zagotavlja zvočno izolirnost pred zvokom v zraku, ki je predpisana v projektu. Razen splošnih zahtevo ustreznosti podlage (biti mora ravna, očiščena in primerno čvrsta) morajo biti za posamezne obloge izpolnjeni še dodatni pogoji – gre predvsem za vlago podlage in kemijsko kompatibilnost obloge s podlago (recimo pri magnezitnih estrihih). Za polaganje lesenih talnih oblog upoštevamo nekatere postavke navodil za izvedbo po JUS U.F2.016 Zaključna dela v gradbeništvu, Vgrajevanje lesenih talnih oblog, predvsem točko 5.5 Priprava podlage. Ta zahteva, da morajo biti pri ugotavljanju pripravljenosti podlage za pričetek vgradnje elementov prisotni predstavniki izvajalca podlage, polagalca obloge in investitorskega nadzora. Ugotoviti morajo predvsem, ali je vlažnost podlage ustrezna in o tem izdelati zapisnik. Vsebnost vlage podlage, ki jo navaja JUS U.F2.016 v točki 5.3.1 Dopustna vlažnost podlage (3 %), pa je po našem mnenju previsoka. Priporoča se vsebnost vlage po DIN 18356:1998 Parkettarbeiten, ki znaša 2 %.
Upoštevati moramo tudi, da dodatna vlaga izhaja tudi iz lepila (disperzijska lepila vsebujejo tudi do 40 % vode). Upoštevamo tudi zahteve novejše regulative: predloga tehnične specifikacije prCEN/TS 15717 iz septembra 2007 Parketne obloge – Splošna navodila za vgradnjo.
Poleg pravilnega skladiščenja proizvodov (parket mora biti dovolj dolgo v prostoru, v katerem bo vgrajen, da se klimatizira) mora polagalec preveriti, ali so proizvodi, ki bodo vgrajeni, skladni s specifikacijami na embalaži, preveriti mora dimenzije, morebitne poškodbe in ob sumu tudi vsebnost vlage.
Pred začetkom polaganja mora preveriti izvedbo parne zapore, enakomernost izdelave estrihov ter pri plavajočih estrihih pravilnost izvedbe (preveriti, ali so ločeni od zidov). Parketi morajo biti načeloma vgrajeni šele, ko so končana pleskarska dela (tudi polaganje tapet) in keramičarska dela. Prostor, kjer se bodo izvajala parketarska dela, mora imeti ustrezno vlažnost in temperaturo, najbolje takšno, kot bo v času uporabe prostora. Enako velja za vlažnost estriha, ki naj bo enaka kot bo ravnotežna vlaga med uporabo (številčna vrednost v specifikaciji ni zapisana).
Za netekstilne, tekstilne in laminirane talne obloge upoštevamo navodila za polaganje iz tehničnega poročila CEN/TS 14472-1 : 2003 Resilient, textile and laminate floor coverings – Design, preparation and installation: Pomembno je, da se vsi, ki se vključujejo v polaganje oblog (dobavitelji, polagalci, nadzor), seznanijo z zahtevami projekta glede vrste obloge in dopustnih odstopanj (recimo zahteve glede odboja svetlobe oziroma videza pri tekstilnih oblogah). Ker se te obloge večinoma lepijo, je pomembno izbrati pravilno lepilo (važno je sproščanje nevarnih snovi – ne sme preseči 500μg/m3). Najustrezneje je izbrati lepilo, ki ga priporoča proizvajalec obloge, da ne bi prišlo do nezaželenih kemijskih reakcij.
Vgradnja robnih oz. zaključnih letev:
Za vgradnjo zaključnih iz robnih letev upoštevamo navodila iz JUS.U.F2.017 Zaključne dela v gradbeništvu, Tehnične zahteve za izvajanje del pri polaganju tal (točka: Pritrjevanje letev in robnikov). Lesene letve se na vogalih režejo poševno, pritrjujejo pa na razdalji največ 600 mm. Letve iz plastičnih mas ali gume se prav tako režejo poševno ali pa oblikujejo tople. Letve iz trdega PVC se pribijajo, iz mehkega pa pribijajo in lepijo. Druge letve se običajno lepijo. Robne letve na stopnicah se pritrjujejo z vijaki na razdalji največ 150 mm, če v projektu ni predvideno drugače. Robniki iz plastike ali gume na stopnicah se pritrjujejo samo na pohodni ploskvi. Inovativne robne in dilatacijske letve se pritrjujejo po navodilih proizvajalcev.
KAKOVOST IZVEDBE:
Za doseganje kakovostne izvedbe je treba dosledno upoštevati navodila proizvajalcev gradbenih proizvodov za vgradnjo, ki so jih ti predpisali v pripadajočih tehničnih specifikacijah, zlasti pa pogoje pri vgradnji iz navedenih dokumentov
Kontrola ravnosti estrihov:
Merila za ravnost estriha in gotovih podov smo do sedaj upoštevali po tujih standardih – običajno po DIN 18202: 1997 (Toleranzen im Hochbau), tabela 3. Tabela: Zahtevane tolerance za ravnost (v mm) po DIN 18202
Širine reg, ki jih mora polagalec pustiti pri nepomičnih delih stavbe
Te znašajo pri večslojnem parketu 10 mm, pri masivnem oblogah iz trdega lesa pa 12 mm.
Kontrola vlage estrihov (podlage); Dopustne vrednosti
Dovoljeni odstotki preostale vlage v estrihu po DIN 18353 so navedeni v tabeli:
Kontrola položene lesene obloge:
Zahteve po prCEN/TS 15717: Parketne obloge – Splošna navodila za vgradnjo:
• odstopanje lepljenega parketa od podlage je dovoljeno le za 0,1 % lepljenih elementov (ti ne smejo biti koncentrirani na istem mestu); površina, na kateri so vidni odstopljeni elementi, sme znašati za parket na pero in utor največ 40 % površine, za druge parkete pa največ 60 %; • toleranca višine: na razdalji 1 m sme znašati višinska razlika največ 3 mm, na razdalji 2 m pa 5 mm; • širina rege med parketom in sosednjim podom (z drugačno oblogo) sme znašati največ 2 mm, višinska razlika pa ± 2 mm; • dovoljene so manjše vizualne razlike zaradi brušenja med sredino prostora in robnimi/vogalnimi deli; • kit za zapolnjevanje reg (dovoljena širina do 1 mm) mora biti iste barve kot parket; skupna površina zakitanih reg okrog deščice sme znašati največ 2 % površine deščice; • sledovi lepila niso dovoljeni; pri gotovih parketnih elementih sme znašati skupna širina reg prečno na elemente največ 4 mm/m, posamezna rega pa sme biti široka največ 0,5 mm oziroma 0,3 mm (večslojni parket); • razlike v barvi so dovoljene glede na zahtevani razred parketa (dovoljeno je, da 3 % elementov odstopa od deklariranega razreda); • napake pri lakiranju: v sobah ni dovoljeno dvojno lakiranje posameznih delov niti niso dovoljeni madeži od silikona; • največje dovoljeno vbočenje/izbočenje elementov znaša 0,5 % širine elementa
Standardi za kontrolo in izvajanje
• DIN 18202: 1997 Toleranzen im Hochbau • DIN 18356: 1998 Parkettarbeiten • DIN 18365: 2002 Bodenbelagsarbeiten • prCEN/TS 15717 Parquet flooring – General guideline for installation • SIST-TS CEN/TS 14472-3: 2003 Netekstilne, tekstilne in laminirane (plastene) talne oblogNačrtovanje, priprava in namestitev
NAVODILA ZA IZDELAVO TEHNOLOŠKEGA ELABORATA
Pred začetkom izvajanja posamezne vrste del mora izvajalec del pripraviti tehnološki elaborat (TE) in ga dati nadzornemu inženirju v potrditev. Nadzorni inženir je lahko posameznik ali institucija, ki opravlja naloge nadzora v imenu investitorja. TE dopolni projekt za izvedbo s konkretnimi podatki o uporabljenih materialih in polizdelkih, predvsem o njihovem izvoru in kakovosti, s podrobnejšim opisom tehnologije izvajanja del in planom zagotavljanja kakovosti. Tehnološka mapa vključuje: • navodila za vgradnjo proizvodov, • navodila za rokovanje in vzdrževanje proizvodov, • izjave o lastnostih vseh proizvodov po ZGPro-1. Ta priročnik opredeljuje minimalne zahteve za vsebino TE in postopke potrjevanja.
TE mora imeti ta poglavja: • splošne informacije o izvajalcu in konstrukcijskih značilnosti objekta, • opis posameznih faz del, • terminski plan izvajanja del. TE je možno dopolnjevati skladno z napredovanjem del. Splošne informacije je možno dati le enkrat, druge dele elaborata pa za vsak sklop del posebej. TE mora obravnavati te sklope del: • kontrolo pripravljene podlage za izvajanje tlakarskih del, • način izdelave estrihov (iz pripravljenih suhih mešanic, izdelanih na objektu, suhomontažni ... ), • kontrolo ravnosti in načine sušenja izdelanih estrihov (če je predvideno dodatno sušenje), - hranjenje lesenih talnih oblog v predvidenih razmerah, • polaganje talnih oblog, • dodatna obdelava talnih oblog, če je ta predvidena (recimo brušenje, lakiranje ... ), • kontrolo izvedene talne obloge, • druga dela, ki niso zajeta, so pa nujna.
Izvajalec del mora nadzornemu inženirju in projektantu gradbenih konstrukcij predložiti TE najmanj 15 dni pred začetkom izvajanja posamezne faze del, opredeljene v tehnološkem elaboratu. Nadzorni inženir ali statik morata najpozneje v roku 8 dni tehnološki elaborat pisno potrditi oziroma zaradi neustreznosti zavrniti. Pri pripravi plana zagotavljanja kakovosti mora izvajalec upoštevati veljavne predpise in standarde. Ukrepi zagotavljanja kakovosti morajo biti prilagojeni terminskemu planu in morebitnim neugodnim vremenskim razmeram za izvajanje del (mraz, visoka vlaga ... )
B.6.1 | Izolacijski in ločilni sloji
Posebne zahteve - splošna in tehnična določila:
Večplastno izvedbo izolacijskih slojev (n.pr. toplotne izolacije in udarno zvočne izolacije) je izvesti s križnim polaganjem in s prekritimi stiki in se z ozirom na vsak sloj obračuna posebej. Odpadki plošč od krojenja se ne smejo polagati.
Skupna stisljivost dvo ali večslojne toplotne in vzočne izolacije pred udarnim zvokom ob s PZI predvideni obremenitvi pod plavajočim estrihom ne sme znašati več kot 5 mm.
Parna zapora: Kot parno zaporo je razumeti sloj materiala, katerega preklopi so zalepljeni ali zvarjeni in katerega difuzijski ekvivalent Sd znaša vsaj 10,0 m. Nezaleplen ali nezavarjen sloj se ne smatra kot parna zapora.
B.6.1.1 | Dobava in polaganje toplotno izolacijskega sloja (nivo polaganja cevnih inštalacij) direktno na pripravljeno podlago izvedenega s:
EPS gradbene plošče, tlačna trdnost 100 kPa, standard SIST EN 13163, toplotna prevodnost λd ≤ 0,036 W/(m.K)
B.6.1.1.1. | EPS 100 deb. 5 cm;
# pozicija: talne sestave T1, T2, T3, T6, T7, T11
B.6.1.1.1.B2 | - objekt B2 (tip A2) |  | m2 | 1162 |  | 0
B.6.1.1.1.B3 | - objekt B3 (tip A) |  | m2 | 1491 |  | 0
B.6.1.1.1.B5 | - objekt B5 (tip A2) |  | m2 | 1162 |  | 0
B.6.1.1.1.B6 | - objekt B6 (tip A) |  | m2 | 1491 |  | 0
B.6.1.1.1.B8 | - objekt B8 (tip B) |  | m2 | 1227 |  | 0
B.6.1.1.1.B9 | - objekt B9 (tip A) |  | m2 | 1491 |  | 0
B.6.1.1.2. | EPS 100 deb. 6-7 cm;
# pozicija: talne sestave T4, T5, T8, T9
B.6.1.1.2.B2 | - objekt B2 (tip A2) |  | m2 | 407 |  | 0
B.6.1.1.2.B3 | - objekt B3 (tip A) |  | m2 | 479 |  | 0
B.6.1.1.2.B5 | - objekt B5 (tip A2) |  | m2 | 407 |  | 0
B.6.1.1.2.B6 | - objekt B6 (tip A) |  | m2 | 479 |  | 0
B.6.1.1.2.B8 | - objekt B8 (tip B) |  | m2 | 448 |  | 0
B.6.1.1.2.B9 | - objekt B9 (tip A) |  | m2 | 479 |  | 0
B.6.1.2. | Dobava in polaganje toplotno izolacijskega sloja in zvočno izolacijskega sloja na pripravljeno podlago izvedenega s:
EPS-T zvočno izolativne plošče dinamične togosti Sd = 10 do 25 MN/m3, standard SIST EN 13163, toplotna prevodnost λd ≤ 0,036 W/(m.K)
# obremenitev do 500 kg/m2
B.6.1.2.1. | EPS-T deb. 23/20 mm;
# pozicija: talne sestave T2, T7
B.6.1.2.1.B2 | - objekt B2 (tip A2) |  | m2 | 133 |  | 0
B.6.1.2.1.B3 | - objekt B3 (tip A) |  | m2 | 171 |  | 0
B.6.1.2.1.B5 | - objekt B5 (tip A2) |  | m2 | 133 |  | 0
B.6.1.2.1.B6 | - objekt B6 (tip A) |  | m2 | 171 |  | 0
B.6.1.2.1.B8 | - objekt B8 (tip B) |  | m2 | 141 |  | 0
B.6.1.2.1.B9 | - objekt B9 (tip A) |  | m2 | 171 |  | 0
B.6.1.2.2. | EPS-T deb. 33/30 mm;
# pozicija: talne sestave T1, T3, T4, T6, T8, T11
B.6.1.2.2.B2 | - objekt B2 (tip A2) |  | m2 | 1312 |  | 0
B.6.1.2.2.B3 | - objekt B3 (tip A) |  | m2 | 1636 |  | 0
B.6.1.2.2.B5 | - objekt B5 (tip A2) |  | m2 | 1312 |  | 0
B.6.1.2.2.B6 | - objekt B6 (tip A) |  | m2 | 1636 |  | 0
B.6.1.2.2.B8 | - objekt B8 (tip B) |  | m2 | 1416 |  | 0
B.6.1.2.2.B9 | - objekt B9 (tip A) |  | m2 | 1636 |  | 0
B.6.1.2.3. | EPS-T deb. 43/40 mm;
# pozicija: talne sestave T5, T9
B.6.1.2.3.B2 | - objekt B2 (tip A2) |  | m2 | 124 |  | 0
B.6.1.2.3.B3 | - objekt B3 (tip A) |  | m2 | 163 |  | 0
B.6.1.2.3.B5 | - objekt B5 (tip A2) |  | m2 | 124 |  | 0
B.6.1.2.3.B6 | - objekt B6 (tip A) |  | m2 | 163 |  | 0
B.6.1.2.3.B8 | - objekt B8 (tip B) |  | m2 | 118 |  | 0
B.6.1.2.3.B9 | - objekt B9 (tip A) |  | m2 | 163 |  | 0
B.6.1.3. | Dobava in polaganje ločilnega sloja na pripravljeno podlago izvedenega s:
penjena PE folija z zaprto celično strukturo, več slojna, preklop vsaj 10 cm.
B.6.1.3.1. | EPE folija deb. 1,0 mm;
# pozicija: talne sestave T1, T2, T3, T4, T5, T6, T7, T8, T9, T10, T11, T12
B.6.1.3.1.B2 | - objekt B2 (tip A2) |  | m2 | 1569 |  | 0
B.6.1.3.1.B3 | - objekt B3 (tip A) |  | m2 | 1970 |  | 0
B.6.1.3.1.B5 | - objekt B5 (tip A2) |  | m2 | 1569 |  | 0
B.6.1.3.1.B6 | - objekt B6 (tip A) |  | m2 | 1970 |  | 0
B.6.1.3.1.B8 | - objekt B8 (tip B) |  | m2 | 1675 |  | 0
B.6.1.3.1.B9 | - objekt B9 (tip A) |  | m2 | 1970 |  | 0
B.6.2. | Estrihi
B.6.2.1. | Izvedba mikroarmiranih cementnih estrihov na pripravljeno podlago izvedenih:
# za obremenitev ≥ 4,0 kN/m2
# tlačne trdnosti ≥ C20
# natezna trdnosti ≥ F4
# debelina ≥ 45 mm (tudi nad temenom cevnih razvodov)
B.6.2.2.1. | Plavajoči mikroarm. estrih d = 51 do 60 mm; C20; F4
# pozicija: talne sestave T1, T2, T3, T4, T5, T6, T7, T8, T9, T11
B.6.2.2.1.B2 | - objekt B2 (tip A2) |  | m2 | 1569 |  | 0
B.6.2.2.1.B3 | - objekt B3 (tip A) |  | m2 | 1970 |  | 0
B.6.2.2.1.B5 | - objekt B5 (tip A2) |  | m2 | 1569 |  | 0
B.6.2.2.1.B6 | - objekt B6 (tip A) |  | m2 | 1970 |  | 0
B.6.2.2.1.B8 | - objekt B8 (tip B) |  | m2 | 1675 |  | 0
B.6.2.2.1.B9 | - objekt B9 (tip A) |  | m2 | 1970 |  | 0
B.6.2.2.2. | Plavajoči mikroarm. estrih d = 61 do 70 mm; C20; F4
# pozicija: talne sestave - variantna postavka
B.6.2.2.2.B2 | - objekt B2 (tip A2) |  | m2 | 10 |  | 0
B.6.2.2.2.B3 | - objekt B3 (tip A) |  | m2 | 20 |  | 0
B.6.2.2.2.B5 | - objekt B5 (tip A2) |  | m2 | 10 |  | 0
B.6.2.2.2.B6 | - objekt B6 (tip A) |  | m2 | 20 |  | 0
B.6.2.2.2.B8 | - objekt B8 (tip B) |  | m2 | 30 |  | 0
B.6.2.2.2.B9 | - objekt B9 (tip A) |  | m2 | 20 |  | 0
B.6.2.2.3. | Doplačilo za izvedbo poglobitve v estrihu za vgradnjo tuš kadi, dimenzije poglobitve prilagoditi dobavljenim tuš kabinam, ustrezna globina poglobitve za izravnavo zgornje ploskve kadi s finalnim tlakom.
# pozicija: estrihi na položajih tuš kadi
B.6.2.2.3.B2 | - objekt B2 (tip A2) |  | kos | 20 |  | 0
B.6.2.2.3.B3 | - objekt B3 (tip A) |  | kos | 26 |  | 0
B.6.2.2.3.B5 | - objekt B5 (tip A2) |  | kos | 20 |  | 0
B.6.2.2.3.B6 | - objekt B6 (tip A) |  | kos | 26 |  | 0
B.6.2.2.3.B8 | - objekt B8 (tip B) |  | kos | 24 |  | 0
B.6.2.2.3.B9 | - objekt B9 (tip A) |  | kos | 26 |  | 0
B.6.9. | Ostalo
B.6.9.1. | Dobava in vgradnja ločilnih / zaključnih profilov profilov:
# material: aluminij ali medenina
# debelina ≥ 2 mm
B.6.9.1.1. | Ločilni kotni profil višine 31 do 50 mm
# ob višinskih razlikah ali zaključku estriha
B.6.9.1.1.B2. | - objekt B2 (tip A2) |  | m' | 114 |  | 0
B.6.9.1.1.B3. | - objekt B3 (tip A) |  | m' | 144.5 |  | 0
B.6.9.1.1.B5. | - objekt B5 (tip A2) |  | m' | 114 |  | 0
B.6.9.1.1.B6. | - objekt B6 (tip A) |  | m' | 144.5 |  | 0
B.6.9.1.1.B8. | - objekt B8 (tip B) |  | m' | 127.3 |  | 0
B.6.9.1.1.B9. | - objekt B9 (tip A) |  | m' | 144.5 |  | 0
B.6. | Estrihi | SKUPAJ: |  |  |  | 0
| - objekt B2 (tip A2) |  |  |  |  | 0
| - objekt B3 (tip A) |  |  |  |  | 0
| - objekt B5 (tip A2) |  |  |  |  | 0
| - objekt B6 (tip A) |  |  |  |  | 0
| - objekt B8 (tip B) |  |  |  |  | 0
| - objekt B9 (tip A) |  |  |  |  | 0

## B.7 Hidroizolacije
Naročnik: | Nepremičnine Celje d.o.o.
Naziv n.: | Gradnja stanovanjske soseske Dečkovo naselje - DN 10
Ponudnik: | 0
B. | GRADBENO OBRTNIŠKA DELA STANOVANJSKI BLOKI
B.7. | Hidroizolacije
poz. | opis postavke | izbira proizvodov | e.m. | količina | €/e.m. | količina×cena
ZAŠČITA STAVBE PRED TALNO VLAGO ali PRITISKI VODE
Posebne zahteve naročnika - splošna določila:
Izvedba zaključenih del hidroizolacij se lahko prične šele na popolnoma pripravljeno podlago in mora biti dokončana v celoti brez prekinitev, vse dokler niso izvedeni tudi sloji, ki opravljajo funkcijo zaščite hidroizolacije. V kolikor ni v postavkah krovskih del določeno posebej, je izvesti in vključiti v c.e.m.:
Etaže: Vse pozicije veljajo neglede na različnost etaž.
Višina: postavke, ki zadevajo hidroizolacijo navpičnih površin, je kalkulirati do višine 3,2 m vključno z morebitnim odranjem. Nedomestilo za težavnost dela nad 3,2 m je regulirano z doplačilom, v katerega je vključiti tudi strošek odranja.
V ceni enote je obvezno zajeti izdelavo vseh potrebnih detajlov in dopolnilnih del, ki so potrebna za dokončanje posameznih del, tudi če potrebni detajli in zaključki niso podrobno navedeni in opisani v popisu del in so ta dopolnila nujna za pravilno funkcioniranje posameznih sistemov in elementov objekta.
Posebna opozorila:
Vsi proizvodi morajo biti izdelani iz kvalitetnega materiala in skladno z veljavnimi tehnicnim predpisi in harmoniziranimi standardi, predvsem pa:
• Pravilnik o učinkoviti rabi energije, • Pravilnik o zaščiti pred hrupom v stavbah, • SIST DIN 18195-1,2,3,4,5,6,7,8,9,10: tesnjenje objektov, • SIST 1031, SIST EN 13956, SIST EN 13969, SIST EN 13970, SIST EN 14967: hidroizolacijski trakovi, • SIST EN 13162, SIST EN 13163, SIST EN 13164, SIST EN 13165, SIST EN 13166, SIST EN 13167, SIST EN 13168, SIST EN 13169, SIST EN 13170, SIST EN 13171: toplotno izolacijski proizvodi za stavbe.
Tehnični pogoji za zagotavljanje kakovosti pri izvedbi
PRIPRAVA ZGRADBE
Pred vgradnjo proizvodov mora biti podlaga pripravljena skladno s projektno dokumentacijo in navodili proizvajalca proizvoda in pravili stroke
Najpogostejše konstrukcijske površine, na katere se polaga hidroizolacija, kot so beton, betonski in opečni votlaki, ipd., morajo biti nepoledenele, trdne, brez gnezd in odprtih razpok, ostrih robov ter škodljivih nečistoč, razprašene in površinsko suhe. Odprte vdolbine, globlje od 5 mm, recimo odprte čelne stike in vodoravne stike ali izsekana mesta, je treba zadelati z ustrezno malto. Površine zidanih delov ali poroznih materialov in odprte čelne stike, široke več kot 5 mm, in površinsko profiliranje oziroma neravnosti zidakov (fuge pri opeki ali betonskih zidakih) je treba zadelati in izravnati z ometavanjem (tanki ali izravnalni ometi), maltanjem, tesnilnimi mulji ali izravnalno maso z lopatico. Za zapolnitev se lahko uporabijo tudi bitumenske mase. Ostre robove je treba posneti in utore zaobliti
Stoječa voda, sneg, led, čeprav so le v sledeh, morajo biti odstranjeni z delovnih površin, preden začnemo z nameščanjem sistema. Površina mora biti pred izvedbo hidroizolacije popolnoma suha.
Prevzem proizvodov
Pri prevzemu proizvodov je treba od dobavitelja zahtevati izjavo o lastnostih po ZGPro-1, in če je osnova za izjavo slovensko tehnično soglasje (STS) ali evropsko tehnično soglasje (ETA), tudi njegovo kopijo. Preveriti je treba, ali so v izjavi o lastnostih, spremni dokumentaciji in oznaki CE razvidne relevantne (s projektom zahtevane) lastnosti proizvodov. Predložiti je treba tudi navodilo za vgradnjo in hranjenje proizvoda ter navodilo za vzdrževanje proizvoda in ravnanje z njim (ki ga kasneje predamo uporabniku), kjer je to relevantno
Hranjenje proizvodov do vgradnje
Skladiščenje materiala in proizvodov in ravnanje z njimi morata biti taka, da se preprečijo spremembe lastnosti materiala in poškodbe, zaradi česar bi postali neprimerni za predvideno uporabo. Različni materiali in proizvodi se skladiščijo ločeno. Proizvode na gradbišču hranimo skladno z navodili proizvajalca Poškodbe, ki bi nastale zaradi neustreznega hranjenja proizvodov na osnovi mavca, se lahko kažejo v večjem odpadu materiala ali celo v njegovi neuporabnosti
Pred vgradnjo se mora material hidroizolacij hraniti v pokritih prostorih. Zvitki morajo biti shranjeni in transportirani v pokončni legi na ravni in gladki površini. Palete morajo biti prav tako skladiščene v pokritih prostorih − največ dve ena nad drugo z vmesnim slojem, ki enakomerno razporedi obtežbo
Preverjanje delovnih in okoljskih pogojev
Vgrajevanje mora potekati v primernih vremenskih razmerah, predvsem je treba upoštevati navodila proizvajalcev materiala in proizvodov.
Hidroizolacijska dela se morajo izvajati v suhem vremenu. Ob padavinah se dela ustavijo in nadaljujejo šele, ko je podlaga popolnoma suha. Pri vgrajevanju tekočih bitumenskih mas morajo znašati površinske temperature gradbenih elementov ter temperatura okolice več kot + 5 °C. Pri vgrajevanju hidroizolacijskih trakov mora biti temperatura zraka višja od + 5 °C, podlaga pa ne sme biti zmrznjena.
Temperaturo zraka in podlage je treba izmeriti z umerjenim termometrom (certifikat o kalibraciji merila) ter rezultate, čas meritev in identifikacijo uporabljenega merila zapisati v gradbeni dnevnik.
PRAVILA ZA IZVEDBO
Hladni bitumenski premazi
Pred nanosom hladnega bitumenskega premaza mora biti podlaga očiščena nevezanih delcev, odprašena, osušena, kovinske površine pa je treba očistiti korozije in razmastiti. Premaz pred uporabo dobro premešamo. Nanašanje se izvaja s ščetko oziroma čopičem, z valjčkom ali brizganjem. V hladnem vremenu je konsistenca teh materialov gostejša, zato jih skladiščimo pri sobni temperaturi najmanj 24 ur pred uporabo. Po nanosu se mora površina čisto posušiti (prašno suho), preden vgrajujemo druge sloje izolacije (najmanj 24 ur), vendar ne sme biti dalj časa izpostavljena vremenskim vplivom (izgubi sposobnost lepljenja). Uporaba odprtega plamena za sušenje ali ogrevanje predhodnega premaza ni dopustna. Povprečna poraba bitumenskega prednamaza je 0,3 do 0,5 l/m2. Priporočljiva sta uporaba redkejšega bitumenskega prednamaza (vsebnost bitumna < 50 %) in dvakratni nanos, ker tako dosežemo boljše penetriranje v podlago in s tem tudi boljši oprijem.
Parna zapora iz bitumenskih trakov
Namestitev parne zapore iz bitumenskih trakov, položaj in kakovost trakov mora specificirati projektant po projektu gradbene fizike. Trak za parno zaporo se lahko namesti na predhodni bitumenski premaz:  Z lepljenjem z vročo bitumensko maso,  s točkovnim varjenjem traku na približno 40 % površine,  z varjenjem po vsej površini,  z uporabo samolepilnega traku za parne zapore,  z mehanskim pritrjevanjem na nosilno konstrukcijo na mestu preklopov, ki se zavarijo.
Prvi sloj bitumenske hidroizolacije
Varjenje: Polaganje začnemo praviloma v najnižji točki tako, da trak najprej razvijemo, nato ga zavijemo nazaj do polovice in začnemo variti. Ko polovico traku zavarimo, zavijemo drugo polovico nazaj in jo enako zavarimo. To ponavljamo toliko časa, da prekrijemo vso površino. Spodnji sloj ne sme biti zavarjen direktno na površino toplotne izolacije, razen če je ta zavarjena na toplotno izolacijo že v tovarni. Zamiki traku morajo biti v vzdolžni smeri 1/4 do 1/2 širine traku, v prečni smeri pa najmanj 50 cm. Med postopkom trak varimo s plinskim gorilnikom in temeljito pohodimo oziroma povaljamo zlasti na mestih preklopa dveh trakov. Na dobro privarjenem mestu preklopa je se vidi iztisnjena bitumenska masa.
Samolepilna izvedba: Pri tem načinu začnemo polagati praviloma na najnižji točki, da trak prosto položimo na površino tako, da je popolnoma poravnan. Lepljenje začnemo tako, da odstranimo odstranljivo folijo približno 0,5 m in ta del pritisnemo na podlago (pri tem lahko uporabljamo tudi gumijasti valjček) od sredine proti robu. Nato odstranimo preostali del folije tako, da jo povaljamo od sredine proti robu. Preostale trakove namestimo enako. Pri nizkih temperaturah se priporoča dodatno varjenje preklopov s plamenom ali vročim zrakom. Priporočljivo je tudi zavariti trak na slemenu − pri poševnih strehah. Trak se lahko po potrebi tudi dodatno mehansko pritrdi v nosilno konstrukcijo na mestu preklopa.
Mehansko pritrjevanje: Pritrjevanje začnemo praviloma na spodnji strani strehe tako, da razvijemo trak, da se poleže na površino, preden ga začnemo mehansko pritrjevati. Na m2 se priporoča uporaba 5 pritrdil. Pritrjevanje začnemo na eni strani traku in nadaljujemo pri drugi tako, da ne nastajajo gube. Naslednji trak položimo prek pritrdil tako, da znašata vzdolžni preklop vsaj 8 cm in čelni 10 cm. Posamezni razmik med pritrdili naj znaša okoli 30 cm oziroma število pritrdil naj bo vsaj 2 pritrdil/m2. Enako se lahko pritrdi tudi toplotna izolacija skozi prvi sloj hidroizolacije neposredno na podlago
Hladno lepljenje: Lepljenje začnemo praviloma v najnižji točki z ustreznim hladnim lepilom v soglasju s proizvajalcem toplotne izolacije in traku. Vzdolžni preklop naj znaša minimalno 8 cm, čelni pa 10 cm. Količina lepila naj bo v skladu z navodilom proizvajalca oziroma do 1 kg/m2. Odvisna je tudi od hrapavosti površine. Lepljena površina naj zanaša najmanj 10 % v ravnem delu strehe, na robu strehe 20 % in v kotih 40 % površine. Trak namestimo tako, da ga popolnoma razvijemo, ga zavijemo do polovice nazaj, nanesemo lepilo in ga znova razvijemo na lepilo ter pritisnemo. Enako zalepimo drugo polovico.
Drugi sloj bitumenske hidroizolacije
Polaganje začnemo praviloma v najnižji točki tako, da trak najprej razvijemo, nato ga zavijemo nazaj do polovice in začnemo variti. Ko polovico traku zavarimo, zavijemo drugo polovico nazaj in jo zavarimo enako. Trak naj se privari na spodnji sloj po vsej površini, vendar naj bo preklop spodnjega traku zamaknjen za približno polovico širine traku. To ponavljamo toliko časa, da prekrijemo vso površino. Pri varjenju moramo biti pozorni, da so preklopi dobro zatesnjeni. Vzdolžna smer drugega sloja mora potekati vzporedno z vzdolžno smerjo prvega sloja trakov
NAČIN IN POGOJI IZVEDBE ter KAKOVOST
Za kakovostno izvedbo hidroizolacije morajo biti materiali ter postopek vgradnje skladni s tehničnimi pogoji in navodili proizvajalca materiala. Zato je treba uvesti kakovosten nadzor (notranja in zunanja kontrola) materialov in vgradnje. Hidroizolacijska dela morajo biti konsistentna, brez vidnih napak. Uporaba in vgradnja hidroizolacijskih trakov mora biti skladna s SIST DIN 18195 1-10 in zahtevami Pravilnika o zaščiti stavb pred vlago (Uradni list RS, št. 29/2004).
IZDELAVA TEHNOLOŠKEGA ELABORATA IN PLANA
V tehnološkem elaboratu mora izvajalec upoštevati določila te smernice. Izdelati mora načrt kontrole izvedenih del.
Pred začetkom izvajanja posamezne vrste del mora izvajalec del pripraviti in v potrditev nadzornemu inženirju posredovati tehnološki elaborat (TE). Nadzorni inženir je posameznik, ki opravlja naloge nadzora v imenu investitorja.
Tehnološki elaborat mora izvajalec del pripraviti pred začetkom krovskih del. Namen elaborata je določanje osnovnih pogojev za izvedbo del in kontrolnih postopkov med izvajanjem del in po njem. Tehnološki elaborat mora imeti poglavja:
 obseg izvajanja del, splošne informacije  navedbo referenčne dokumentacije,  osnovne pogoje za izvajanje del (strokovna usposobljenost izvajalca, zahtevana dokumentacija, kontrola in skladiščenje materialov pred vgrajevanjem, ustreznost priprave podlage),  metode kontrole kakovosti med izvedbo del in po njej,  navedbo izvajalcev kontrole in izjavo o njihovi usposobljenosti.
Splošni informacije morajo vključevati osnovne podatke o izvajalcu in konstrukcijskih značilnostih objekta, predvsem pa: • opis objekta in • pregled s tipičnimi detajli in fazami dela.
Za vsako posamezno fazo del mora izvajalec v TE navesti te podatke: • opis vrste del, na katera se TE nanaša; • podatke o uporabljenih materialih; • podatke o tehnologiji izvedbe in • postopke zagotavljanja kakovosti materialov in izvedbe del.
Popis osnovnih materialov in polizdelkov mora vključevati: vrste in izvor s podrobnimi oznakami, potrebne količine, način transporta in dokazila o kakovosti (izjave o lastnostih).
Zagotavljanje kakovosti
Izvajalec del mora za vsako fazo del pripraviti plan zagotavljanja kakovosti. Ta zajema vsaj: podatke o vrsti in obsegu notranje kontrole kakovosti materialov in podatke o vrsti in obsegu notranje kontrole kakovosti izvedbe, - podatke o ključnih kadrih in (če je treba) dokazila o njihovi izobrazbi ter druge ukrepe za zagotavljanje kakovosti del. Pri pripravi plana zagotavljanja kakovosti mora izvajalec upoštevati veljavne predpise in standarde. Ukrepi zagotavljanja kakovosti morajo biti prilagojeni terminskemu planu in morebitnim neugodnim vremenskim razmeram za izvajanje del (mraz, visoka vlaga ... )
Izvajalec del mora nadzornemu inženirju predložiti TE najmanj 15 dni pred začetkom izvajanja posamezne faze del, opredeljene v tehnološkem elaboratu. Nadzorni inženir mora najpozneje v roku 8 dni tehnološki elaborat pisno potrditi oziroma zaradi neustreznosti zavrniti. Pri pripravi plana zagotavljanja kakovosti mora izvajalec upoštevati veljavne predpise in standarde. Ukrepi zagotavljanja kakovosti morajo biti prilagojeni terminskemu planu in morebitnim neugodnim vremenskim razmeram za izvajanje del (mraz, visoka vlaga ... )
Obseg storitev, vkalkuliranih v cene po e.m.
Sledeče storitve je (v kolikor ni v posamezni postavki določeno drugače) potrebno vkalkulirati v cene za enoto mere:
# vsa potrebna pripravljalna dela vključno s pripravo podlage, vsa potrebna merjenja na objektu, vse potrebne transporte do mesta vgrajevanja, skladiščenje materiala na gradbišču, atestiranje materialov in dokazovanje kvalitete z izjavami o lastnostih, atestiranje materialov in dokazovanje kvalitete z atesti, vso potrebno delo za dokončanje izdelka, vsa potrebna pomožna sredstva na objektu kot so lestve, pomični delovni odri ..., usklajevanje z osnovnim načrtom in posvetovanje z naročnikom in projektantom.
# Vse opisane storitve vsebujejo tudi dobavo pripadajočih materialov/izdelkov/tipov/sistemov, vključno z razkladanjem, skladiščenje in transportiranjem do mesta vgradnje.
• vse iz splošnih določil za vse vrste del, • dodatke za oteževalne okoliščine, razen kadar je v opisu postavke ali v pravilih obračuna drugače navedeno, • snemanje potrebnih izmer na objektu, • pregled pripravljenih podlog in fino čiščenje pred pričetkom dela, • zatesnitev vseh stikov, • čiščenje izdelkov po končanem delu in podobno
# izrezi: priključke, ki so obstajali že pred oblaganjem sten s ploščami, je potrebno prestaviti na površino brez posebnega obračunavanja.
# Delovne prekinitve za instalacijska dela po oblaganju ene strani so vključena v osnovno ceno po e.m.
# Zaščito stvbnega pohištva, inštalacij in podobnega pred onesnaženjem med izvedbo krovskih del je vkalkulirati v c.e.m..
Pravila za obračun in izmere
Obračuna se zatesnjena površina. Vsi preklopi, tudi tisti med vodoravno in navpično izolacijo, se ne obračunajo posebej. Vodoravne in navpične izolacije se obračunajo od stene do stene (roba do roba) oziroma stropa do dna neglede na to, ali je prehod izveden klinasto ali z zaokrožnico.
Zavihki do višine 30 cm se obračunajo skupaj z vodoravno površino zatesnjene površine, nadomestilo za težavnost izvedbe zavihka pa se obračuna z doplačilom, v kolikor je tako specificirano v popisu hidroizolacijskih del.
Vse pozicije veljajo neglede na različnost etaž vgradnje in za vse naklone strehe do 22 stopinj.
B.7.1 | Horizontalne hidroizolacije
Posebne zahteve - splošna in tehnična določila:
Upoštevati je treba tehnične smernice za izvedbo proizvajalca sistemskih izvedb zaščite pred vlago.
V c.e.m. tlorisne površine ploščeje vključiti vertikalne zavihke do kote +30 ter trikotnimi klini, v kolikor je le te vgraditi skladno z navodili proizvajalca
B.7.1.1. | Horizontalna hidroizolacija tal proti vlagi; z bitumenskimi varilnimi trakovi modificiranimi z elastomeri ali plastomeri, položena po navodilih proizvajalca na AB talno ploščo:
# prednamaz: hitrovezoči bitumenski prednamaz na pripravljeno čisto podlago
# 1. bitumenski sloj: varilni trak iz elastomernega/polimernega bitumna, nosilec steklenega voala, obojestransko obloženega s kakovostno bitumensko maso, ki je modificirana z dodatki plastomernih polimerov, z možnostjo varjenja vzdolžnih spojev za zagotavljanje 100 % vodotesnosti, obstojnost na mraz do -5 st.C, debelina vsaj 4 mm; pretržna sila 200/300 N/50 mm; Izvedba spojev z zamikanjem
# 2. bitumenski sloj: varilni trak iz elastomernega/polimernega bitumna, nosilec steklenega voala, obojestransko obloženega s kakovostno bitumensko maso, ki je modificirana z dodatki plastomernih polimerov, z možnostjo varjenja vzdolžnih spojev za zagotavljanje 100 % vodotesnosti, obstojnost na mraz do -5 st.C, debelina vsaj 4 mm; pretržna sila 200/300 N/50 mm; Izvedba spojev z zamikanjem
# mehanska zaščita: difuzijsko odprt ločilni filc 300g/m2, natezne trdnosti vsaj 300N/50 mm položen na hidroizolacijo
# sestava konstrukcije, glej detajl 1b
B.7.1.1.B2. | - objekt B2 (tip A2) |  | m2 | 518.52 |  | 0
B.7.1.1.B3. | - objekt B3 (tip A) |  | m2 | 518.52 |  | 0
B.7.1.1.B5. | - objekt B5 (tip A2) |  | m2 | 518.52 |  | 0
B.7.1.1.B6. | - objekt B6 (tip A) |  | m2 | 518.52 |  | 0
B.7.1.1.B8. | - objekt B8 (tip B) |  | m2 | 550.54 |  | 0
B.7.1.1.B9. | - objekt B9 (tip A) |  | m2 | 518.52 |  | 0
B.7.2 | Vertikalne hidroizolacije
Posebne zahteve - splošna in tehnična določila:
Upoštevati je treba tehnične smernice za izvedbo proizvajalca sistemskih izvedb zaščite pred vlago.
B.7.2.1. | Vertikalna hidroizolacija proti vlagi; z bitumenskimi varilnimi trakovi modificiranimi z elastomeri ali plastomeri, položena po navodilih proizvajalca na obod AB talne plošče:
# prednamaz: hitrovezoči bitumenski prednamaz na pripravljeno čisto podlago
# 1. bitumenski sloj: varilni trak iz elastomernega/polimernega bitumna, nosilec steklenega voala, obojestransko obloženega s kakovostno bitumensko maso, ki je modificirana z dodatki plastomernih polimerov, z možnostjo varjenja vzdolžnih spojev za zagotavljanje 100 % vodotesnosti, obstojnost na mraz do -5 st.C, debelina vsaj 4 mm; pretržna sila 200/300 N/50 mm; Izvedba spojev z zamikanjem
# 2. bitumenski sloj: varilni trak iz elastomernega/polimernega bitumna, nosilec steklenega voala, obojestransko obloženega s kakovostno bitumensko maso, ki je modificirana z dodatki plastomernih polimerov, z možnostjo varjenja vzdolžnih spojev za zagotavljanje 100 % vodotesnosti, obstojnost na mraz do -5 st.C, debelina vsaj 4 mm; pretržna sila 200/300 N/50 mm; Izvedba spojev z zamikanjem
# toplotna izolacija in mehanska zaščita: zajeta v zidarskih delih
# sestava konstrukcije, glej detajl 1b
B.7.2.1.B2. | - objekt B2 (tip A2) |  | m2 | 232.4 |  | 0
B.7.2.1.B3. | - objekt B3 (tip A) |  | m2 | 232.4 |  | 0
B.7.2.1.B5. | - objekt B5 (tip A2) |  | m2 | 232.4 |  | 0
B.7.2.1.B6. | - objekt B6 (tip A) |  | m2 | 232.4 |  | 0
B.7.2.1.B8. | - objekt B8 (tip B) |  | m2 | 243.44 |  | 0
B.7.2.1.B9. | - objekt B9 (tip A) |  | m2 | 232.4 |  | 0
B.7. | Hidroizolacije | SKUPAJ: |  |  |  | 0
| - objekt B2 (tip A2) |  |  |  |  | 0
| - objekt B3 (tip A) |  |  |  |  | 0
| - objekt B5 (tip A2) |  |  |  |  | 0
| - objekt B6 (tip A) |  |  |  |  | 0
| - objekt B8 (tip B) |  |  |  |  | 0
| - objekt B9 (tip A) |  |  |  |  | 0

## B.8 Fasaderska dela
Naročnik: | Nepremičnine Celje d.o.o.
Naziv n.: | Gradnja stanovanjske soseske Dečkovo naselje - DN 10
Ponudnik: | 0
B. | GRADBENO OBRTNIŠKA DELA BLOKI
B.8. | Fasaderska dela
poz. | opis postavke | izbira proizvodov | e.m. | količina | €/e.m. | količina×cena
KONTAKTNE in OBEŠENE FASADE
Posebne zahteve naročnika - splošna določila:
Način vgradnje ter namen uporabe materiala mora biti skladen z navodili oz. priporočili proizvajalca fasadnega sistema. Za posamezne fasade je obvezna uporaba fasadnega sistema s »CE« oznako enega od proizvajalcev: uporabljene so lahko samo komponente, ki so navedene v tehnični specifikaciji (STS ali ETA). Če ni v posameznih postavkah določeno drugače, je v cenah po e.m. zajeti:
• vse iz splošnih določil za vse vrste del, • snemanje potrebnih izmer na objektu in poročilo o merah pred začetkom del, • priprava (kataloških) detajlov za izvedbo odkpanih profilov, obdelavo špalet, stikov s stavbnim pohištvom, • čiščenje in pripravo površin pred pričetkom dela, • po potrebi izpiranje/čiščenje površin na objektu in izvedbo vseh ostalih pripravljalnih del na objektu, • dodatke za oteževalne okoliščine, razen kadar je v opisu postavke ali v pravilih obračuna drugače navedeno,
V ceni enote je obvezno zajeti izdelavo vseh potrebnih detajlov in dopolnilnih del, ki so potrebna za dokončanje posameznih del, tudi če potrebni detajli in zaključki niso podrobno navedeni in opisani v popisu del in so ta dopolnila nujna za pravilno funkcioniranje posameznih sistemov in elementov objekta.
Vsi proizvodi morajo biti izdelani iz kvalitetnega materiala in skladno z veljavnimi tehnicnim predpisi in harmoniziranimi standardi, predvsem pa:
• Pravilnik o zaščiti stavb pred vlago, • Pravilnik o učinkoviti rabi energije, • tehnične specifikacije (STS ali ETA) dobavitelja sistema.
Cene po enoti mere morajo vsebovati;
vsa potrebna pripravljalna dela, vsa potrebna merjenja na objektu, vse potrebne transporte do mesta vgrajevanja, skladiščenje materiala na gradbišču, atestiranje materialov in dokazovanje kvalitete z izjavami o lastnostih, atestiranje materialov in dokazovanje kvalitete z atesti, vso potrebno delo za dokončanje izdelka, vsa potrebna pomožna sredstva na objektu kot so lestve, pomični delovni odri ..., usklajevanje z osnovnim načrtom in posvetovanje z naročnikom in projektantom.
Tehnični pogoji za zagotavljanje kakovosti pri izvedbi
PRIPRAVA ZGRADBE
Kontaktne fasade
Kontaktne, tanko- in debeloslojne fasade (ETICS – External Thermal Insulation Composite System) izvajamo le kot fasadne sisteme, za katere je izdano evropsko ali slovensko tehnično soglasje. Tehnično soglasje zajema tudi natančna navodila za vgradnjo, vštevši zahteve za podlago, ki jih je treba strogo upoštevati. Podlaga mora biti suha, utrjena in ravna. Biti mora tudi očiščena, predvsem pa ne sme imeti madežev od opažnega olja. Če ni v sistemu drugače določeno, sme ravnost podlage odstopati za največ 1 cm na 3 m oz. dopustnimi odstopanji po DIN 18202. Priprava podlage po potrebi (porozna ali mehansko slabša podlaga) obsega utrjevanje s prednamazi. Uporabljati se smejo le prednamazi, ki so del izbranega fasadnega sistema. Mešanje posameznih komponent iz različnih sistemov ni dopustno. Za druge zaključne sloje (recimo keramika) je treba uporabljati tehnično preverjen sistem (STS) z navodili za vgradnjo. Zahteve za podlago so enake.
Prezračevane fasade
Podlaga za prezračevano fasado mora biti dovolj utrjena, da omogoča namestitev nosilne podkonstrukcije oziroma sider, za obzidane neprezračevane fasade pa mora biti poleg tega zagotovljeno temeljenje oziroma ustrezni nosilni elementi obzidave, fiksirani na nosilno konstrukcijo. Pri tem je treba upoštevati mehanske obremenitve fasade: lastno težo, obremenitev z vetrom, potresno obremenitev in druge mehanske obremenitve. Ravnost podlage za izvedbo prezračevane fasade je pri uporabi mehkih izolacijskih materialov razmeroma neobčutljiva, vendar podlaga ne sme imeti večjih zob in štrlin, ki bi lahko preprečevale stik med podlago in toplotno izolacijo. V prezračevanih fasadah uporabljamo primerno toplotno izolacijo, ki izpolnjuje zahteve za toplotnoizolacijske materiale
Ob predvidenem raztezanju in krčenju elementov je predvidena širina reže navadno 10 do 25 mm.
Prevzem proizvodov
Pri prevzemu materiala/proizvodov je treba od dobavitelja zahtevati izjavo o skladnosti po ZGPro-1 in tudi kopijo STS ali ETA oziroma ko se skladnost posameznih elementov fasadnega sistema ugotavlja glede na harmonizirani standard (recimo SIST EN 1469 za naravni kamen, SIST EN 438-7 za dekorativne visokotlačne laminate ... ), oznako CE. Preveriti je treba, ali so iz izjave o lastnostih, spremne dokumentacije ali oznake CE razvidne ustrezne (s projektom zahtevane) lastnosti materiala. Poleg tega je treba zagotoviti, da so v sklopu uporabljenih materialov le materiali, ki so v popisu fasadnega sistema v okviru ETA ali STS
Preverjanje okoljskih pogojev
Kontaktne fasade Pred vgradnjo kontaktne fasade in med njo morajo biti zagotovljene ustrezne vremenske razmere – po navodilih proizvajalca. Še posebej je treba spoštovati omejitev glede temperature (več kot 4 °C in manj kot 35 °C), vetra (ne vgrajujemo v močnem vetru), vlage v zraku (ne vgrajujemo pri daljšem obdobju velike vlage zraka) in zaščite pred neposrednim sončnim sevanjem (zaščiteno pred intenzivnim sončnim sevanjem). Zahteve namreč preprečujejo prehitro ali prepočasno sušenje fasade ter zmrzovanje
Prezračevane fasade Za vgradnjo mehansko pritrjenih in obzidanih prezračevanih fasad ni posebnih pogojev, natančno pa je treba upoštevati navodila proizvajalca pri lepljenih fasadnih sistemih. Lahke fasadne plošče, lepljene na kovinsko podkonstrukcijo, so sistemi, za katere mora biti izdano tehnično soglasje, v katerih so specificirane vse posebne zahteve
METODE VGRADNJE
Izvedba kontaktnih fasad
Pri novih gradnjah kontaktno fasado izvedemo le in natančno po navodilih proizvajalca sistema, navedenih v sklopu tehničnega soglasja. Opozorilo: posebno pozornost moramo nameniti preprečitvi dviga kapilarne vlage po ometu z območja cokla na območje zidu. Za ta namen na meji med coklom in preostalim zidom uporabimo prekinitev slojev, recimo sistemski kovinski profil z odkapnim nosom.
Izvedba prezračevanih fasad
Obešene prezračevane fasade izvedemo s podkonstrukcijo, ki jo čvrsto pritrdimo v podlago ali z direktnim sidranjem posameznih fasadnih plošč v nosilno konstrukcijo. Obzidane prezračevane fasade izvedemo s temeljenjem in zidanjem samonosilnega zidu, horizontalnim učvrščevanjem zidu v nosilni zid s sidri ter podpiranjem s horizontalnimi nosilnimi elementi pri večetažnih konstrukcijah.
Med toplotno izolacijo in oblogo pustimo 3 do 5 cm širok sloj, skozi katerega odvajamo vodno paro, ki difundira skozi toplotno izolacijo. To je sočasno tudi zračni sloj, namenjen prezračevanju in izsuševanju meteorne vlage, ki bi vdrla skozi zaščitni fasadni sloj (oblogo oziroma obzidavo). Prezračevalni sloj mora imeti odprtine za vstop in izstop zraka. Običajno so to ustrezno dimenzionirane odprtine v spodnjem delu fasade za vstop in ustrezno dimenzionirane odprtine v zgornjem delu fasade za izstop zraka. Odprtine morajo biti zaščitene z mrežico, ki preprečuje insektom vstop v fasadni sistem. Pri lahki toplotni izolaciji oziroma toplotni izolaciji, ki ne sme biti v stiku z vlago, čez njo namestimo vetrno zaporo, ki je hkrati tudi sekundarna kritina in preprečuje toplotne izgube zaradi vdora hladnega zraka v izolacijski sloj in ga ščiti pred meteorno vlago.
OSNOVNE ZAHTEVE (KAKOVOST MATERIALOV)
Dela morajo biti izvedena kakovostno in vestno. Uporabljati se smejo samo materiali, ki so trajni, in na način in v količinah, kot je zanje predvideno.
Kontaktne fasade
Pri kontaktnih fasadah (ETICS – External Thermal Insulation Composite System) vgrajujemo le fasadne sisteme, ki imajo evropsko ali slovensko tehnično soglasje. Izbira generičnega tipa zaključnega sloja ni odločilna (silikatni, silikonski, akrilni ali mineralni)
Detajli izvedbe, recimo priključki na okenske police, morajo biti obdelani s trajno elastično tesnilno maso z zadostnim oprijemom na podlago.
Zamenjava posameznih komponent sistema ni dopustna. Poleg tega mora biti za proizvod izdan tudi veljaven certifikat za kontrolo proizvodnje ali certifikat za proizvod (odvisno od sistema potrjevanja skladnosti). Vgrajevati se sme le fasadni sistem, ki ustreza zahtevam slovenske zakonodaje za vgradnjo. Zahteve:
 vodovpojnost zaključnega sloja manjša od 0,5 kg/m2 (po ETAG 004) ali manjša od 0,1 kg/m2 h /2 (po SIST EN 1062-3);  upornost difuziji vodne pare sd zaključnega sloja (kontaktni omet in zaključni omet) < 2,0 m za sisteme, v katerih je toplotnoizolacijski sloj iz penjenih materialov;  upornost difuziji vodne pare sd zaključnega sloja (kontaktni omet in zaključni omet) < 1,0 m za sisteme, v katerih je toplotnoizolacijski sloj iz mineralne volne
Poleg navedenih zahtev je obvezno tudi primerjati performanse sistema z zahtevami za konkretno mesto vgradnje: - glede potrebe po mehanskem pritrjevanju (vogali – srk vetra, visoki objekti) in izvedbi pritrjevanja, - glede razreda odziva na ogenj in zahtev elaborata požarne zaščite, - glede ustreznosti lastnosti toplotnoizolacijskega materiala, - glede odpornosti proti udarcem.
Če ni drugače predvideno v projektu, je treba upoštevati vsaj ta priporočila: - mehansko pritrjevanje je obvezno za višino nad 8 m; število sider na kvadratni meter površine je odvisno od izvlečne sile sidra (navedeno v ETA) in mora biti zadostno, da zdrži predvidene obremenitve z vetrom (glede na lokacijo in višino stavbe); - razred odziva na ogenj A1 ali A2; če je glede na študijo požarne varnosti dopustno, tudi razred odziva na ogenj B; glede kapljanja je priporočljivo zahtevati razred d0
Prezračevane fasade
Podkonstrukcija prezračevane fasade mora biti dimenzionirana na mehanske obremenitve za konkretno mesto vgradnje. Te so odvisne tudi od izbrane finalne obloge in njene teže. Podkonstrukcija mora biti izvedena iz trajnih materialov in obstojna pred predvidenimi vremenskimi vplivi. Sidra za pritrjevanje podkonstrukcije morajo imeti znane lastnosti. Če so dana na trg posebej (ne v okviru sistema prezračevane fasade), morajo ustrezati določilom ZGPro-1. Sidra za beton (pritrjevanje fasadnega sistema v nosilno konstrukcijo) morajo imeti ETA ali STS.
Vetrna zapora na toplotni izolaciji je lahko integrirana na sami toplotni izolaciji (navadno stekleni volna) ali pa je za to uporabljena paroprepustna folija, ki mora ustrezati zahtevam za paroprepustnost, skladno s projektom gradbene fizike, in zahtevi za odziv na ogenj, če je ta relevantna in predpisana v študiji požarne varnosti.
Sidra za pritrjevanje fasadnih plošč na podkonstrukcijo ali neposredno v nosilno konstrukcijo morajo imeti ETA ali STS.
NAČIN IN POGOJI IZVEDBE ter KAKOVOST
Preverjanje konstrukcij in izvedba kontaktne fasade
Kontaktna fasada se lahko dela le po navodilih za vgradnjo posameznega fasadnega sistema in zahtevah, navedenih v ETA (STS). Fasada mora biti vgrajena v predvidenih debelinah slojev in s predvideno porabo materiala na kvadratni meter površine. Manjša poraba materiala pomeni šibkejše sloje fasade in ni dovoljena. Materiale je treba pripraviti strogo po navodilih proizvajalca sistema. To velja tudi za mešanje z vodo. Napačno mešalno razmerje lahko včasih povzroči nekonsistentne sloje fasadnega sistema. Vgraditi je treba predvidena pritrdila in prekinitev toplotne izolacije na zgornjem robu cokla (recimo sistemski kovinski profil z odkapnim nosom, namenjen preprečitvi povečanja kapilarne vlage navzgor po ometu z območja cokla na območje zidu).
Splošni videz kontaktne fasade
Videz vgrajene fasade mora biti enakomeren, brez večjih delov neenakomerne površinske strukture. Zaključni sloj mora biti enakomerno razdeljen po vsej površini. Barva mora biti enovita, izjema so pastelne barve, pri katerih so dopustna manjša odstopanja.
Tolerance mer kontaktne fasade
Fasada mora biti izvedena ravno. Ravnost fasade je odvisna predvsem od ravnosti prilepljenega toplotnoizolacijskega sloja, ki mora biti pred nanašanjem zaključnega sloja zravnan in zglajen. Odstopanja od ravnosti nimajo funkcionalnega pomena, temveč le estetskega. Praviloma mora biti ravnost zaključnega sloja ± 0,5 mm/m, gledano med poljubnima dvema točkama v okviru razdalje 1 m. Optično: dopustne so le neravnine, vidne v posebnih okoliščinah (osvetlitev le s strani).
Preverjanje konstrukcij in izvedba prezračevane fasade
Podlaga za izvedbo prezračevanih fasad mora biti dovolj ravna, imeti mora ustrezno konsistenco in pri obzidanih fasadah primerno nosilno podlago (temelji, nosilni fasadni elementi ipd.). Pri dvomu o trdnosti nosilne fasadne podlage za vgrajevanje sider je treba pred aplikacijo fasade izvesti test izvleka sidra, pri čemer je potrebnih vsaj 5 testov. Pri uporabi sider za beton z ETA je treba preveriti ustreznost sidra glede na pričakovano trdnost podlage in predvidene obremenitve.
Prezračevalne reže obešenih prezračevanih fasad morajo biti enakomerno razporejene. Pri ventilaciji posameznih elementov (reže med ploščami) morajo biti reže med elementi zadostne, da je lahko z njimi kompenziran toplotni raztezek fasadnih plošč ter da je omogočen stalen pretok zraka. Odstopanje od širine zračnih rež lahko bistveno vpliva na videz fasade. Velikost rež in dopustna odstopanja rež med ploščami določi projektant. Če ni drugih zahtev, je primerna širina prezračevalnih rež približno 5 mm za elemente običajne velikosti (največ etažna višina, širina približno 1 m).
Prezračevalni sloj, zračna reža med nosilno konstrukcijo z izolacijo in obložnim slojem, mora biti prehodna in enakomerno široka (3 do 5 cm). Pri izvajanju je treba stalno preverjati, da v zračni reži ni ostankov gradbenih materialov (sidra, vložki, malta ... ). Za obzidane prezračevane fasade je že v fazi projektiranja treba predvideti dovolj dimenzionirane vstopne in izstopne odprtine za zrak in jih ob vgradnji dosledno izvesti.
Splošni videz prezračevane fasade
Splošni videz fasade mora biti enoten. Reže med ploščami obešenih prezračevanih fasad morajo biti enakomerne razporejene, pa tudi fuge med obzidanimi prezračevanimi fasadami. Ne sme pa tudi priti do odstopanj od dimenzij fasadnih plošč oziroma fasadnih elementov ter odstopanj od ravnosti fasadnih oblog. Barva in vzorec fasade oziroma fasadnih elementov morata ustrezati projektiranemu. Pri nekaterih materialih, kot je naravni kamen, so dopustna odstopanja v barvi in teksturi, ki so posledica naravne heterogenosti v kamnolomu, vendar morajo biti prej določena z enim ali več referenčnimi vzorci, ki so bili osnova projektantu. Obložne fasadne plošče oziroma fasadni elementi ne smejo biti poškodovani.
Tolerance mer prezračevane fasade
Tolerance dimenzij so navedene pri opisu zahtev za posamezne proizvode. Strožje zahteve lahko navede projektant ali pa so v STS (ETA).
IZDELAVA TEHNOLOŠKEGA ELABORATA IN PLANA
V tehnološkem elaboratu mora izvajalec upoštevati določila te smernice. Izdelati mora načrt kontrole izvedenih del (osnutka sta v Prilogi 1 in Prilogi 2)
Tehnološki elaborat mora izvajalec del pripraviti pred začetkom fasaderskih del. Namen elaborata je določanje osnovnih pogojev za izvedbo del in kontrolnih postopkov med izvajanjem del in po njem. Tehnološki elaborat mora vključevati:
1. obseg izvajanja del, 2. navodila dobavitelja sistema za izvedbo in montažo v slovenskem jeziku, 3. navedbo referenčne dokumentacije, 4. osnovne pogoje za izvajanje del (strokovna usposobljenost izvajalca, zahtevana dokumentacija, kontrola in skladiščenje materialov pred vgrajevanjem, ustreznost priprave podlage), 5. metode kontrole kakovosti med izvedbo del in po njej: a) vizualna kontrola med izvedbo del (dosledno nameščanje armirne mrežice, dosledno nanašanje lepila na obod plošče ter v dveh pasovih na ploščo ali 4 potičke lepila na m2, če s sistemom ni drugače določeno), b) preskus oprijema po izvedbi del (porušitev v izolaciji ali več kot 80 kPa), 6. navedbo izvajalcev kontrole in izjavo o njihovi usposobljenosti.
PRILOGA 1: Osnutek plana kontrole za kontaktne fasade
PRILOGA 2: Osnutek plana kontrole za obešene fasade
B.8.1 | Kontaktna fasada
Posebne zahteve - splošna in tehnična določila:
Fasaderska dela morajo biti iz kvalitetnega materiala in v skladu z veljavnimi tehnicnim predpisi in standardi za ta dela.
Fasaderska dela morajo biti izvedena skladno z določili Tehnične smernice za pravilno izvedbo kontaktnih toplotnoizolacijskih fasadnih sistemov TS PFSTI 01, katero je izdalo GIZ proizvajalcev fasadnih sistemov in toplotnih izolacij
Mehansko pritrjevanje fasadnih plošč s stališča požarne varnosti: Izvajalec sistema kontaktne tankoslojne fasade mora za svoj sistem predložiti dokazilo o ustreznosti glede protipožarnih zahtev za fasado po DIN -normah.
V ceni enote je obvezno zajeti izdelavo vseh potrebnih detajlov in dopolnilnih del, ki so potrebna za dokončanje posameznih del, tudi če potrebni detajli in zaključki niso podrobno navedeni in opisani v popisu del in so ta dopolnila nujna za pravilno funkcioniranje posameznih sistemov in elementov objekta.
Obračun: V predizmerah je zajeta dejansko izvršena količina. To pomeni, da se vse okenske, vratne in ostale površine, večje od 0,1 m2, odštevajo. V obračunsko mero po m2 spadajo vse špalete do širine 20cm. Špalete širine večje od 20cm se obračunavajo posebej po dejansko izvršeni površini. Spodnja špaleta pod okensko polico se obdela vodotesno v ustreznem naklonu (enakem samonosni okenski polici) z armirnim slojem. Po potrebi se pod okenski okvir namesti morebiti manjkajoča montažna pena.
Profili: Samo profili za prekrivanje dilatacij in profili vgrajeni na izrecno željo investitorja se obračunavajo posebej vsi ostali vogalni in drugi zaščitni profili so zajeti v ceni po enoti mere ( m2 ) in se ne obračunavajo posebej. Pri izvedbi tankoslojne topolotnoizolacijske fasade je obvezno upoštevati, da so vsi vertikalni, horizontalni zaključki in špalete ojačani s standardnimi kotnimi profili proizvajalca fasade: vogalniki, zaključne letve, odkapni profili nad okni in diagonalne ojačitve armature okoli okenskih in vratnih odprtin.
Zaščita: Zaščito oken, vrat, polic in podobnega pred onesnaženjem med izvedbo kontaktne fasade je vkalkulirati v c.e.m..
B.8.1.1 | Termoizolacijsko fasadno oplaščenje (TIFO) s ploščami ekspandiranega polistirena EPS-F (PEP) za kontaktne fasade, toplotna prevodnost λ=0,039 W/mK, standard SIST EN 13163. Razplastna trdnost TR150. Razred gorljivosti E po EN 13501-1 oz B1 po DIN 4102
Priprava podlage: čiščenje in premaz fasadnih zidov z veznim premazom skladno z navodili proizvajalca sistema na poplnoma suho podlago
Vgrajevanje PEP: nanos lepila linijsko po robovih in točkovno na sredini, pokrivnost najmanj 40%, polaganje skladno z navodili proizvajalca
Lepljenje naj bo skladno s spodnjimi smernicami:  zamik vsake naslednje vrste plošč naj bo min.30 cm  na vogalih odprtin uporabljamo cele plošče  na vogalih objekta naj se stikujejo po principu zidanja  v območju močenja (na coklu) objekta uporaba XPS plošč.
Nad fasadnimi odprtinami je namesto EPS-F plošč v višini 20 cm in 30 cm levo in desno od širine odprtine vgraditi fasadne plošče iz kamene volne - lamele.
Sidranje PEP: mehansko pritrjevanje plošč s poglobljenimi sidri s polnilnim pokrovčkom, na površinah 6 sider/m2, na vogalih 8 sider/m2, vgrajevanje skladno z navodili proizvajalca
Pred izvedbo armirnega sloja moramo zatesniti vse morebitne rege med EPS fasadnimi ploščami. Prav tako obrusiti vse neujemajoče stike med EPS ploščami.
Armirni sloj: nanos osnovnega ometa deb min. 6 mm in polaganje armirne mrežice v zunanjo tretjino malte skladno z navodili proizvajalca vključno z vgradnjo vseh vogalnih, odkapnih in priključnih profilov
Stik fasade in okenske poličke: Na objektu je predvidena vgradnja okenskih polic iz pločevine. Pod okensko polico se vgradi polimer cementna izolacija deb. 2-3 cm, da ne bi prihajalo do direktnega toplotnega mostu in kondenziranja na tem delu. V vogale in na stik z okenskim okvirjem se namesti samolepilni tesnilni trak. Police se Vgadijo podometno v izolacijo z vstavitvijo ekspanzijskega traku na stik med izolacijo, okenskim okvirom in polico. Dodatna zatesnitev s trajno elastičnim kitom. Padec police najmanj 5°.
(zaključni sloj posebna postavka)
B.8.1.1.1 | TIFO s PEP 16 cm brez zaključnega sloja, termoizolacijske plošče EPS-F deb. 16 cm, pritrjene na zunanje AB zidove
lokacija: nad pritličjem
B.8.1.1.1.B2 | - objekt B2 (tip A2) |  | m2 | 1130.52 |  | 0
B.8.1.1.1.B3 | - objekt B3 (tip A) |  | m2 | 1471.78 |  | 0
B.8.1.1.1.B5 | - objekt B5 (tip A2) |  | m2 | 1130.52 |  | 0
B.8.1.1.1.B6 | - objekt B6 (tip A) |  | m2 | 1471.78 |  | 0
B.8.1.1.1.B8 | - objekt B8 (tip B) |  | m2 | 1186.94 |  | 0
B.8.1.1.1.B9 | - objekt B9 (tip A) |  | m2 | 1471.78 |  | 0
B.8.1.1.2 | TIFO s PEP 16 cm brez zaključnega sloja, termoizolacijske plošče EPS-F deb. 16 cm, pritrjene na strop lož
lokacija: lože najvišje etaže, vhodna niša
B.8.1.1.2.B2 | - objekt B2 (tip A2) |  | m2 | 88 |  | 0
B.8.1.1.2.B3 | - objekt B3 (tip A) |  | m2 | 88 |  | 0
B.8.1.1.2.B5 | - objekt B5 (tip A2) |  | m2 | 88 |  | 0
B.8.1.1.2.B6 | - objekt B6 (tip A) |  | m2 | 88 |  | 0
B.8.1.1.2.B8 | - objekt B8 (tip B) |  | m2 | 86 |  | 0
B.8.1.1.2.B9 | - objekt B9 (tip A) |  | m2 | 88 |  | 0
B.8.1.1.3. | TIFO s PEP 15 cm brez zaključnega sloja, termoizolacijske plošče EPS-F deb. 15 cm, pritrjene na zunanje AB zidove po sistemskih zahtevah proizvajalca za finalno keramično oblogo
Kot v uvodnih tehničnih navodilih razen:
* sidranje z vijačnimi teleskopskimi sidri skozi armirno mrežico, osnovni omet z armirno mrežico pri izvedbi upoštevati tehnična navodila proizvajalca fasadnega sistema
lokacija: pritlične etaže in lože najvišje etaže
B.8.1.1.3.B2 | - objekt B2 (tip A2) |  | m2 | 347.26 |  | 0
B.8.1.1.3.B3 | - objekt B3 (tip A) |  | m2 | 357.26 |  | 0
B.8.1.1.3.B5 | - objekt B5 (tip A2) |  | m2 | 347.26 |  | 0
B.8.1.1.3.B6 | - objekt B6 (tip A) |  | m2 | 357.26 |  | 0
B.8.1.1.3.B8 | - objekt B8 (tip B) |  | m2 | 402.97 |  | 0
B.8.1.1.3.B9 | - objekt B9 (tip A) |  | m2 | 357.26 |  | 0
B.8.1.1.4. | TIFO s PEP 25 cm brez zaključnega sloja, termoizolacijske plošče EPS-F deb. 25 cm, pritrjene na zunanje AB zidove po sistemskih zahtevah proizvajalca za finalno keramično oblogo
Kot v uvodnih tehničnih navodilih razen:
* sidranje z vijačnimi teleskopskimi sidri skozi armirno mrežico, osnovni omet z armirno mrežico pri izvedbi upoštevati tehnična navodila proizvajalca fasadnega sistema
lokacija: vhodna niša
B.8.1.1.4.B2 | - objekt B2 (tip A2) |  | m2 | 48 |  | 0
B.8.1.1.4.B3 | - objekt B3 (tip A) |  | m2 | 48 |  | 0
B.8.1.1.4.B5 | - objekt B5 (tip A2) |  | m2 | 48 |  | 0
B.8.1.1.4.B6 | - objekt B6 (tip A) |  | m2 | 48 |  | 0
B.8.1.1.4.B8 | - objekt B8 (tip B) |  | m2 | 41 |  | 0
B.8.1.1.4.B9 | - objekt B9 (tip A) |  | m2 | 48 |  | 0
B.8.1.1.5. | TIFO s PEP 5 cm brez zaključnega sloja, termoizolacijske plošče EPS-F deb. 15 cm, pritrjene na zunanje AB zidove po sistemskih zahtevah proizvajalca za finalno keramično oblogo
Kot v uvodnih tehničnih navodilih razen:
* sidranje z vijačnimi teleskopskimi sidri skozi armirno mrežico, osnovni omet z armirno mrežico pri izvedbi upoštevati tehnična navodila proizvajalca fasadnega sistema
lokacija: stena med ložami najvišje etaže, stene vhodne niše
B.8.1.1.5.B2 | - objekt B2 (tip A2) |  | m2 | 40.42 |  | 0
B.8.1.1.5.B3 | - objekt B3 (tip A) |  | m2 | 40.42 |  | 0
B.8.1.1.5.B5 | - objekt B5 (tip A2) |  | m2 | 40.42 |  | 0
B.8.1.1.5.B6 | - objekt B6 (tip A) |  | m2 | 40.42 |  | 0
B.8.1.1.5.B8 | - objekt B8 (tip B) |  | m2 | 58.46 |  | 0
B.8.1.1.5.B9 | - objekt B9 (tip A) |  | m2 | 40.42 |  | 0
B.8.1.1.6. | TIFO s PEP 15 cm brez zaključnega sloja, termoizolacijske plošče XPS ali EPS-F deb. 15 cm, pritrjene na vznožje (cokl) zunanje AB zidove po sistemskih zahtevah proizvajalca vznožje (cokl) fasade
Kot v uvodnih tehničnih navodilih razen:
* Skladno s Tehnične smernice za pravilno izvedbo kontaktnih toplotnoizolacijskih fasadnih sistemov TS PFSTI 01 se vznožje kontaktne fasade v višini vsaj 50 cm izvede z XPS ploščami (ekstrudiran polystiren) ali EPS ploščami za izolacijo podzidka pod nivojem terena s poševnim rezom.
* Hidroizolacijo podaljšati do zgornjega roba izolacije vznožja fasade (cokla).
lokacija: vznožja kontaktne fasade v pritličju in/ali na nadstrešnicah
B.8.1.1.6.B2 | - objekt B2 (tip A2) |  | m2 | 67 |  | 0
B.8.1.1.6.B3 | - objekt B3 (tip A) |  | m2 | 68 |  | 0
B.8.1.1.6.B5 | - objekt B5 (tip A2) |  | m2 | 67 |  | 0
B.8.1.1.6.B6 | - objekt B6 (tip A) |  | m2 | 68 |  | 0
B.8.1.1.6.B8 | - objekt B8 (tip B) |  | m2 | 64 |  | 0
B.8.1.1.6.B9 | - objekt B9 (tip A) |  | m2 | 68 |  | 0
B.8.1.2 | Zaključni sloj kot tankoslojni omet s povečanim dodatkom za zaviranje razvoja alg in plesni vključno s sistemsko predpisanim prednamazom za oprijemljivost, barva po izboru Naročnika po barvni študiji iz barvne lestvice proizvajalca. Debelina ometa skladno z navodili proizvajalca
Keramična obloga: granitogres obloga debeline max. 1.50 cm,teža max. 20kg/m2, mrazoobstojen material, odpornost na UV žarke, obstojnost barve, odpornost na agresivne kemične snovi iz zraka, razred požarnih lastnosti po SIST EN 13501-1: A1, elastična akrilna fugirna masa, fleksibilno, zelo odporno proti lezenju, zelo deformacijsko elastično (S2) tankoslojno lepilo po EN 12004 za polaganje vpojne in nevpojne keramike in finega porcelanskega gresa, naravnega in umetnega kamna po tleh in stenah. Barva keramičnih ploščic skladno z barvno študijo
B.8.1.2.1. | Vododbojen silikonski zaključni omet, 2 mm, barvni na pripravljeno TIFO
Tankoslojni zaključni omet, max. velikost zrna 2 mm, silikonski s povečanim dodatkom za zaviranje razvoja alg in plesni, prednamaz (prajmer), v dveh barvah skladno z barvno študijo
lokacija: etaže nad pritličjem
B.8.1.2.1.B2 | - objekt B2 (tip A2) |  | m2 | 1218.52 |  | 0
B.8.1.2.1.B3 | - objekt B3 (tip A) |  | m2 | 1559.78 |  | 0
B.8.1.2.1.B5 | - objekt B5 (tip A2) |  | m2 | 1218.52 |  | 0
B.8.1.2.1.B6 | - objekt B6 (tip A) |  | m2 | 1559.78 |  | 0
B.8.1.2.1.B8 | - objekt B8 (tip B) |  | m2 | 1272.94 |  | 0
B.8.1.2.1.B9 | - objekt B9 (tip A) |  | m2 | 1559.78 |  | 0
B.8.1.2.2. | Keramična obloga za zunanjo uporabo debeline max. 1.50 cm,teža max. 20kg/m2
lepljena na podlago, pripravljeno skladno s sistemsko rešitvijo proizvajalca kontaktne fasade
ekstrudirane keramične mat ploščice po DIN EN 14411 dimenzije cca. 10 x 25 cm kot npr. Buchtal Stripe Tile ali enakovredno
v treh barvnih odtenkih skladno z barvno študijo, izvajalec projektantu dostavi vsaj 3 vzorce vsake barve v pregled in izbor barve
lokacija: pritlična etaža, pasovi med okni in lože najvišje etaže
B.8.1.2.2.B2 | - objekt B2 (tip A2) |  | m2 | 490.68 |  | 0
B.8.1.2.2.B3 | - objekt B3 (tip A) |  | m2 | 500.68 |  | 0
B.8.1.2.2.B5 | - objekt B5 (tip A2) |  | m2 | 387.68 |  | 0
B.8.1.2.2.B6 | - objekt B6 (tip A) |  | m2 | 397.68 |  | 0
B.8.1.2.2.B8 | - objekt B8 (tip B) |  | m2 | 557.43 |  | 0
B.8.1.2.2.B9 | - objekt B9 (tip A) |  | m2 | 397.68 |  | 0
B.8.1.2.3. | Vododbojen pisani akrilatni omet barvni na pripravljeno TIFO podzidka
lokacija: na nadstrešnici vhodnega podesta, balkonih in nadstreških balkonov
B.8.1.2.3.B2 | - objekt B2 (tip A2) |  | m2 | 12 |  | 0
B.8.1.2.3.B3 | - objekt B3 (tip A) |  | m2 | 13 |  | 0
B.8.1.2.3.B5 | - objekt B5 (tip A2) |  | m2 | 12 |  | 0
B.8.1.2.3.B6 | - objekt B6 (tip A) |  | m2 | 13 |  | 0
B.8.1.2.3.B8 | - objekt B8 (tip B) |  | m2 | 10 |  | 0
B.8.1.2.3.B9 | - objekt B9 (tip A) |  | m2 | 13 |  | 0
B.8.1.3. | Doplačila:
za obdelave pri špaletah, vznožju, dilatacijah, strešnih vencih ter okenskih parapetih in ostala spremljajoča dela
B.8.1.3.1. | Obdelava vznožja kontaktne fasade na dnu/začetku kontaktne fasade - vgradnja kovinskega 'cokl' profila
lokacija: na nadstrešnici vhodnega podesta, balkonih in nadstreških balkonov
B.8.1.3.1.B2 | - objekt B2 (tip A2) |  | m' | 24 |  | 0
B.8.1.3.1.B3 | - objekt B3 (tip A) |  | m' | 26 |  | 0
B.8.1.3.1.B5 | - objekt B5 (tip A2) |  | m' | 24 |  | 0
B.8.1.3.1.B6 | - objekt B6 (tip A) |  | m' | 26 |  | 0
B.8.1.3.1.B8 | - objekt B8 (tip B) |  | m' | 20 |  | 0
B.8.1.3.1.B9 | - objekt B9 (tip A) |  | m' | 26 |  | 0
B.8.1.3.2. | Obdelava vznožja kontaktne fasade na dnu/začetku kontaktne fasade na stiku s terenom - vododbojni premaz do kote +30 cm nad teren vključno z trikotnim prirezom in namestitvijo čepaste folije
Skladno z določili DIN 18531 se vse zunanje površine zgradbe, ki so v stiku s tlemi, zatesnijo proti vlagi iz strani.
Na območju močenja (področje do višine min.30 cm nad koto terena) oz. odbojne vode naj bo armirna lepilna malta oplemenitena z dodatkom za vododbojnost. Dodatek se uporablja za oplemenitenje armirne malte in preprečuje kapilarni dvig vode po ometu in povečuje vodoodbojnost ometa. Dodatek se dodaja armirni malti namesto vode.
Kvadratura fasade je zajeta v predhodnih postavkah.
Obračun po m' stika s terenom.
B.8.1.3.2.B2 | - objekt B2 (tip A2) |  | m' | 100.55 |  | 0
B.8.1.3.2.B3 | - objekt B3 (tip A) |  | m' | 100.55 |  | 0
B.8.1.3.2.B5 | - objekt B5 (tip A2) |  | m' | 100.55 |  | 0
B.8.1.3.2.B6 | - objekt B6 (tip A) |  | m' | 100.55 |  | 0
B.8.1.3.2.B8 | - objekt B8 (tip B) |  | m' | 108.72 |  | 0
B.8.1.3.2.B9 | - objekt B9 (tip A) |  | m' | 100.55 |  | 0
B.8.2. | Obešena fasada
Posebne zahteve - splošna in tehnična določila:
Fasaderska dela morajo biti iz kvalitetnega materiala in v skladu z veljavnimi tehnicnim predpisi in standardi za ta dela.
Pri pritjevanju nosilnih konzol na gradbeno konstrukcijo je med konzolo in zid položiti toplotno izolacijski trak.
Prezračevalni sloj:
Razmak med fasadno oblogo in za njo ležečim slojem mora znašati minimalno 20 mm pri višini zgradbe do 6 m, 30 mm pri višini zgradbe do 22 m ter min. 40 mm pri zgradbi višine nad 22 m.
Prezračevalni sloj ne sme biti prekinjen s horizontalnimi profili ali ohlapno položenimi folijami.
Upoštevati je dopustna odstopanja izvedbe gradbene konstrukcije in s tem morebitno odstopanje od horizontalnega ali/in vertikalnega poteka zidov.
Ob izdelavi delavniške dokumentacije ključavničarskih/steklarskih del vezano na DIMENZIONIRANJE OGRAJ, ki imajo funkcijo varnostne pregrade je upoštevati pravila stroke oz. Vplivi na konstrukcije po SIST EN 1991-1-1. (obremenitve, katere mora upoštevati statik), preglednica 6.12: Vodoravne obtežbe na predelne stene in ograje. Dimenzioniranje ograje in pritrdilnih sredstev mora potrditi odgovorni statik. Max. uklon ograje ob horizontalni obremenitvi uporabnikov je 1/150 h.
Toplotna izolacija je zajeta v poglavju B.8.1 Kontaktne fasade
B.8.2.1. | Kovinska vroče cinkana in prašno barvana obešena fasada iz okvirjev s polnilom iz ekspandirane pločevine na fasadi
Delitev po načrtih arhitekture, izvedba po detajlu 3a, 3b - Okna
okvir se na zgornjem in spodnjem robu vijači na vertikalne vroče cinkane T profile, ki so pritrjeni na AB steno preko standardnih nosilcev za obešene fasade z toplotnoizolativnimi podložkami.
V treh barvah skladno z barvno študijo.
#variantna postavka
B.8.2.1.B2 | - objekt B2 (tip A2) |  | m2 | 5 |  | 0
B.8.2.1.B3 | - objekt B3 (tip A) |  | m2 | 5 |  | 0
B.8.2.1.B5 | - objekt B5 (tip A2) |  | m2 | 5 |  | 0
B.8.2.1.B6 | - objekt B6 (tip A) |  | m2 | 5 |  | 0
B.8.2.1.B8 | - objekt B8 (tip B) |  | m2 | 5 |  | 0
B.8.2.1.B9 | - objekt B9 (tip A) |  | m2 | 5 |  | 0
B.8.2.2. | Kovinska vroče cinkana in prašno barvana obešena fasada iz okvirjev s polnilom iz ekspandirane pločevine vhodnih podestov
Delitev po načrtih arhitekture, izvedba po detajlu 12a, 12b – Vhodni nadstrešek
okvirji se po robu vijačijo na kovinsko podkonstrukcijo, ki je delno pritrjena na fasadno AB steno in stropno ploščo preko standardnih nosilcev za obešene fasade s toplotnoizolativnimi podložkami, delno pa je neposredno sidrana v talno in stropno AB ploščo.
V treh barvah skladno z barvno študijo.
#variantna postavka
B.8.2.2.B2 | - objekt B2 (tip A2) |  | m2 | 5 |  | 0
B.8.2.2.B3 | - objekt B3 (tip A) |  | m2 | 5 |  | 0
B.8.2.2.B5 | - objekt B5 (tip A2) |  | m2 | 5 |  | 0
B.8.2.2.B6 | - objekt B6 (tip A) |  | m2 | 5 |  | 0
B.8.2.2.B8 | - objekt B8 (tip B) |  | m2 | 5 |  | 0
B.8.2.2.B9 | - objekt B9 (tip A) |  | m2 | 5 |  | 0
B.8.2.2.1. | Doplačilo: Kovinska vroče cinkana obešena fasada iz okvirjev s polnilom iz ekspandirane pločevine dvokrilnih vrat inštalacijskih omaric vhodnih podestov
# tečaji, zapiralni mehanizem, ključavnice, ročaji in podobno
kvadratura zajeta v prejšnji postavki
#variantna postavka
B.8.2.2.1.B2 | - objekt B2 (tip A2) |  | kos | 1 |  | 0
B.8.2.2.1.B3 | - objekt B3 (tip A) |  | kos | 1 |  | 0
B.8.2.2.1.B5 | - objekt B5 (tip A2) |  | kos | 1 |  | 0
B.8.2.2.1.B6 | - objekt B6 (tip A) |  | kos | 1 |  | 0
B.8.2.2.1.B8 | - objekt B8 (tip B) |  | kos | 1 |  | 0
B.8.2.2.1.B9 | - objekt B9 (tip A) |  | kos | 1 |  | 0
B.8.2.2.2. | Okenske police iz vroče cinkane in prašno barvane jeklene pločevine. Barva po izboru arhitekta skladno z barvno študijo. Razvita širina police 20-30cm.
# v enoti mere upoštevati sistemske zaključne profile za vodotesno vgradnjo police v špaleto okna.
lokacija: okna
| - objekt B2 (tip A2) |  | m’ | 98.1 |  | 0
| - objekt B3 (tip A) |  | m’ | 124.3 |  | 0
| - objekt B5 (tip A2) |  | m’ | 98.1 |  | 0
| - objekt B6 (tip A) |  | m’ | 124.3 |  | 0
| - objekt B8 (tip B) |  | m’ | 99.95 |  | 0
| - objekt B9 (tip A) |  | m’ | 124.3 |  | 0
B.8. | Fasaderska dela | SKUPAJ: |  |  |  | 0
| - objekt B2 (tip A2) |  |  |  |  | 0
| - objekt B3 (tip A) |  |  |  |  | 0
| - objekt B5 (tip A2) |  |  |  |  | 0
| - objekt B6 (tip A) |  |  |  |  | 0
| - objekt B8 (tip B) |  |  |  |  | 0
| - objekt B9 (tip A) |  |  |  |  | 0

## B.10 Krovska dela-crne kritine
Naročnik: | Nepremičnine Celje d.o.o.
Naziv n.: | Gradnja stanovanjske soseske Dečkovo naselje - DN 10
Ponudnik: | 0
B. | GRADBENO OBRTNIŠKA DELA STANOVANJSKI BLOKI
B.10. | Krovska dela - črne kritine
poz. | opis postavke | izbira proizvodov | e.m. | količina | €/e.m. | količina×cena
RAVNA STREHA, LOŽE
Posebne zahteve naročnika - splošna določila:
Izvedba zaključenih delov ravnih streh se lahko prične šele na popolnoma pripravljeno podlago in mora biti dokončana v celoti brez prekinitev, vse dokler niso izvedeni tudi sloji, ki opravljajo funkcijo zaščite hidroizolacije/kritine. V kolikor ni v postavkah krovskih del določeno posebej, je izvesti in vključiti v c.e.m.:
• pred pričetkom izvedbe del krovskih del izdelati delavniške risbe s shemo pritrdilnih sredstev, opisom spojev segmentov, prikazom detajlov in opisom izvede, • izvesti preizkus vodotesnoti strehe, • izvesti varnostne prelive • na odtočnike namestiti protiliste košare • izvajati sisteme streh zgolj s sistemskimi materiali in elementi, ki so certificirani s strani ponudnika kritine oziroma strešnega sistema, • stiki kleparskih izdelkov (žlebove, žlote, obrobe,..) morajo biti izvedeni na način, ki omogoča krčenje in raztezanje teh elementov (t.i, drsni stiki), • vse kleparske elemente zaščititi s spodnje strani s toplotno izolacijo na način, da je preprečeno nastajanje kondenza na teh elementih, • pri odtočnih ceveh, ki so vgrajene v izolacijo upoštevati izvedbo toplotne izolacije PUR (lambda ca 0.20) v območju med odtočno cevjo in steno, • za vgrajene izolacije je potrebno upoštevati ves material za vgradnjo in podpiranje izolacije (kot so letve, folije,...), • za izolacije, ki se vpihujejo je potrebni upoštevati vse stroške izdelave prekatov, odprtin za vpih, podpornih elementov za vpihano izolacijo (kot so opaži, folije primerne trdnosti,...) in druge povezane stroške s to tehnologijo, • vgradnjo kleparskih elementov je potrebno koordinirati z izvajalci drugih del • vse stike in zatesnitve oblikovati tako, da je zagotovljena trajnost, • izvesti kompletno dokumentacijo s podatki o izvedeni strehi in navodila za vzdrževanje streh.
V ceni enote je obvezno zajeti izdelavo vseh potrebnih detajlov in dopolnilnih del, ki so potrebna za dokončanje posameznih del, tudi če potrebni detajli in zaključki niso podrobno navedeni in opisani v popisu del in so ta dopolnila nujna za pravilno funkcioniranje posameznih sistemov in elementov objekta.
Posebna opozorila:
Vsi proizvodi morajo biti izdelani iz kvalitetnega materiala in skladno z veljavnimi tehnicnim predpisi in harmoniziranimi standardi, predvsem pa:
• Pravilnik o zaščiti stavb pred vlago, • Pravilnik o učinkoviti rabi energije v stavbah, • SIST EN 14782: samonosilna pločevina za pokrivanje streh ter zunanje in notranje obloge, • SIST EN 14783: povsem podprta pločevina za pokrivanje streh ter zunanje in notranje obloge, • SIST EN 13859: rezervna kritina, • SIST EN 1873: montažna oprema za prekrivanje streh - plastične svetlobne kupole, • SIST EN 13162, SIST EN 13163, SIST EN 13164, SIST EN 1316 5, SIST EN 1 316 6, SIST EN 13167, SIST EN 13168 , SIST EN 13169, SIST EN 13 170, SIST EN 13171: toplotno izolacijski proizvodi za stavbe, SIST 1031, SIST EN 13859, SIST EN 13956, SIST EN 13969, SIST EN 13970, SIST EN 1398,4 SIST EN 14909, SIST EN 14964:hidroizolacijski trakovi, • SIST EN 13252 : geotekstilije.
Tehnični pogoji za zagotavljanje kakovosti pri izvedbi
PRIPRAVA ZGRADBE
Pred vgradnjo proizvodov mora biti podlaga pripravljena skladno s projektno dokumentacijo in navodili proizvajalca proizvoda in pravili stroke
Najpogostejše konstrukcijske površine, na katere se polaga hidroizolacija, kot so beton, betonski in opečni votlaki, ipd., morajo biti nepoledenele, trdne, brez gnezd in odprtih razpok, ostrih robov ter škodljivih nečistoč, razprašene in površinsko suhe. Odprte vdolbine, globlje od 5 mm, recimo odprte čelne stike in vodoravne stike ali izsekana mesta, je treba zadelati z ustrezno malto. Površine zidanih delov ali poroznih materialov in odprte čelne stike, široke več kot 5 mm, in površinsko profiliranje oziroma neravnosti zidakov (fuge pri opeki ali betonskih zidakih) je treba zadelati in izravnati z ometavanjem (tanki ali izravnalni ometi), maltanjem, tesnilnimi mulji ali izravnalno maso z lopatico. Za zapolnitev se lahko uporabijo tudi bitumenske mase. Ostre robove je treba posneti in utore zaobliti
Stoječa voda, sneg, led, čeprav so le v sledeh, morajo biti odstranjeni z delovnih površin, preden začnemo z nameščanjem sistema. Površina mora biti pred izvedbo hidroizolacije popolnoma suha.
Prevzem proizvodov
Pri prevzemu proizvodov je treba od dobavitelja zahtevati izjavo o lastnostih po ZGPro-1, in če je osnova za izjavo slovensko tehnično soglasje (STS) ali evropsko tehnično soglasje (ETA), tudi njegovo kopijo. Preveriti je treba, ali so v izjavi o lastnostih, spremni dokumentaciji in oznaki CE razvidne relevantne (s projektom zahtevane) lastnosti proizvodov. Predložiti je treba tudi navodilo za vgradnjo in hranjenje proizvoda ter navodilo za vzdrževanje proizvoda in ravnanje z njim (ki ga kasneje predamo uporabniku), kjer je to relevantno
Hranjenje proizvodov do vgradnje
Skladiščenje materiala in proizvodov in ravnanje z njimi morata biti taka, da se preprečijo spremembe lastnosti materiala in poškodbe, zaradi česar bi postali neprimerni za predvideno uporabo. Različni materiali in proizvodi se skladiščijo ločeno. Proizvode na gradbišču hranimo skladno z navodili proizvajalca Poškodbe, ki bi nastale zaradi neustreznega hranjenja proizvodov na osnovi mavca, se lahko kažejo v večjem odpadu materiala ali celo v njegovi neuporabnosti
Pred vgradnjo se mora material hidroizolacij hraniti v pokritih prostorih. Zvitki morajo biti shranjeni in transportirani v pokončni legi na ravni in gladki površini. Palete morajo biti prav tako skladiščene v pokritih prostorih − največ dve ena nad drugo z vmesnim slojem, ki enakomerno razporedi obtežbo
Preverjanje delovnih in okoljskih pogojev
Vgrajevanje mora potekati v primernih vremenskih razmerah, predvsem je treba upoštevati navodila proizvajalcev materiala in proizvodov.
Hidroizolacijska dela se morajo izvajati v suhem vremenu. Ob padavinah se dela ustavijo in nadaljujejo šele, ko je podlaga popolnoma suha. Pri vgrajevanju tekočih bitumenskih mas morajo znašati površinske temperature gradbenih elementov ter temperatura okolice več kot + 5 °C. Pri vgrajevanju hidroizolacijskih trakov mora biti temperatura zraka višja od + 5 °C, podlaga pa ne sme biti zmrznjena.
Temperaturo zraka in podlage je treba izmeriti z umerjenim termometrom (certifikat o kalibraciji merila) ter rezultate, čas meritev in identifikacijo uporabljenega merila zapisati v gradbeni dnevnik.
PRAVILA ZA IZVEDBO
Hladni bitumenski premazi
Pred nanosom hladnega bitumenskega premaza mora biti podlaga očiščena nevezanih delcev, odprašena, osušena, kovinske površine pa je treba očistiti korozije in razmastiti. Premaz pred uporabo dobro premešamo. Nanašanje se izvaja s ščetko oziroma čopičem, z valjčkom ali brizganjem. V hladnem vremenu je konsistenca teh materialov gostejša, zato jih skladiščimo pri sobni temperaturi najmanj 24 ur pred uporabo. Po nanosu se mora površina čisto posušiti (prašno suho), preden vgrajujemo druge sloje izolacije (najmanj 24 ur), vendar ne sme biti dalj časa izpostavljena vremenskim vplivom (izgubi sposobnost lepljenja). Uporaba odprtega plamena za sušenje ali ogrevanje predhodnega premaza ni dopustna. Povprečna poraba bitumenskega prednamaza je 0,3 do 0,5 l/m2. Priporočljiva sta uporaba redkejšega bitumenskega prednamaza (vsebnost bitumna < 50 %) in dvakratni nanos, ker tako dosežemo boljše penetriranje v podlago in s tem tudi boljši oprijem.
Parna zapora iz bitumenskih trakov
Namestitev parne zapore iz bitumenskih trakov, položaj in kakovost trakov mora specificirati projektant po projektu gradbene fizike. Trak za parno zaporo se lahko namesti na predhodni bitumenski premaz:  Z lepljenjem z vročo bitumensko maso,  s točkovnim varjenjem traku na približno 40 % površine,  z varjenjem po vsej površini,  z uporabo samolepilnega traku za parne zapore,  z mehanskim pritrjevanjem na nosilno konstrukcijo na mestu preklopov, ki se zavarijo.
Prvi sloj bitumenske hidroizolacije
Varjenje: Polaganje začnemo praviloma v najnižji točki tako, da trak najprej razvijemo, nato ga zavijemo nazaj do polovice in začnemo variti. Ko polovico traku zavarimo, zavijemo drugo polovico nazaj in jo enako zavarimo. To ponavljamo toliko časa, da prekrijemo vso površino. Spodnji sloj ne sme biti zavarjen direktno na površino toplotne izolacije, razen če je ta zavarjena na toplotno izolacijo že v tovarni. Zamiki traku morajo biti v vzdolžni smeri 1/4 do 1/2 širine traku, v prečni smeri pa najmanj 50 cm. Med postopkom trak varimo s plinskim gorilnikom in temeljito pohodimo oziroma povaljamo zlasti na mestih preklopa dveh trakov. Na dobro privarjenem mestu preklopa je se vidi iztisnjena bitumenska masa.
Samolepilna izvedba: Pri tem načinu začnemo polagati praviloma na najnižji točki, da trak prosto položimo na površino tako, da je popolnoma poravnan. Lepljenje začnemo tako, da odstranimo odstranljivo folijo približno 0,5 m in ta del pritisnemo na podlago (pri tem lahko uporabljamo tudi gumijasti valjček) od sredine proti robu. Nato odstranimo preostali del folije tako, da jo povaljamo od sredine proti robu. Preostale trakove namestimo enako. Pri nizkih temperaturah se priporoča dodatno varjenje preklopov s plamenom ali vročim zrakom. Priporočljivo je tudi zavariti trak na slemenu − pri poševnih strehah. Trak se lahko po potrebi tudi dodatno mehansko pritrdi v nosilno konstrukcijo na mestu preklopa.
Mehansko pritrjevanje: Pritrjevanje začnemo praviloma na spodnji strani strehe tako, da razvijemo trak, da se poleže na površino, preden ga začnemo mehansko pritrjevati. Na m2 se priporoča uporaba 5 pritrdil. Pritrjevanje začnemo na eni strani traku in nadaljujemo pri drugi tako, da ne nastajajo gube. Naslednji trak položimo prek pritrdil tako, da znašata vzdolžni preklop vsaj 8 cm in čelni 10 cm. Posamezni razmik med pritrdili naj znaša okoli 30 cm oziroma število pritrdil naj bo vsaj 2 pritrdil/m2. Enako se lahko pritrdi tudi toplotna izolacija skozi prvi sloj hidroizolacije neposredno na podlago
Hladno lepljenje: Lepljenje začnemo praviloma v najnižji točki z ustreznim hladnim lepilom v soglasju s proizvajalcem toplotne izolacije in traku. Vzdolžni preklop naj znaša minimalno 8 cm, čelni pa 10 cm. Količina lepila naj bo v skladu z navodilom proizvajalca oziroma do 1 kg/m2. Odvisna je tudi od hrapavosti površine. Lepljena površina naj zanaša najmanj 10 % v ravnem delu strehe, na robu strehe 20 % in v kotih 40 % površine. Trak namestimo tako, da ga popolnoma razvijemo, ga zavijemo do polovice nazaj, nanesemo lepilo in ga znova razvijemo na lepilo ter pritisnemo. Enako zalepimo drugo polovico.
Drugi sloj bitumenske hidroizolacije
Polaganje začnemo praviloma v najnižji točki tako, da trak najprej razvijemo, nato ga zavijemo nazaj do polovice in začnemo variti. Ko polovico traku zavarimo, zavijemo drugo polovico nazaj in jo zavarimo enako. Trak naj se privari na spodnji sloj po vsej površini, vendar naj bo preklop spodnjega traku zamaknjen za približno polovico širine traku. To ponavljamo toliko časa, da prekrijemo vso površino. Pri varjenju moramo biti pozorni, da so preklopi dobro zatesnjeni. Vzdolžna smer drugega sloja mora potekati vzporedno z vzdolžno smerjo prvega sloja trakov
NAČIN IN POGOJI IZVEDBE ter KAKOVOST
Za kakovostno izvedbo hidroizolacije morajo biti materiali ter postopek vgradnje skladni s tehničnimi pogoji in navodili proizvajalca materiala. Zato je treba uvesti kakovosten nadzor (notranja in zunanja kontrola) materialov in vgradnje. Hidroizolacijska dela morajo biti konsistentna, brez vidnih napak. Uporaba in vgradnja hidroizolacijskih trakov mora biti skladna s SIST DIN 18195 1-10 in zahtevami Pravilnika o zaščiti stavb pred vlago (Uradni list RS, št. 29/2004).
IZDELAVA TEHNOLOŠKEGA ELABORATA IN PLANA
V tehnološkem elaboratu mora izvajalec upoštevati določila te smernice. Izdelati mora načrt kontrole izvedenih del.
Pred začetkom izvajanja posamezne vrste del mora izvajalec del pripraviti in v potrditev nadzornemu inženirju posredovati tehnološki elaborat (TE). Nadzorni inženir je posameznik, ki opravlja naloge nadzora v imenu investitorja.
Tehnološki elaborat mora izvajalec del pripraviti pred začetkom krovskih del. Namen elaborata je določanje osnovnih pogojev za izvedbo del in kontrolnih postopkov med izvajanjem del in po njem. Tehnološki elaborat mora imeti poglavja:
 obseg izvajanja del, splošne informacije  navedbo referenčne dokumentacije,  osnovne pogoje za izvajanje del (strokovna usposobljenost izvajalca, zahtevana dokumentacija, kontrola in skladiščenje materialov pred vgrajevanjem, ustreznost priprave podlage),  metode kontrole kakovosti med izvedbo del in po njej,  navedbo izvajalcev kontrole in izjavo o njihovi usposobljenosti.
Splošni informacije morajo vključevati osnovne podatke o izvajalcu in konstrukcijskih značilnostih objekta, predvsem pa: • opis objekta in • pregled s tipičnimi detajli in fazami dela.
Za vsako posamezno fazo del mora izvajalec v TE navesti te podatke: • opis vrste del, na katera se TE nanaša; • podatke o uporabljenih materialih; • podatke o tehnologiji izvedbe in • postopke zagotavljanja kakovosti materialov in izvedbe del.
Popis osnovnih materialov in polizdelkov mora vključevati: vrste in izvor s podrobnimi oznakami, potrebne količine, način transporta in dokazila o kakovosti (izjave o lastnostih).
Zagotavljanje kakovosti
Izvajalec del mora za vsako fazo del pripraviti plan zagotavljanja kakovosti. Ta zajema vsaj: podatke o vrsti in obsegu notranje kontrole kakovosti materialov in podatke o vrsti in obsegu notranje kontrole kakovosti izvedbe, - podatke o ključnih kadrih in (če je treba) dokazila o njihovi izobrazbi ter druge ukrepe za zagotavljanje kakovosti del. Pri pripravi plana zagotavljanja kakovosti mora izvajalec upoštevati veljavne predpise in standarde. Ukrepi zagotavljanja kakovosti morajo biti prilagojeni terminskemu planu in morebitnim neugodnim vremenskim razmeram za izvajanje del (mraz, visoka vlaga ... )
Izvajalec del mora nadzornemu inženirju predložiti TE najmanj 15 dni pred začetkom izvajanja posamezne faze del, opredeljene v tehnološkem elaboratu. Nadzorni inženir mora najpozneje v roku 8 dni tehnološki elaborat pisno potrditi oziroma zaradi neustreznosti zavrniti. Pri pripravi plana zagotavljanja kakovosti mora izvajalec upoštevati veljavne predpise in standarde. Ukrepi zagotavljanja kakovosti morajo biti prilagojeni terminskemu planu in morebitnim neugodnim vremenskim razmeram za izvajanje del (mraz, visoka vlaga ... )
Obseg storitev, vkalkuliranih v cene po e.m.
Sledeče storitve je (v kolikor ni v posamezni postavki določeno drugače) potrebno vkalkulirati v cene za enoto mere:
# vsa potrebna pripravljalna dela vključno s pripravo podlage, vsa potrebna merjenja na objektu, vse potrebne transporte do mesta vgrajevanja, skladiščenje materiala na gradbišču, atestiranje materialov in dokazovanje kvalitete z izjavami o lastnostih, atestiranje materialov in dokazovanje kvalitete z atesti, vso potrebno delo za dokončanje izdelka, vsa potrebna pomožna sredstva na objektu kot so lestve, pomični delovni odri ..., usklajevanje z osnovnim načrtom in posvetovanje z naročnikom in projektantom.
# Vse opisane storitve vsebujejo tudi dobavo pripadajočih materialov/izdelkov/tipov/sistemov, vključno z razkladanjem, skladiščenje in transportiranjem do mesta vgradnje.
• vse iz splošnih določil za vse vrste del, • dodatke za oteževalne okoliščine, razen kadar je v opisu postavke ali v pravilih obračuna drugače navedeno, • snemanje potrebnih izmer na objektu, • pregled pripravljenih podlog in fino čiščenje pred pričetkom dela, • zatesnitev vseh stikov, • čiščenje izdelkov po končanem delu in podobno
# izrezi: priključke, ki so obstajali že pred oblaganjem sten s ploščami, je potrebno prestaviti na površino brez posebnega obračunavanja.
# Delovne prekinitve za instalacijska dela po oblaganju ene strani so vključena v osnovno ceno po e.m.
# Zaščito stvbnega pohištva, inštalacij in podobnega pred onesnaženjem med izvedbo krovskih del je vkalkulirati v c.e.m..
Pravila za obračun in izmere
Obračuna se zatesnjena površina. Vsi preklopi, tudi tisti med vodoravno in navpično izolacijo, se ne obračunajo posebej. Vodoravne in navpične izolacije se obračunajo od stene do stene oziroma stropa do tal neglede na to, ali je prehod izveden klinasto ali z zaokrožnico.
Zavihki do višine 30 cm nad finalno koto krovne konstrukcije se obračunajo skupaj z vodoravno površino zatesnjene površine, nadomestilo za težavnost izvedbe zavihka pa se obračuna z doplačilom, v kolikor je tako specificirano v popisu krovskih del.
Vse pozicije veljajo neglede na različnost etaž vgradnje in za vse naklone strehe do 22 stopinj.
B.10.1 | Naprava kritene črne strehe
Posebne zahteve - splošna in tehnična določila:
Upoštevati je treba tehnične smernice za izvedbo proizvajalca sistemskih izvedb kritine.
V c.e.m. tlorisne površine strehe je vključiti vertikalne zavihke do kote +30 nad zaključni sloj krovne sestave ter trikotnimi klini, v kolikor je le te vgraditi skladno z navodili proizvajalca
B.10.1.1. | Naprava kritine nepohodne ravne strehe; skupaj z vertikalnimi zaključki ob vencu, kupolah, inštalacijskih jaških in podobnem po sistemu kombinirane (duo) strehe na AB krovno ploščo:
# prednamaz: hitrovezoči bitumenski prednamaz na pripravljeno čisto podlago
# parna zapora: parozaporni sloj iz specialnega elastomernega bitumna za hitro varjenje, nosilec iz steklenega flisa in alu sloja, difuzijska upornost prehodu vodne pare Sd > 1000 m, zgoraj s termičnimi pasovi, ki se aktivirajo z gorilnikom, spodaj in zgoraj hladno samolepilni bitumenski nanos z zaščitno folijo; alkalno odporen; debelina 4 mm, tesnenje z varjenjem čelno in vzdolžno s preklopom 8 do 10 cm. Izvedba spojev z zamikanjem.
# toplotna izolacija: topolotno izolacijski sloj iz EPS plošč , WS 25, minimalna tlačna trdnost 150 Kpa, toplotna prevodnost λD = 0,036 W/(m.K). Dvoslojno polaganje z zamikanjem. Zgornja EPS plošča lepljena na spodnjo EPS ploščo po sistemu zavetrovanja s PU peno.
Spodnji sloj EPS naklonske plošče deb. 2 do 20 cm, naklon 2,0-2,5 %.
Zgornji sloj EPS plošče deb. 10 cm
# 1. bitumenski sloj: Samolepilni trak iz elastomernega bitumna, nosilec iz mrežne tkanine 200 g/m2, zgornja stran s taljivo folijo, z možnostjo varjenja vzdolžnih spojev za zagotavljanje 100 % vodotesnosti, debelina 3 mm, področje plastičnosti spodaj - 30 / zgoraj - 25 do + 100 st. C; pretržna sila > 1000 N; po razvitju in pozicioniranju role se zaščitna folija spodaj odstrani; Izvedba spojev z zamikanjem
# 2. bitumenski sloj: varilni trak iz elastomernega bitumna, nosilec iz mrežne tkanine, PE filca ali Alu folije 250 g/m2, z možnostjo varjenja vzdolžnih spojev za zagotavljanje 100 % vodotesnosti, debelina vsaj 5 mm, področje plastičnost i - 30 do + 120 st. C; pretržna sila > 1000 N; Izvedba spojev z zamikanjem
# toplotna izolacija - zaščita HI membrane: topolotno izolacijski sloj iz XPS plošč s stopničastim preklopom , deb. 10 cm, minimalna tlačna trdnost 300 Kpa, toplotna prevodnost λD vsaj 0,036 W/(m.K).
# mehanska zaščita: difuzijsko odprt ločilni filc 300g/m2, natezne trdnosti vsaj 300N/50 mm položen na toplotno izolacijo in pran prodec 16-32 mm v deb. min. 5 cm
sestava konstrukcije S1 (Ravna streha)
B.10.1.1.B2. | - objekt B2 (tip A2) |  | m2 | 472 |  | 0
B.10.1.1.B3. | - objekt B3 (tip A) |  | m2 | 472 |  | 0
B.10.1.1.B5. | - objekt B5 (tip A2) |  | m2 | 472 |  | 0
B.10.1.1.B6. | - objekt B6 (tip A) |  | m2 | 472 |  | 0
B.10.1.1.B8. | - objekt B8 (tip B) |  | m2 | 495 |  | 0
B.10.1.1.B9. | - objekt B9 (tip A) |  | m2 | 472 |  | 0
B.10.1.2. | Naprava kritine tlaka v loži; skupaj z vertikalnimi zaključki ob zidovih po sistemu kombinirane (duo) strehe na AB etažno ploščo:
# prednamaz: hitrovezoči bitumenski prednamaz na pripravljeno čisto podlago
# parna zapora: parozaporni sloj iz specialnega elastomernega bitumna za hitro varjenje, nosilec iz steklenega flisa in alu sloja, difuzijska upornost prehodu vodne pare Sd > 1000 m, zgoraj s termičnimi pasovi, ki se aktivirajo z gorilnikom, spodaj in zgoraj hladno samolepilni bitumenski nanos z zaščitno folijo; alkalno odporen; debelina 4 mm, tesnenje z varjenjem čelno in vzdolžno s preklopom 8 do 10 cm. Izvedba spojev z zamikanjem.
# toplotna izolacija: topolotno izolacijski sloj iz EPS plošč , WS 25, minimalna tlačna trdnost 150 Kpa, toplotna prevodnost λD = 0,036 W/(m.K). Enoslojno polaganje
Sloj EPS naklonskih plošče deb. 4 do 10 cm, naklon 1,5 %.
# 1. bitumenski sloj: Samolepilni trak iz elastomernega bitumna, nosilec iz mrežne tkanine 200 g/m2, zgornja stran s taljivo folijo, z možnostjo varjenja vzdolžnih spojev za zagotavljanje 100 % vodotesnosti, debelina 3 mm, področje plastičnosti spodaj - 30 / zgoraj - 25 do + 100 st. C; pretržna sila > 1000 N; po razvitju in pozicioniranju role se zaščitna folija spodaj odstrani; Izvedba spojev z zamikanjem
# 2. bitumenski sloj: varilni trak iz elastomernega bitumna, nosilec iz mrežne tkanine, PE filca ali Alu folije 250 g/m2, z možnostjo varjenja vzdolžnih spojev za zagotavljanje 100 % vodotesnosti, debelina vsaj 5 mm, področje plastičnost i - 30 do + 120 st. C; pretržna sila > 1000 N; Izvedba spojev z zamikanjem
# toplotna izolacija - zaščita HI membrane: topolotno izolacijski sloj iz XPS plošč s stopničastim preklopom , deb. 12 cm, minimalna tlačna trdnost 300 Kpa, toplotna prevodnost λD vsaj 0,036 W/(m.K).
# ločilni sloj – penasta folija z zaprto celično strukturo
# mikroarmirani estrih (ki po SIST EN 13892-1 in 13892-2 zadošča za obremenitev ≥ 4,0 kN/m2
# polimer cementna hidroizolacija - posebna postavka v poglavju B.7. Hidroizolacije
# finalni tlak granitogres ploščic - posebna postavka v poglavju B.12. Keramičarska dela
sestava konstrukcije T10 (tlak v loži)
B.10.1.2.B2. | - objekt B2 (tip A2) |  | m2 | 40 |  | 0
B.10.1.2.B3. | - objekt B3 (tip A) |  | m2 | 40 |  | 0
B.10.1.2.B5. | - objekt B5 (tip A2) |  | m2 | 40 |  | 0
B.10.1.2.B6. | - objekt B6 (tip A) |  | m2 | 40 |  | 0
B.10.1.2.B8. | - objekt B8 (tip B) |  | m2 | 45 |  | 0
B.10.1.2.B9. | - objekt B9 (tip A) |  | m2 | 40 |  | 0
B.10.1.3. | Naprava kritine nadstreška; skupaj z vertikalnimi zaključki ob zidovih po sistemu ravne strehe na AB konzolno ploščo:
# prednamaz: hitrovezoči bitumenski prednamaz na pripravljeno čisto podlago
# 1. bitumenski sloj: varilni trak iz elastomernega bitumna, nosilec iz mrežne tkanine, PE filca ali Alu folije vsaj 150 g/m2, z možnostjo varjenja vzdolžnih spojev za zagotavljanje 100 % vodotesnosti, debelina vsaj 4 mm, področje plastičnost i - 30 do + 120 st. C; pretržna sila > 600 N; Izvedba spojev z 10 cm preklopom
# 2. bitumenski sloj: varilni trak iz elastomernega bitumna kot zaključni sloj za zaščito pred staranjem in UV svetlobo z zaščitnim skriljevim posipom v barvi po izboru projektanta, nosilec iz mrežne tkanine, PE filca ali Alu folije > 200 g/m2, z možnostjo varjenja vzdolžnih spojev za zagotavljanje 100 % vodotesnosti, debelina vsaj 5 mm, področje plastičnost i - 30 do + 120 st. C; pretržna sila > 1000 N; Izvedba spojev z zamikanjem
sestava konstrukcije detalj Vhod - načrt arhitekture
sestava konstrukcije detalj 4a
B.10.1.3.B2. | - objekt B2 (tip A2) |  | m2 | 45 |  | 0
B.10.1.3.B3. | - objekt B3 (tip A) |  | m2 | 45 |  | 0
B.10.1.3.B5. | - objekt B5 (tip A2) |  | m2 | 45 |  | 0
B.10.1.3.B6. | - objekt B6 (tip A) |  | m2 | 45 |  | 0
B.10.1.3.B8. | - objekt B8 (tip B) |  | m2 | 46 |  | 0
B.10.1.3.B9. | - objekt B9 (tip A) |  | m2 | 45 |  | 0
B.10.1.9. | Doplačila; za obdelavo višjih zavihkov, izolacije vencev, vgradnja prehodnic cevnih razvodov, itd.
# prednamaz: hitrovezoči bitumenski prednamaz na pripravljeno čisto podlago
# 1. in 2. hidroizolacijski enak kot priležna kritina z ustreznim prekrivanjem na le to
B.10.1.9.1. | Izolacija horizontalne površine venčnih zidov šir. 20-30 cm
sestava konstrukcije detalj 4a
B.10.1.9.1.B2. | - objekt B2 (tip A2) |  | m' | 71 |  | 0
B.10.1.9.1.B3. | - objekt B3 (tip A) |  | m' | 74 |  | 0
B.10.1.9.1.B5. | - objekt B5 (tip A2) |  | m' | 71 |  | 0
B.10.1.9.1.B6. | - objekt B6 (tip A) |  | m' | 74 |  | 0
B.10.1.9.1.B8. | - objekt B8 (tip B) |  | m' | 75 |  | 0
B.10.1.9.1.B9. | - objekt B9 (tip A) |  | m' | 74 |  | 0
B.10.1.9.2. | Zavihek nastavnega venca svetlobnikov in ODT - doplačilo za pazljivo delo ter morebitno prilagoditev uporabe HI trakov s specifičnimi proizvodi
sestava konstrukcije detalj 8
B.10.1.9.2.B2. | - objekt B2 (tip A2) |  | m' | 27.2 |  | 0
B.10.1.9.2.B3. | - objekt B3 (tip A) |  | m' | 27.2 |  | 0
B.10.1.9.2.B5. | - objekt B5 (tip A2) |  | m' | 27.2 |  | 0
B.10.1.9.2.B6. | - objekt B6 (tip A) |  | m' | 27.2 |  | 0
B.10.1.9.2.B8. | - objekt B8 (tip B) |  | m' | 27.2 |  | 0
B.10.1.9.2.B9. | - objekt B9 (tip A) |  | m' | 27.2 |  | 0
B.10.1.9.3. | Prehodni elementi inštalacij - doplačilo za dobavo in vgradnjo prehodnih elementov (z integriranimi bitumenskimi prirobnicami) za tesnjenje ob oddušnikih, "fajfe" za strelovod in cevi ter kable in podobno
B.10.1.9.3.B2. | - objekt B2 (tip A2) |  | kos | 20 |  | 0
B.10.1.9.3.B3. | - objekt B3 (tip A) |  | kos | 20 |  | 0
B.10.1.9.3.B5. | - objekt B5 (tip A2) |  | kos | 20 |  | 0
B.10.1.9.3.B6. | - objekt B6 (tip A) |  | kos | 20 |  | 0
B.10.1.9.3.B8. | - objekt B8 (tip B) |  | kos | 16 |  | 0
B.10.1.9.3.B9. | - objekt B9 (tip A) |  | kos | 20 |  | 0
B.10.1.9.4. | Odtok tlaka lož - doplačilo za dobavo in vgradnjo terasnega odtoka in drenažne rešetke ter odtočno cevjo do razbremenilnega kotlička na fasadi (kotliček postavka kleparskih del) vključno s sistemskimi dodatki kot npr. cevnimi podaljški, tesnili in podobno
# dobava in montaža terasnega odtoka DN50/75 s tovarniško navarjeno bitumensko manšeto šir. vsaj 40 cm za zanesljivo povezavo z elastomerno kritino. Opremljen z zanesljivim vložkom smradne zapore pri zamrznitvi ali izsušitvi
# dobava in montaža okvirnega (skrajšljivega) nastavka terasnega odtoka DN50/75 dimenzije 100x100, nerjavečim okvirjem in nerjavečo jekleno rešetko ca. 94x94
sestava konstrukcije tlak lož
B.10.1.9.4.B2. | - objekt B2 (tip A2) |  | kos | 4 |  | 0
B.10.1.9.4.B3. | - objekt B3 (tip A) |  | kos | 4 |  | 0
B.10.1.9.4.B5. | - objekt B5 (tip A2) |  | kos | 4 |  | 0
B.10.1.9.4.B6. | - objekt B6 (tip A) |  | kos | 4 |  | 0
B.10.1.9.4.B8. | - objekt B8 (tip B) |  | kos | 6 |  | 0
B.10.1.9.4.B9. | - objekt B9 (tip A) |  | kos | 4 |  | 0
B.10.1.9.5. | Odtok ravne strehe - doplačilo za dobavo in vgradnjo strešnega odtoka in drenažne rešetke ter odtočno cevjo do razbremenilnega kotlička na fasadi (kotliček postavka kleparskih del) vključno s sistemskimi dodatki kot npr. cevnimi podaljški, tesnili, košarami in obroči za lovljenje listja in podobno
# dobava in montaža terasnega odtoka DN75/110 s tovarniško navarjeno bitumensko manšeto šir. vsaj 40 cm za zanesljivo povezavo z elastomerno kritino. Opremljen z toplotno izoliranim odtočnim ohišjem. V primeru, da ostane 2. sloj hidroizolacije ob sifonu viden, je vgraditi trak z UV zaščito
# dobava in montaža nerjavečega okvirja vel. vsaj 300x300 iz perforirane pločevine, ki preprečuje vpad prodca v odtok
sestava konstrukcije detajl 7
B.10.1.9.5.B2. | - objekt B2 (tip A2) |  | kos | 4 |  | 0
B.10.1.9.5.B3. | - objekt B3 (tip A) |  | kos | 4 |  | 0
B.10.1.9.5.B5. | - objekt B5 (tip A2) |  | kos | 4 |  | 0
B.10.1.9.5.B6. | - objekt B6 (tip A) |  | kos | 4 |  | 0
B.10.1.9.5.B8. | - objekt B8 (tip B) |  | kos | 4 |  | 0
B.10.1.9.5.B9. | - objekt B9 (tip A) |  | kos | 4 |  | 0
B.10.1.9.5.a | Odtok ravne strehe - doplačilo za dobavo in vgradnjo strešnega odtoka in drenažne rešetke ter odtočno cevjo do razbremenilnega kotlička na fasadi (kotliček postavka kleparskih del) vključno s sistemskimi dodatki kot npr. cevnimi podaljški, tesnili, košarami in obroči za lovljenje listja in podobno
# dobava in montaža strešnega odtoka DN50/75 s tovarniško navarjeno bitumensko manšeto šir. vsaj 40 cm za zanesljivo povezavo z elastomerno kritino. V primeru, da ostane 2. sloj hidroizolacije ob sifonu viden, je vgraditi trak z UV zaščito
lokacija: nadstrešek nad vhodom
B.10.1.9.5.B2. | - objekt B2 (tip A2) |  | kos | 1 |  | 0
B.10.1.9.5.B3. | - objekt B3 (tip A) |  | kos | 1 |  | 0
B.10.1.9.5.B5. | - objekt B5 (tip A2) |  | kos | 1 |  | 0
B.10.1.9.5.B6. | - objekt B6 (tip A) |  | kos | 1 |  | 0
B.10.1.9.5.B8. | - objekt B8 (tip B) |  | kos | 1 |  | 0
B.10.1.9.5.B9. | - objekt B9 (tip A) |  | kos | 1 |  | 0
B.10.1.9.6. | Varnostni preliv ravne strehe 200 cm2 - doplačilo za dobavo in vgradnjo varnostnega preliva iz vroče cinkane pločevine barvane pločevine z manšeto zadostne velikosti, ki omogoča zanesliv spoj s slojema HI kritine. Odvodna odprtina preseka najmanj 200 cm2
# (izdelava), dobava in montaža elementa varnostnega preliva, izdelanega iz vroče cinkane barvane pločevine
glej detajl 7
B.10.1.9.6.B2. | - objekt B2 (tip A2) |  | kos | 4 |  | 0
B.10.1.9.6.B3. | - objekt B3 (tip A) |  | kos | 4 |  | 0
B.10.1.9.6.B5. | - objekt B5 (tip A2) |  | kos | 4 |  | 0
B.10.1.9.6.B6. | - objekt B6 (tip A) |  | kos | 4 |  | 0
B.10.1.9.6.B8. | - objekt B8 (tip B) |  | kos | 4 |  | 0
B.10.1.9.6.B9. | - objekt B9 (tip A) |  | kos | 4 |  | 0
B.10.1.9.7. | Varnostni preliv teras 50 cm2 - doplačilo za dobavo in vgradnjo varnostnega preliva iz vroče cinkane pločevine barvane pločevine z manšeto zadostne velikosti, ki omogoča zanesliv spoj s slojema HI kritine. Odvodna odprtina preseka najmanj 50 cm2
# (izdelava), dobava in montaža elementa varnostnega preliva, izdelanega iz vroče cinkane barvane pločevine
glej detajl 4a
B.10.1.9.7.B2. | - objekt B2 (tip A2) |  | kos | 4 |  | 0
B.10.1.9.7.B3. | - objekt B3 (tip A) |  | kos | 4 |  | 0
B.10.1.9.7.B5. | - objekt B5 (tip A2) |  | kos | 4 |  | 0
B.10.1.9.7.B6. | - objekt B6 (tip A) |  | kos | 4 |  | 0
B.10.1.9.7.B8. | - objekt B8 (tip B) |  | kos | 6 |  | 0
B.10.1.9.7.B9. | - objekt B9 (tip A) |  | kos | 4 |  | 0
B.10.2. | Strešna okna
Dostava in montaža strešnih oken, U max. = 1,00 W/m2K), zastekljeno z dvoslojnim steklom (zunanje navadno, notranje lepljeno steklo), zaščita z mlečno kupolo iz akrila. Termoizoliran nastavni venec iz poliestra višine ca. 50 cm. Okvir opremiti s parno zaporo.
Vodotesnost skladno s SIST EN 1873:2006; Odpornost na udarce mora ustrezati SIST EN 1873:2006; Zvočna izolativnost 22 dB; UV obstojnost dE 2
V ceni e.m. upoštevati notranjo obdelavo jaška kupole z mavčnokartonskimi ploščami, vgradnjo vogalnikov, bandažiranje, kitanje, pleskanje.
glej detajl 8
B.10.2.1. | Strešno okno za dostop na streho 100x100; za zidarsko odprtino 100x100 cm
Okno ima vgrajene odpiralne okvirje in tečaje, ki omogočajo odpiranje dovolj za dostop oseb na streho ter pridržanje okna v odprtem položaju. Okno mora biti opremljeno z ustreznim načinom zaklepanja, ki preprečuje dostop na streho nepooblaščenim osebam.
B.10.2.1.B2. | - objekt B2 (tip A2) |  | kpl | 2 |  | 0
B.10.2.1.B3. | - objekt B3 (tip A) |  | kpl | 2 |  | 0
B.10.2.1.B5. | - objekt B5 (tip A2) |  | kpl | 2 |  | 0
B.10.2.1.B6. | - objekt B6 (tip A) |  | kpl | 2 |  | 0
B.10.2.1.B8. | - objekt B8 (tip B) |  | kpl | 2 |  | 0
B.10.2.1.B9. | - objekt B9 (tip A) |  | kpl | 2 |  | 0
B.10.2.2. | Strešno okno za odvod dima in toplote (ODT) 120x120; za zidarsko odprtino 120x120 cm
Okno ima vgrajene odpiralne okvirje, mehanizme, pogon in tečaje, ki omogočajo odpiranje dovolj za za dosego efektivne aerodinamične površine v odprtem položaju.
aerodinamična površina: min. 1,30 m2
B.10.2.2.B2. | - objekt B2 (tip A2) |  | kpl | 4 |  | 0
B.10.2.2.B3. | - objekt B3 (tip A) |  | kpl | 4 |  | 0
B.10.2.2.B5. | - objekt B5 (tip A2) |  | kpl | 4 |  | 0
B.10.2.2.B6. | - objekt B6 (tip A) |  | kpl | 4 |  | 0
B.10.2.2.B8. | - objekt B8 (tip B) |  | kpl | 4 |  | 0
B.10.2.2.B9. | - objekt B9 (tip A) |  | kpl | 4 |  | 0
B.10.2.2.1. | Krmilni sistem za odpiranje strešnih oken ODT; krmilna enota za krmiljenje štirih oken z baterijo, ki zagotavlja avtonomnost skladno s ŠPV. Opremljena z:
# dimni senzorji
# stikala za aktivacijo
# proženje preko požarne centrale ali preko ročnih stikal
# celoten sistem mora ustrezati SIST EN 12101-2 in mora imeti CE oznako
B.10.2.2.1.B2. | - objekt B2 (tip A2) |  | kpl | 1 |  | 0
B.10.2.2.1.B3. | - objekt B3 (tip A) |  | kpl | 1 |  | 0
B.10.2.2.1.B5. | - objekt B5 (tip A2) |  | kpl | 1 |  | 0
B.10.2.2.1.B6. | - objekt B6 (tip A) |  | kpl | 1 |  | 0
B.10.2.2.1.B8. | - objekt B8 (tip B) |  | kpl | 1 |  | 0
B.10.2.2.1.B9. | - objekt B9 (tip A) |  | kpl | 1 |  | 0
B.10. | Krovska dela - črne kritine | SKUPAJ: |  |  |  | 0
| - objekt B2 (tip A2) |  |  |  |  | 0
| - objekt B3 (tip A) |  |  |  |  | 0
| - objekt B5 (tip A2) |  |  |  |  | 0
| - objekt B6 (tip A) |  |  |  |  | 0
| - objekt B8 (tip B) |  |  |  |  | 0
| - objekt B9 (tip A) |  |  |  |  | 0

## B.11 Kleparska dela
Naročnik: | Nepremičnine Celje d.o.o.
Naziv n.: | Gradnja stanovanjske soseske Dečkovo naselje - DN 10
Ponudnik: | 0
B. | GRADBENO OBRTNIŠKA DELA BLOKI
B.11. | Kleparska dela
poz. | opis postavke | izbira proizvodov | e.m. | količina | €/e.m. | količina×cena
KLEPARSKA DELA
Posebne zahteve naročnika - splošna določila:
Izvedba zaključenih delov ravnih streh se lahko prične šele na popolnoma pripravljeno podlago in mora biti dokončana v celoti brez prekinitev, vse dokler niso izvedeni tudi sloji, ki opravljajo funkcijo zaščite hidroizolacije/kritine. V kolikor ni v postavkah krovskih del določeno posebej, je izvesti in vključiti v c.e.m.:
• pred pričetkom izvedbe del kleparskih del izdelati delavniške risbe s shemo pritrdilnih sredstev, opisom spojev segmentov, prikazom detajlov in opisom izvede, • stiki kleparskih izdelkov (žlebove, žlote, obrobe,..) morajo biti izvedeni na način, ki omogoča krčenje in raztezanje teh elementov (t.i, drsni stiki), • vse kleparske elemente zaščititi s spodnje strani s toplotno izolacijo na način, da je preprečeno nastajanje kondenza na teh elementih, • pri odtočnih ceveh, ki so vgrajene v izolacijo upoštevati izvedbo toplotne izolacije PUR (lambda ca 0.20) v območju med odtočno cevjo in steno, • za vgrajene izolacije je potrebno upoštevati ves material za vgradnjo in podpiranje izolacije (kot so letve, folije,...), • za izolacije, ki se vpihujejo je potrebni upoštevati vse stroške izdelave prekatov, odprtin za vpih, podpornih elementov za vpihano izolacijo (kot so opaži, folije primerne trdnosti,...) in druge povezane stroške s to tehnologijo, • vgradnjo kleparskih elementov je potrebno koordinirati z izvajalci drugih del • vse stike in zatesnitve oblikovati tako, da je zagotovljena trajnost, • izvesti kompletno dokumentacijo s podatki o izvedeni strehi in navodila za vzdrževanje streh.
V ceni enote je obvezno zajeti izdelavo vseh potrebnih detajlov in dopolnilnih del, ki so potrebna za dokončanje posameznih del, tudi če potrebni detajli in zaključki niso podrobno navedeni in opisani v popisu del in so ta dopolnila nujna za pravilno funkcioniranje posameznih sistemov in elementov objekta.
Vsi proizvodi morajo biti izdelani iz kvalitetnega materiala in skladno z veljavnimi tehnicnim predpisi in harmoniziranimi standardi, predvsem pa:
• Pravilnik o zaščiti stavb pred vlago, • Pravilnik o učinkoviti rabi energije v stavbah, • SIST EN 14782: samonosilna pločevina za pokrivanje streh ter zunanje in notranje obloge, • SIST EN 14783: povsem podprta pločevina za pokrivanje streh ter zunanje in notranje obloge, • SIST EN 13859: rezervna kritina, • SIST EN 1873: montažna oprema za prekrivanje streh - plastične svetlobne kupole, • SIST EN 13162, SIST EN 13163, SIST EN 13164, SIST EN 1316 5, SIST EN 1 316 6, SIST EN 13167, SIST EN 13168 , SIST EN 13169, SIST EN 13 170, SIST EN 13171: toplotno izolacijski proizvodi za stavbe, SIST 1031, SIST EN 13859, SIST EN 13956, SIST EN 13969, SIST EN 13970, SIST EN 1398,4 SIST EN 14909, SIST EN 14964:hidroizolacijski trakovi, • SIST EN 13252 : geotekstilije.
Tehnični pogoji za zagotavljanje kakovosti pri izvedbi
PRIPRAVA ZGRADBE
Pred vgradnjo proizvodov mora biti podlaga pripravljena skladno s projektno dokumentacijo in navodili proizvajalca proizvoda in pravili stroke
Stoječa voda, sneg, led, čeprav so le v sledeh, morajo biti odstranjeni z delovnih površin, preden začnemo z nameščanjem kelparskih izdelkov.
Prevzem proizvodov
Pri prevzemu proizvodov je treba od dobavitelja zahtevati izjavo o lastnostih po ZGPro-1, in če je osnova za izjavo slovensko tehnično soglasje (STS) ali evropsko tehnično soglasje (ETA), tudi njegovo kopijo. Preveriti je treba, ali so v izjavi o lastnostih, spremni dokumentaciji in oznaki CE razvidne relevantne (s projektom zahtevane) lastnosti proizvodov. Predložiti je treba tudi navodilo za vgradnjo in hranjenje proizvoda ter navodilo za vzdrževanje proizvoda in ravnanje z njim (ki ga kasneje predamo uporabniku), kjer je to relevantno
Hranjenje proizvodov do vgradnje in zaščita pred nadaljnimi deli
Skladiščenje materiala in proizvodov in ravnanje z njimi morata biti taka, da se preprečijo spremembe lastnosti materiala in poškodbe, zaradi česar bi postali neprimerni za predvideno uporabo. Različni materiali in proizvodi se skladiščijo ločeno. Proizvode na gradbišču hranimo skladno z navodili proizvajalca
Pred nadaljnimi deli (kasnejši preboji strehe, dodatna kleparska ali druga dela) je treba že vgrajene proizvode zaščiti (recimo z valkartonom, PVC-folijo, ponjavami, deskami …), odvisno od vrste del, prahu oziroma močenja in nečistoč.
Preverjanje delovnih in okoljskih pogojev
Vgrajevanje mora potekati v primernih vremenskih razmerah, predvsem je treba upoštevati navodila proizvajalcev materiala in proizvodov.
PRAVILA ZA IZVEDBO
Obrobe
Za obrobe na prebojih skozi strehe in zaključne obrobe zidov, parapetov in okenskih polic se uporablja pločevina iz različnih materialov. Pri tem je treba upoštevati protikorozijsko zaščito ali pa uporabiti materiale, odporne proti koroziji. Veliko pozornost je treba posvetiti kompatibilnosti uporabljenega materiala z drugimi kovinskimi in nekovinskimi materiali.
Žlebovi, kotlički, odtočne cevi, nosilci žlebov
Žlebovi, kotlički in odtočne cevi in nosilci žlebov so izdelani iz različnih materialov, navedenih v standardu SIST EN 612 (aluminij, baker, pločevine z različnimi kovinskimi in anorganskimi zaščitami, nerjavna jekla) in SIST EN 607 (PVC-U). Sistem žlebov in cevi je pritrjen na konzolne nosilce. Uporabljajo se za odvajanje deževnice, talečega se snega in ledu s streh. Oblika in dimenzije žlebov in cevi je definirana glede na prispevno površino meteorne vode s strešin, naklon strešin, vrste kritine in lokacijo objekta ter glede na zahteve projektanta.
Konzolni nosilci (kljuke) za pritrjevanje žlebov na strešne tramove ali strešni venec so izdelani iz materialov, naštetih v standardu SIST EN 1462: 2004. Materiali morajo biti odporni proti koroziji. Za navadna konstrukcijska jekla je predpisana protikorozijska zaščita. Nosilne konzole so lahko izdelane tudi iz PVC-profilov. Nosilne konzole morajo biti oblikovane tako, da žlebovi, za katere so oblikovane, prosto drsijo skozi. Onemogočen mora biti dvig žlebu z nosilca zaradi močnega vetra. To je možno doseči z posebno obliko konzole ali dodatnimi vzmetmi ali zaponkami.
Prekritje v spojih odtočnih cevi, kjer pride do prekrivanja dveh cevi (ena cev v drugi), mora znašati vsaj 50 mm. Spoj je lahko izveden tudi z objemko.
NAČIN IN POGOJI IZVEDBE ter KAKOVOST
Glede vremenskih razmer (padavine, temperatura), pri katerih se proizvodi lahko vgrajujejo, je treba upoštevati navodila proizvajalca proizvoda za vgradnjo in ravnanje z njim.
Strešna podkonstrukcija, je lahko lesena ali betonska. Upoštevati je treba še navodila proizvajalca kritine. Preveriti je treba vsaj: - Pravokotnost strehe, - smer in naklon strehe z upoštevanjem lokalnih klimatskih razmer (veter, sneg ... ), - izvedba spodnjih slojev, da se zadosti prezračevanju, da ne bi nastajal kondenz. Priporočilo: naklon strehe (minimalni/maksimalni), primeren za polaganje kritine, določi proizvajalec. Za doseganje višje stopnje uporabnosti in trajnosti kritine ter krovskih del se izogibamo mejnim vrednostim.
Vgradnja žlebov, kotličkov, odtočnih vertikal
Naklon žleba proti odtočni cevi naj bo vsaj 0,5 mm/m. Kljuke žlebov naj bodo iz ploščatega jekla dimenzij vsaj 0,5 x 25 mm, vroče cinkane. Kljuke se namestijo tako, da je njihov sprednji rob 6–8 mm nižji od zadnjega. Kljuke se pritrdijo na špirovce z najmanj dvema nerjavnima vijakoma dolžine 75 mm. Naleganje ravnega dela kljuke na špirovec naj bo vsaj 15 cm. Žlebovi so ojačani z zaobljenim sprednjim robom in odprtim zavihkom na zadnjem robu. Ojačitve so lahko tudi drugačne. Čelne plošče žlebov morajo biti vodotesno spojene z žlebom. Odtok žleba v vertikalo je izveden z reducirnim ovratnikom, ki se vtakne v vertikalno odtočno cev. Žlebovi so v kosih dolžine vsaj 2 m , spoji se prekrivajo 10 cm ali spajajo s posebnimi spojnimi kosi. Poleg polkrožnih oblik so lahko žlebovi tudi pravokotni.
Obrobe na prebojih skozi streho in zaključne obrobe zidov, parapetov ter okenske police
Dobavljeni material mora biti označen tako, da je možno ugotoviti vsebino, barvo, kakovost pločevine in datum proizvodnje. Podlaga za polaganje pločevine mora biti ravna z gladko površino, kot pri zaribanem betonu. Neravnine, večje od 5 mm, je treba izravnati z lepim prehodom površine.
Spajanje pločevine z ležečimi enojnim ali dvojnim zapogibom.
Za lotanje pločevine se običajno uporablja »mehki lot«. Barvano pločevino je treba pred lota njem očistiti barve. Po lotanju se poškodbe na površini odstranijo in zaščitijo proti rji po navodilih proizvajalca. Hladno zapognjeni detajli morajo biti pred cinkanjem segreti do žarilne temperature. Pločevina se pritrdi na podlago s kovinskimi pritrdilnimi trakovi d = vsaj 0,6 mm ali 0,5 mm trakovi iz nerjavnega jekla ali drugega ustreznega materiala. Debelina trakov je najmanj 30 mm. Sidra so vložena v zapogib, če ni drugače zahtevano. Sidra se pritrdijo v podlago z vijaki s PVC-vložki. Drseča sidra ali spoji morajo omogočati zadostno premikanje – drsenje pločevine. Žična sidrarajo biti d = vsaj 1,5 mm, pocinkana ali iz nerjavnega jekla ali drugega ustreznega materiala. Pri pritrjevanju pločevine na deske se pritrjujejo sidrni trakovi s pocinkanimi žeblji ali žeblji dimenzij vsaj 30 x 35 mm ali nerjavnimi dimenzij vsaj 30 x 30 mm, z nasekanim deblom ali žeblji drugega ustreznega materiala.
Kompatibilnost izbranega materiala z drugimi kovinskimi in nekovinskimi materiali
Manj plemenite kovine imajo nižji elektrodni potencial in ob kovinah z višjim potencialom korodirajo. Recimo, cink jeklo pred korozijo katodno ščiti, pri tem pa cink tudi korodira. Potencialna razlika med različnimi kovinskimi materiali naj ne bi presegala 0,150 V. Galvanska korozija se pojavi, če se materiali dotikajo, lahko pa tudi, če so v bližini drug drugega. Primera: uporabi bakra nad jeklenimi (protikorozijsko zaščiteni mi) konstrukcijami se je treba izogibati. Tudi kombinaciji strešnih kritin sprotikorozijskimi premazi in obrob iz bakra (recimo dimnika) se je treba izogibati. V nasprotju z bakrom lahko avstenitna nerjavna jekla uporabimo poleg kritin s protikorozijskimi premazi, cinka in aluminija. Če je baker poleg nerjavnega jekla, korodira nerjavno jeklo. Neposreden stik z malto, betonom in mavcem povzroča korozijo jeklene pocinkane pločevine, cinka in aluminijevih zlitin. Korozijske hitrosti so lahko zelo velike (do 1 mm/leto). Konstrukcijska jekla in avstenitna nerjavna jekla so lahko v neposrednem stiku z betonom oziroma materiali, ki so zelo alkalni. Zatekanje bakrovih korozijskih produktov po armiranobetonskih konstrukcijah pospešuje korozijo jeklene armature v betonu. Načini spajanja in pritrjevanja (hladno preoblikovanje, vijačenje, netanje, lotanje, varjenje). Pomembna je kompatibilnost materialov. Materiali (vijaki, matice, podložke, neti, loti) morajo biti najbolj podobni materialu, ki ga spajamo.
Upoštevanje temperaturnih raztezkov, radijev preoblikovanja, prezračevanje spodnje strani pločevin
Kovinski materiali imajo dokaj velike koeficiente temperaturnih raztezkov, kar je pri kleparski konstrukciji treba upoštevati. Koeficiente linearnih temperaturnih raztezkov je povzeti iz strokovne literature ali tehničnih specifikacij proizvajalca.
Kovinske materiale, ki jih uporabljamo za kleparske izdelke, preoblikujemo tudi s krivljenjem skladno s smernicami proizvajalca. Pri tem je pomembna velikost radijev krivljenja. Odvisna je od debeline pločevine in njenih plastičnih (preoblikovalnih) lastnosti.
Pri vseh pločevinastih kritinah oziroma elementih mora biti omogočeno zadostno zračenje spodnje strani (nadstrešnice, strehe, okenske police). Kondenzna vlaga lahko na aluminijevih zlitinah, cinku in jekleni pocinkani pločevini povzroči večje korozijske poškodbe. Korozijske hitrosti so lahko zelo velike (> 1 mm/leto). Nekateri bitumenski materiali niso primerni za podlogo pod aluminijevimi zlitinami in cinkom, ker vsebujejo žveplo.
IZDELAVA TEHNOLOŠKEGA ELABORATA IN PLANA
V tehnološkem elaboratu mora izvajalec upoštevati določila te smernice. Izdelati mora načrt kontrole izvedenih del.
Pred začetkom izvajanja posamezne vrste del mora izvajalec del pripraviti in v potrditev nadzornemu inženirju posredovati tehnološki elaborat (TE). Nadzorni inženir je posameznik, ki opravlja naloge nadzora v imenu investitorja.
Tehnološki elaborat mora izvajalec del pripraviti pred začetkom krovsko kleparskih del. Namen elaborata je določanje osnovnih pogojev za izvedbo del in kontrolnih postopkov med izvajanjem del in po njem. Tehnološki elaborat mora imeti poglavja:
 obseg izvajanja del, splošne informacije  navedbo referenčne dokumentacije,  osnovne pogoje za izvajanje del (strokovna usposobljenost izvajalca, zahtevana dokumentacija, kontrola in skladiščenje materialov pred vgrajevanjem, ustreznost priprave podlage),  metode kontrole kakovosti med izvedbo del in po njej,  navedbo izvajalcev kontrole in izjavo o njihovi usposobljenosti.
Splošni informacije morajo vključevati osnovne podatke o izvajalcu in konstrukcijskih značilnostih objekta, predvsem pa: • opis objekta in • pregled s tipičnimi detajli in fazami dela.
Za vsako posamezno fazo del mora izvajalec v TE navesti te podatke: • opis vrste del, na katera se TE nanaša; • podatke o uporabljenih materialih; • podatke o tehnologiji izvedbe in • postopke zagotavljanja kakovosti materialov in izvedbe del.
Popis osnovnih materialov in polizdelkov mora vključevati: vrste in izvor s podrobnimi oznakami, potrebne količine, način transporta in dokazila o kakovosti (izjave o lastnostih).
Zagotavljanje kakovosti
Izvajalec del mora za vsako fazo del pripraviti plan zagotavljanja kakovosti. Ta zajema vsaj: podatke o vrsti in obsegu notranje kontrole kakovosti materialov in podatke o vrsti in obsegu notranje kontrole kakovosti izvedbe, - podatke o ključnih kadrih in (če je treba) dokazila o njihovi izobrazbi ter druge ukrepe za zagotavljanje kakovosti del. Pri pripravi plana zagotavljanja kakovosti mora izvajalec upoštevati veljavne predpise in standarde. Ukrepi zagotavljanja kakovosti morajo biti prilagojeni terminskemu planu in morebitnim neugodnim vremenskim razmeram za izvajanje del (mraz, visoka vlaga ... )
Izvajalec del mora nadzornemu inženirju predložiti TE najmanj 15 dni pred začetkom izvajanja posamezne faze del, opredeljene v tehnološkem elaboratu. Nadzorni inženir mora najpozneje v roku 8 dni tehnološki elaborat pisno potrditi oziroma zaradi neustreznosti zavrniti. Pri pripravi plana zagotavljanja kakovosti mora izvajalec upoštevati veljavne predpise in standarde. Ukrepi zagotavljanja kakovosti morajo biti prilagojeni terminskemu planu in morebitnim neugodnim vremenskim razmeram za izvajanje del (mraz, visoka vlaga ... )
Obseg storitev, vkalkuliranih v cene po e.m.
Sledeče storitve je (v kolikor ni v posamezni postavki določeno drugače) potrebno vkalkulirati v cene za enoto mere:
# vsa potrebna pripravljalna dela vključno s pripravo podlage, vsa potrebna merjenja na objektu, vse potrebne transporte do mesta vgrajevanja, skladiščenje materiala na gradbišču, atestiranje materialov in dokazovanje kvalitete z izjavami o lastnostih, atestiranje materialov in dokazovanje kvalitete z atesti, vso potrebno delo za dokončanje izdelka, vsa potrebna pomožna sredstva na objektu kot so lestve, pomični delovni odri ..., usklajevanje z osnovnim načrtom in posvetovanje z naročnikom in projektantom.
# Vse opisane storitve vsebujejo tudi dobavo pripadajočih materialov/izdelkov/tipov/sistemov, vključno z razkladanjem, skladiščenje in transportiranjem do mesta vgradnje.
• vse iz splošnih določil za vse vrste del, • dodatke za oteževalne okoliščine, razen kadar je v opisu postavke ali v pravilih obračuna drugače navedeno, • snemanje potrebnih izmer na objektu, • pregled pripravljenih podlog in fino čiščenje pred pričetkom dela, • zatesnitev vseh stikov, • čiščenje izdelkov po končanem delu in podobno
# Delovne prekinitve za instalacijska dela in druga vzporedna dela so vključena v osnovno ceno po e.m.
# Zaščito stvabnega pohištva, inštalacij in podobnega pred onesnaženjem med izvedbo krovsko kleparskih del je vkalkulirati v c.e.m..
Pravila za obračun in izmere
Obračuna se izvedena površina ali dolžina. Vsi preklopi se ne obračunajo posebej in jih je vključiti v c.e.m..
Pokrivanje strehe, ravne ali ukrivljene obračunavamo po kvadraturi pokrite površine. Odprtin do 0,5 m2 ne odštevamo.
Po kosih obračunavamo zbirne kotličke na žlebu, ventilacijske nastavke, zidne ventilacije, obrobe malih strešnih oken in podobne kosovne izdelke.
Po m' obračunavamo pokrivanje napuščev, vencev , zidov, ograj, okenskih polic, obrob ob dimnikih in zidovih, oblaganje globeli, obrobe bitumenskih streh, žlebove, odtočne cevi in podobno.
Nadomestilo za težavnost izvedbe se obračuna z doplačilom, v kolikor je tako specificirano v popisu krovskih del.
B.11.1 | Krovsko kleparski izdelki
Posebne zahteve - splošna in tehnična določila:
Upoštevati je treba tehnične smernice za izvedbo proizvajalca pločevine. Vse postavke zajemajo izdelavo, dobavo in montažo na objektu
V kolikor v posamezni postavki ni določeno drugače, se vsi kleparski izdelki izdelajo iz pocinkane obojestransko tovarniško barvane pločevine kakovosti DX51 - DX52 deb. 0,55 mm. Izbor barve iz standardnih barvnih lestvic proizvajalcev. Nanos cinka najmanj 200 g/m2.
Kritina/obrobe v izvedbi z dvojnim pokončnim zgibom, vertikalni del zgiba je stožčast, tako da v spodnjem naležnem področju ostane dilatacijski razmak 3-5 mm.
Pritrjevanje trakov kritine/obrob s pomočjo nerjavnih fiksnih in pomičnih sider v skladu z normativom ÖNORM B 2221 oz. 4014.
Sidranje pločevine z nerjavnim pritrdilnim sidrom min. širini 5,0cm, ki se v podlago sidra z nerjavnimi vijaki. Sidria primerna za strojno zgibanje. Na robovih streh je potrebno dvojno sidranje. V osrednjem polju strehe se vgradijo fiksna sidra, na zgornjem in spodenjem robu pa sidra, ki omogočajo ''dihanje'' materiala. V osrednjem delu strehe minimalno 4 sidra/m2, na robovih 6 sider/m2
Podlaga pokrivnih pločevin
Dobava in montaža plošč OSB ali vododporne iverice na podkonstrukcijo iz letvic ali ustrezne distančnike, pritjene na gradbeni element.
Protikondenčna podlaga: dobava in polaganje tridimenzionalne PP mreže monofilamentnih vlaken, ki zagotavlja micro ventilacijo pod pločevino. Natezna trdnost vsaj 1.000 N/m, debelina vsaj 5 mm
Odkap, naklon
Naklon obrob najmanj 5 stopinj proti notranji strani objekta. Odkapni nos mora segati najmanj 5 cm od zaključnega sloja zidu/sten.
B.11.1.1. | Pokritje streh; skladno z splošnimi in tehničnimi navodili v B.11.1. točki vključno s podkonstrukcijo oz. izdelavo podlage
podana tlorisna površina kritine, v ceni za e.m. vključiti izvedbo odkapa po obodu
# jaški dvigal, inštalacijski jaški
glej detajl 8, 9
B.11.1.1.B2. | - objekt B2 (tip A2) |  | m2 | 20.5 |  | 0
B.11.1.1.B3. | - objekt B3 (tip A) |  | m2 | 20.5 |  | 0
B.11.1.1.B5. | - objekt B5 (tip A2) |  | m2 | 20.5 |  | 0
B.11.1.1.B6. | - objekt B6 (tip A) |  | m2 | 20.5 |  | 0
B.11.1.1.B8. | - objekt B8 (tip B) |  | m2 | 19 |  | 0
B.11.1.1.B9. | - objekt B9 (tip A) |  | m2 | 20.5 |  | 0
B.11.1.2. | Prekritje vencev, atik r.š. 75-100; skladno z splošnimi in tehničnimi navodili v B.11.1. točki vključno s podkonstrukcijo oz. izdelavo podlage, razvita širina 75-100 cm
# venci in atike strehe, lož, ….
glej detajl 4a, 7
B.11.1.2.B2. | - objekt B2 (tip A2) |  | m' | 130.5 |  | 0
B.11.1.2.B3. | - objekt B3 (tip A) |  | m' | 130.5 |  | 0
B.11.1.2.B5. | - objekt B5 (tip A2) |  | m' | 130.5 |  | 0
B.11.1.2.B6. | - objekt B6 (tip A) |  | m' | 130.5 |  | 0
B.11.1.2.B8. | - objekt B8 (tip B) |  | m' | 140.75 |  | 0
B.11.1.2.B9. | - objekt B9 (tip A) |  | m' | 130.5 |  | 0
B.11.1.3. | Prekritje vencev, atik r.š. 25-50; skladno z splošnimi in tehničnimi navodili v B.11.1. točki vključno s podkonstrukcijo oz. izdelavo podlage, razvita širina 25-50 cm
# alternativna postavka
B.11.1.3.B2. | - objekt B2 (tip A2) |  | m' | 10 |  | 0
B.11.1.3.B3. | - objekt B3 (tip A) |  | m' | 10 |  | 0
B.11.1.3.B5. | - objekt B5 (tip A2) |  | m' | 10 |  | 0
B.11.1.3.B6. | - objekt B6 (tip A) |  | m' | 10 |  | 0
B.11.1.3.B8. | - objekt B8 (tip B) |  | m' | 10 |  | 0
B.11.1.3.B9. | - objekt B9 (tip A) |  | m' | 10 |  | 0
B.11.1.5. | Izvedba zidnih obrob r.š. 25-50; skladno z splošnimi in tehničnimi navodili v B.11.1. točki razvite širine 25-50 cm vključno z dobavo in polaganjem XPS plošč deb do 5 cm
# atika kupol
glej detajl 8
B.10.1.5.B2. | - objekt B2 (tip A2) |  | m' | 32 |  | 0
B.10.1.5.B3. | - objekt B3 (tip A) |  | m' | 32 |  | 0
B.10.1.5.B5. | - objekt B5 (tip A2) |  | m' | 32 |  | 0
B.10.1.5.B6. | - objekt B6 (tip A) |  | m' | 32 |  | 0
B.10.1.5.B8. | - objekt B8 (tip B) |  | m' | 32 |  | 0
B.10.1.5.B9. | - objekt B9 (tip A) |  | m' | 32 |  | 0
B.11.1.6. | Izvedba zidnih obrob r.š. 25-50; skladno z splošnimi in tehničnimi navodili v B.11.1. točki razvite širine 25-50 cm vključno z dobavo in polaganjem XPS plošč deb 6-10 cm
# atika strehe, inštalacijskih jaškov, dvigalnih jaškov, …
glej detajl 7, 8, 9
B.10.1.6.B2. | - objekt B2 (tip A2) |  | m' | 160 |  | 0
B.10.1.6.B3. | - objekt B3 (tip A) |  | m' | 160 |  | 0
B.10.1.6.B5. | - objekt B5 (tip A2) |  | m' | 160 |  | 0
B.10.1.6.B6. | - objekt B6 (tip A) |  | m' | 160 |  | 0
B.10.1.6.B8. | - objekt B8 (tip B) |  | m' | 164.25 |  | 0
B.10.1.6.B9. | - objekt B9 (tip A) |  | m' | 160 |  | 0
B.11.1.7. | Izvedba zidnih obrob r.š. 50-75; skladno z splošnimi in tehničnimi navodili v B.11.1. točki razvite širine 50-75 cm vključno z dobavo in polaganjem XPS plošč deb 6-10 cm
# alterntivna postavka
B.10.1.7.B2. | - objekt B2 (tip A2) |  | m' | 10 |  | 0
B.10.1.7.B3. | - objekt B3 (tip A) |  | m' | 10 |  | 0
B.10.1.7.B5. | - objekt B5 (tip A2) |  | m' | 10 |  | 0
B.10.1.7.B6. | - objekt B6 (tip A) |  | m' | 10 |  | 0
B.10.1.7.B8. | - objekt B8 (tip B) |  | m' | 10 |  | 0
B.10.1.7.B9. | - objekt B9 (tip A) |  | m' | 10 |  | 0
B.11.1.9. | Izvedba odkapnih obrob r.š. -25; skladno z splošnimi in tehničnimi navodili v B.11.1. točki razvite širine do 25 cm, pritrjene na podlago vzporednih del (AB konstrukcija, kontakna fasada, …).
# čelni odkap balkonov in nadstreškov nad balkoni
glej detajl 2a in 4a
B.10.1.9.B2. | - objekt B2 (tip A2) |  | m' | 47.5 |  | 0
B.10.1.9.B3. | - objekt B3 (tip A) |  | m' | 63.75 |  | 0
B.10.1.9.B5. | - objekt B5 (tip A2) |  | m' | 47.5 |  | 0
B.10.1.9.B6. | - objekt B6 (tip A) |  | m' | 63.75 |  | 0
B.10.1.9.B8. | - objekt B8 (tip B) |  | m' | 55 |  | 0
B.10.1.9.B9. | - objekt B9 (tip A) |  | m' | 63.75 |  | 0
B.11.1.10. | Izvedba odkapnih obrob r.š. 25-50; skladno z splošnimi in tehničnimi navodili v B.11.1. točki razvite širine do 25 do 50 cm, pritrjene na podlago vzporednih del (AB konstrukcija, kontakna fasada, …), oblikovane v pravokotni žleb z točkovnima odtokoma fi 75 na vogalih.
# čelni in bočni odkap nadstreškov vhoda
glej detajl 12a
B.10.1.10.B2. | - objekt B2 (tip A2) |  | m' | 15.3 |  | 0
B.10.1.10.B3. | - objekt B3 (tip A) |  | m' | 15.3 |  | 0
B.10.1.10.B5. | - objekt B5 (tip A2) |  | m' | 15.3 |  | 0
B.10.1.10.B6. | - objekt B6 (tip A) |  | m' | 15.3 |  | 0
B.10.1.10.B8. | - objekt B8 (tip B) |  | m' | 12.6 |  | 0
B.10.1.10.B9. | - objekt B9 (tip A) |  | m' | 15.3 |  | 0
B.11.1.11. | Izvedba odkapnih obrob r.š. 25-50; skladno z splošnimi in tehničnimi navodili v B.11.1. točki razvite širine do 25 do 50 cm, pritrjene na podlago vzporednih del (AB konstrukcija, kontakna fasada, …), oblikovane kot vetrna obroba. Preprečuje bočno prelivanje vode in jo usmerja v žleb na čelu
# bočni odkap balkonov, nadstreškov nad balkoni
B.10.1.11.B2. | - objekt B2 (tip A2) |  | m' | 69.2 |  | 0
B.10.1.11.B3. | - objekt B3 (tip A) |  | m' | 93 |  | 0
B.10.1.11.B5. | - objekt B5 (tip A2) |  | m' | 69.2 |  | 0
B.10.1.11.B6. | - objekt B6 (tip A) |  | m' | 93 |  | 0
B.10.1.11.B8. | - objekt B8 (tip B) |  | m' | 80 |  | 0
B.10.1.11.B9. | - objekt B9 (tip A) |  | m' | 93 |  | 0
B.11.1.12. | Izvedba odkapnih obrob r.š. -25; skladno z splošnimi in tehničnimi navodili v B.11.1. točki razvite širine do 25 cm, pritrjene na podlago vzporednih del (AB konstrukcija, kontakna fasada, …).
# čelni odkap na dnu keramične fasade med okni, ograje lož, višinsko poravnan z okenskimi policami
glej detajl 3a, 4a
B.10.1.12.B2. | - objekt B2 (tip A2) |  | m' | 0
B.10.1.12.B3. | - objekt B3 (tip A) |  | m' | 0
B.10.1.12.B5. | - objekt B5 (tip A2) |  | m' | 0
B.10.1.12.B6. | - objekt B6 (tip A) |  | m' | 0
B.10.1.12.B8. | - objekt B8 (tip B) |  | m' | 0
B.10.1.12.B9. | - objekt B9 (tip A) |  | m' | 0
B.11.1.15. | Izvedba odtočnih cevi fi 100; skladno z splošnimi in tehničnimi navodili v B.11.1. točki premera 100 mm, pritrjene na podlago vzporednih del (AB konstrukcija, kontakna fasada, …) z objemkami, vključno z raznimi koleni
glej načrti arhitekture
B.10.1.15.B2. | - objekt B2 (tip A2) |  | m' | 46.2 |  | 0
B.10.1.15.B3. | - objekt B3 (tip A) |  | m' | 59 |  | 0
B.10.1.15.B5. | - objekt B5 (tip A2) |  | m' | 46.2 |  | 0
B.10.1.15.B6. | - objekt B6 (tip A) |  | m' | 59 |  | 0
B.10.1.15.B8. | - objekt B8 (tip B) |  | m' | 46.2 |  | 0
B.10.1.15.B9. | - objekt B9 (tip A) |  | m' | 59 |  | 0
B.11.1.15.a | Izvedba odtočnih cevi fi 75; skladno z splošnimi in tehničnimi navodili v B.11.1. točki premera 75 mm, pritrjene na podlago vzporednih del (kovinska fasada vhoda, …) z objemkami, vključno z raznimi koleni
glej detajl 12b
B.10.1.15.B2. | - objekt B2 (tip A2) |  | m' | 4 |  | 0
B.10.1.15.B3. | - objekt B3 (tip A) |  | m' | 4 |  | 0
B.10.1.15.B5. | - objekt B5 (tip A2) |  | m' | 4 |  | 0
B.10.1.15.B6. | - objekt B6 (tip A) |  | m' | 4 |  | 0
B.10.1.15.B8. | - objekt B8 (tip B) |  | m' | 4 |  | 0
B.10.1.15.B9. | - objekt B9 (tip A) |  | m' | 4 |  | 0
B.11.1.16. | Izvedba LTŽ odtočnih cevi fi 100; pritrjene na podlago vzporednih del (AB konstrukcija, kontakna fasada, …) z objemkami vključno z fazinskimi elementi za priključek na peskolov. Cev dolžine vsaj 150 cm. V ceno vključiti oplesk vidnih delov.
glej načrti arhitekture
B.10.1.16.B2. | - objekt B2 (tip A2) |  | kos | 4 |  | 0
B.10.1.16.B3. | - objekt B3 (tip A) |  | kos | 4 |  | 0
B.10.1.16.B5. | - objekt B5 (tip A2) |  | kos | 4 |  | 0
B.10.1.16.B6. | - objekt B6 (tip A) |  | kos | 4 |  | 0
B.10.1.16.B8. | - objekt B8 (tip B) |  | kos | 4 |  | 0
B.10.1.16.B9. | - objekt B9 (tip A) |  | kos | 4 |  | 0
B.11.1.17. | Izvedba razbremenilnih kotličkov na cevi fi 100; skladno z splošnimi in tehničnimi navodili v B.11.1. točki, odtok premera 100 mm nasajen na odtočno cev, pritrjene na podlago vzporednih del (AB konstrukcija, kontakna fasada, …).
glej načrti arhitekture in detajl 7
B.10.1.17.B2. | - objekt B2 (tip A2) |  | kos | 5 |  | 0
B.10.1.17.B3. | - objekt B3 (tip A) |  | kos | 5 |  | 0
B.10.1.17.B5. | - objekt B5 (tip A2) |  | kos | 5 |  | 0
B.10.1.17.B6. | - objekt B6 (tip A) |  | kos | 5 |  | 0
B.10.1.17.B8. | - objekt B8 (tip B) |  | kos | 5 |  | 0
B.10.1.17.B9. | - objekt B9 (tip A) |  | kos | 5 |  | 0
B.11.1.18. | Izvedba izpustov vode fi 75; skladno z splošnimi in tehničnimi navodili v B.11.1. točki, izpust premera 75 mm povezan na odtok vode iz terase, z ustreznim odkapnim robom, pritrjene na podlago vzporednih del (AB konstrukcija, kontakna fasada, …).
# odtok talnih sifonov teras/lož v najvišji etaži
glej načrti arhitekture
B.10.1.18.B2. | - objekt B2 (tip A2) |  | kos | 4 |  | 0
B.10.1.18.B3. | - objekt B3 (tip A) |  | kos | 4 |  | 0
B.10.1.18.B5. | - objekt B5 (tip A2) |  | kos | 4 |  | 0
B.10.1.18.B6. | - objekt B6 (tip A) |  | kos | 4 |  | 0
B.10.1.18.B8. | - objekt B8 (tip B) |  | kos | 6 |  | 0
B.10.1.18.B9. | - objekt B9 (tip A) |  | kos | 4 |  | 0
B.11. | Kleparska dela | SKUPAJ: |  |  |  | 0
| - objekt B2 (tip A2) |  |  |  |  | 0
| - objekt B3 (tip A) |  |  |  |  | 0
| - objekt B5 (tip A2) |  |  |  |  | 0
| - objekt B6 (tip A) |  |  |  |  | 0
| - objekt B8 (tip B) |  |  |  |  | 0
| - objekt B9 (tip A) |  |  |  |  | 0

## B.12 Keramičarska dela
Naročnik: | Nepremičnine Celje d.o.o.
Naziv n.: | Gradnja stanovanjske soseske Dečkovo naselje - DN 10
Ponudnik: | 0
B. | GRADBENO OBRTNIŠKA DELA BLOKI
B.12. | Keramičarska dela
poz. | opis postavke | izbira proizvodov | e.m. | količina | €/e.m. | količina×cena
POLAGANJE KERAMIČNIH PLOŠČIC VSEH VRST, POLIMER CEMENTNE HIDROIZOLACIJE
Splošno določilo:
V popisu del navedeni proizvodi ali storitve določenega gospodarskega subjekta ali blagovne znamke so izjemoma dovoljene, če ni mogoče dovolj natančno in razumljivo opisati predmeta naročila. Pri vseh takšnih navedba je razumeti, da ponudnik lahko ponudi produkt ali storitev drugega proizvajalca, ki je v popisu navedenemu vsaj enakovreden.
V kolikor v poziciji ni navedeno drugače, veljajo kot kriteriji enakovrednosti kot za primer navedenim proizvodom ali storitvam določenega gospodarskega subjekta ali blagovne znamke vse tehnične specifikacije navedenega za posamezne elemente ali pa za sistem, navedene v tehničnih podlogah proizvajalca, katerega posamezni elementi ali pa za sistem je naveden kot primer načina izvedbe in doseganja zahtevane kakovosti.
Posebne zahteve naročnika - splošna določila:
Če ni v posameznih postavkah določeno drugače, je v cenah po e.m. zajeti:
• vse iz splošnih določil za vse vrste del, • pregled površin in izmere, • dobavo in materiala z vsemi transporti in manipulativnimi stroški: keramične ploščice, material za malte, lepilo za keramiko, masa za stičenje; • prevoz izdelkov na objekt, z nakladanjem, razkladanjem, skladiščenjem in prenosi do mesta vgraditve; • tesnjenje stikov med vertikalnimi in horizontalnimi površinami, dilatacij, vogalov ter stikov ploščice z ostalimi elementi s trajnoelastičnim visoko kvalitetnim kitom, • stenske obrobe pri oblaganju tlakov • razne PVC vogalne in zaključne letve po izboru naročnika, kadar niso izrecno specificirane v popisih del, • izvedbo zaključnih kovinskih zaokroženih profilov na nizkonstenskih obrobah ali nad pasom stenske keramike, • vse potrebne obdelave ploščic kot je rezanje ploščic na potrebno dimenzijo, obdelave ob prebojih in podobno, razne oteževalne okoliščine in dodatki se upoštevajo v enotnih cenah in se ne obračunajo v količinah, razen če je v opisu postavke drugače navedeno, • polaganje po polagalnih načrtih, kjer so izdelani.
• izvajalec mora zagotoviti dodatne keramične ploščice vseh vrst za morebitno menjavo v času uporabe objekta (3% položene površine)
V ceni enote je obvezno zajeti izdelavo vseh potrebnih detajlov in dopolnilnih del, ki so potrebna za dokončanje posameznih del, tudi če potrebni detajli in zaključki niso podrobno navedeni in opisani v popisu del in so ta dopolnila nujna za pravilno funkcioniranje posameznih sistemov in elementov objekta.
POSEBNE ZAHTEVE:
Oblaganje sten z lepljenjem na suhomontažne stene ali betonske površine. Mavčno kartonske plošče je predhodno premazati z vezivnim premazom, kar je vkalkulirati v c.e.m. polaganja stenske keramike.
Zahteve glede zdrsnosti ploščic
Vse talne ploščice morajo biti izdelane za namen uporabe na talnih površinah. Zahteve glede zdrsnosti za različne prostore v stanovanju (klasifikacija po DIN 51130):
• tla kopalnic: najmanj R9, • stene kopalnic: ni zahteve • tla v predsobah in notranjih hodnikih: najmanj R9, • na stopnicah znotraj: najmanj R10, • tla v ložah: najmanj R10, • tla na balkonih in vseh ostalih zunanjih površinah: najmanj R11.
Zahteve glede drugih lastnosti ploščic
Dobavljene in vgrajene so lahko samo talne in stenske ploščice 1. kakovostnega razreda, kot ga določa SIST EN 14411 (Odpornost talnih ploščic proti obrabi): • v kopalnicah: razred 1, • predsobe, notranji hodniki, stopnice znotraj stanovanja, lože, balkoni: razred 3.
Posebne zahteve glede toleranc pri vgradnji ploščic: • Pri polaganju ploščic s tankoslojnim lepljenjem je treba upoštevati, da bo končna oblika keramične obloge imela obris podlage. Ravnost podlage naj se preveri z ravnilom. Odstopanja od ravnosti na dolžini 2 m naj ne bodo večja od ± 3 mm • v vsem ostalem se upoštevajo določila in zahtev SIST-TP CEN/TR 13548.
Druge posebne zahteve naročnika
• naročnik ne dovoli oblaganja sten s keramičnimi ploščicami do stropa – obloga s ploščicami se mora končati vsaj 2 cm nižje od ravnine stropa (v kolikor je s PZI tako predvideno), • vogalni stiki med dvema vertikalnima obloženima površinama in stiki med tlakom in stensko oblogo ter z vratnimi podboji morajo biti zapolnjeni s trajnoelastično tesnilno maso v barvi fugirne mase, • pred polaganjem izvajalec skupaj z nadzorom in projektantom določi izhodiščne točke in smeri za polaganje in uskladi rastre polaganja, • pred polaganjem talne keramike v lepilno malto v sanitarijah kjer je izvedena hidroizolacija s polimer-cementno maso je preveriti stanje omenjene hidroizolacije, pri polaganju pa dela izvajati tako, da se le-ta ne poškoduje, • preboji za instalacije na oblogah iz ploščic morajo biti izvedeni tako, da jih v celoti prekrijejo rozete, okvirji, pokrovi ipd., v kopalnicah – kadar se vgradi pršna kad z akrilno oblogo - mora biti keramična obloga izvedena tudi po površinah (stene, tlak), ki jih ta kad prekriva, • vse istovrstne ploščice, položene v enem prostoru, morajo biti iz iste proizvodne šarže – barvna odstopanja med ploščicami v istem prostoru niso dovoljena.
Posebna opozorila (pogoste napake pri izvedbi)
• dilatacije in delovni stiki v podlagi: točno na istem mestu mora biti v oblogi iz keramični ploščic izvedena dilatacijska rega in zatesnjena s trajnoelastičnim kitom v barvi fugirne mase, • oblaganje na mavčnokartonske obložne stenske plošče, na lesne (OSB ipd.) plošče: uporabi se lahko samo namenska vezna sredstva glede na dejanski tip podlage, • izvedba del na balkonih in ložah: ves uporabljen material (ploščice, lepilo, fugirna masa, tesnilne mase idr.) mora biti s strani proizvajalcev deklariran kot primeren za zunanjo uporabo, t.j. odporen na zmrzal.
Vsi proizvodi morajo biti izdelani iz kvalitetnega materiala in skladno z veljavnimi tehnicnim predpisi in harmoniziranimi standardi, predvsem pa:
• SIST-TP CEN/TR 13548: splošna pravila za oblikovanje in vgradnjo keramičnih ploščic, • SIST EN 14411: keramične ploščice, • SIST EN 12004: lepila in malte za ploščice, • SIST EN 13888: fugirne mase za ploščice.
Tehnični pogoji za zagotavljanje kakovosti pri izvedbi
PRIPRAVA ZGRADBE
Pred vgradnjo keramičnih ploščic mora biti podlaga pripravljena skladno s projektno dokumentacijo. Pred polaganjem je treba ugotoviti predvsem: obstoj razpok, ravnost, površinsko trdnost, hrapavost, vpojnost. Postopki preiskav so: pregled, trkanje, preskušanje z letvico, praskanje z ostro konico
Prevzem proizvodov
Pri prevzemu proizvodov je treba od dobavitelja zahtevati izjavo o skladnosti po ZGPro-1, in če je osnova za izjavo slovensko tehnično soglasje (STS) ali evropsko tehnično soglasje (ETA), tudi njegovo kopijo. Preveriti je treba, ali so iz izjave o skladnosti, spremne dokumentacije ali oznake CE razvidne relevantne (s projektom zahtevane) lastnosti proizvodov
Hranjenje proizvodov do vgradnje
Proizvode na gradbišču hranimo skladno z navodili proizvajalca v pokritem prostoru (zaščitene pred dežjem, soncem, mrazom, snegom)
Preverjanje okoljskih pogojev
Vgrajevanje mora potekati v primernih vremenskih razmerah, predvsem je pomembno upoštevati navodila proizvajalcev lepil in fugirnih mas.
PRAVILA ZA IZVEDBO; NAČIN IN POGOJI IZVEDBE ter KAKOVOST
Vrsta podlage
Pred vgrajevanjem keramične obloge je treba preveriti vrsto in kakovost podlage, na katero bo obloga položena. Podlaga je površina, ki se uporablja kot osnova, na katero se neposredno polagajo ploščice. Podlago ocenimo kot »stabilno«, ko gre za gradbeni element, ki se le malo spremeni ob učinku zunanjih dejavnikov (temperature, vlage, zunanje sile). Take podlage so zidaki in beton. Kot »nestabilno« ocenimo tako podlago, ki se ob naštetih zunanjih vplivih znatno spremeni. Primer take podlage je sveži beton, ki se znatno krči v prvih tednih sušenja ali lesene obloge, ki se znatno spremenijo (nabreknejo) zaradi vpliva vlage. Običajna podlaga keramičnih oblog je zaglajen cementni estrih pri polaganju na tleh in na terasah ter zaglajen omet pri polaganju na stenah. Estrih naj bo položen na osnovo tako, da dobimo za keramično oblogo predpisano raven. Kadar podlaga ni primerna za direktno lepljenje ploščic, jo je treba pripraviti. Priprava podlage lahko vključuje nanos različnih materialov, ko so:
- zravnalne mase in izravnalni sloji, ki se uporabljajo tam, kjer je treba doseči za tankoslojno lepljenje primerno raven; pomembno je, da imajo uporabljeni materiali dober sprijem s površino, na katero so naneseni. Največja in najmanjša debelina sloja izravnalne mase mora ustrezati navodilom, ki jih da za material proizvajalec; - polimerna disperzija ali raztopina (imenovana tudi »prednamaz«), ki se uporablja za izboljšanje oprijema lepila na preveč ali na premalo vpojnih podlagah; nanašamo jo pred uporabo lepila v skladu z navodili; - vodoneprepustni materiali, ki se uporabljajo kot alternativna zatesnitev in se nanašajo na površino s čopičem ali z gladilko tako, da dobimo zvezen za vodo neprepusten sloj.
Kakovost podlage
Trdnost podlage: Poleg splošne zahteve, da mora imeti podlaga primerno trdnost, je treba upoštevati, da oprijem lepila močno poslabšajo delci, ki niso trdno vezani na podlago. S podlage je treba odstraniti vse slabo sprijete premaze, slabo sprijete plasti ometov, izravnalnih mas in podobnih materialov. Izcvetanje: Soli, ki kristalizirajo na podlagi, kažejo na to, da podlaga ni ustrezne kakovosti. Izcvetanje je posledica kristalizacije raztopljenih soli, ki se prenašajo s kapilarno vlago. Poroznost: Podlaga mora imeti enakomerno sposobnost absorbcije vode oziroma naj bo enakomerno vpojna. Hrapavost : Hrapavost podlage naj bo enakomerna in zadostna. Zalikane površine niso primerne. Pri zelo gladkih površinah (denimo stara nevpojna glazirana keramika) moramo oblogo nahrapaviti. Razpoke: Razpoke v podlagi so posledica napetosti zaradi skrčkov ali raztezkov materialov. Treba jih je sanirati. Vsebnost vlage: Podlaga mora biti na pogled suha, brez vidne vode, vlage ali kondenza na površini. Prav tako ne sme biti zmrznjena. Čistost: Podlaga mora biti očiščena vseh snovi, ki bi slabšale oprijem. Take snovi so tudi sledovi olj in maščob.
Izvedba obloge
Tankoslojno lepljenje je primerno le tedaj, ko je površina, na katero polagamo ploščice ravna, suha, trdna ter brez prahu, olja, masti, polaganje keramičnih ploščic v cementno malto pa je primerno takrat, kadar zahteve glede ravnosti niso tako striktne kot pri tankoslojnem lepljenju. Širino fug je treba predvideti v fazi načrtovanja; polaganje brez fug (na stik) ni dovoljeno; širina fug je odvisna od velikosti in tipa ploščic; recimo rustikalne ploščice dovoljujejo večjo širino fug. Praviloma se izbere širina fug minimalno 1,5 mm. Pomembno je upoštevati tudi estetske vidike načrtovanja fug: denimo, da se fuge pri stenskih in talnih ploščicah ujemajo ali da je njihova razporeditev simetrična. Pri nanašanju lepil je treba upoštevati navodila proizvajalcev za pripravo lepila in ta načela: - enostransko nanašanje je primerno za notranje prostore in pomeni nanašanje lepila samo na podlago; - dvostransko nanašanje je zahtevano za polaganje keramične obloge zunaj in pomeni nanašanje lepila na podlago in na ploščico.
Pri nanosu lepila na podlago mora biti upoštevan čas, ko je lepilo odprto, kot ga poda proizvajalec. Fugiranje se izvede skladno z navodili proizvajalca. Pred začetkom fugiranja mora biti lepilo dovolj utrjeno, kasnejše izsuševanje vlage iz podlage bo namreč možno samo skozi fuge; upoštevati je treba navodila proizvajalca. Priporoča se, da sta lepilo in fugirna masa istega proizvajalca in da tvorita kompatibilni sistem. Izredno pomembno je, da se čiščenje fugirne mase opravi takoj, da se fugirna masa ne prilepi na površino ploščic.
Izvedba dilatacijskih fug in stikovanje materialov
Pod vplivom temperaturnih sprememb in razlik v relativni vlažnosti se materiali krčijo in raztezajo. Posledica takega delovanja materialov v objektih so mehanske napetosti, ki med drugim lahko povzročijo pokanje keramičnih oblog. Temu se izognemo, če pri izdelavi talnih oblog načrtno izdelamo dilatacijske fuge (gradbene stike) in jih primerno zatesnimo. Dilatacijske fuge (gradbene stike) izvedemo: - vzdolž konstrukcijskih stikov; - na robovih, kjer keramična obloga meji na drug material; - na robovih med talnimi in navpičnimi oblogami; - pri vgrajevanju različnih montažnih elementov; - po vsej površini v ustrezno veliki mreži (glede na pričakovane obremenitve oziroma na dolžini 3 do 5 m pri zunanjih oblogah in 6 do 10 m pri notranjih oblogah); - na mestih delovanja različnih sil zaradi termičnega raztezanja, posedanja ali vibracij. Širina dilatacijskih fug naj bo minimalno 5 mm; manjše širine so dopustne samo, kadar so računsko potrjene, vendar pa ne smejo biti manj kot 2 mm. Za dilatacijske fuge moramo izbrati ustrezno tesnilno maso. Pri izbiri moramo poleg lastnosti tesnilne mase upoštevati še vrsto in lastnosti stičnih materialov, velikost predvidene mehanske in temperaturne obremenitve na mestu fuge, agresivnost okolja, zahtevnost vgrajevanja in tudi estetske zahteve.
Videz površine in tolerance mer
Položena keramična obloga se pregleduje pri osvetlitvi, ki ji bo obloga izpostavljena med uporabo. Ne sme biti opaznih defektov materialov ali bistvenih dimenzijskih odstopanj pri izvedbi. Fuge naj bodo enakomerne in poravnane, dimenzijska odstopanja pa:
# meritev se izvaja po ISO 7976-1 in velja, da je dovoljeno odstopanje pod 2 m dolgim ravnilom ± 3 mm.
IZDELAVA TEHNOLOŠKEGA ELABORATA IN PLANA
V tehnološkem elaboratu mora izvajalec upoštevati določila te smernice. Izdelati mora načrt kontrole izvedenih del.
Pred začetkom izvajanja posamezne vrste del mora izvajalec del pripraviti in v potrditev nadzornemu inženirju posredovati tehnološki elaborat (TE). Nadzorni inženir je posameznik, ki opravlja naloge nadzora v imenu investitorja.
Tehnološki elaborat mora izvajalec del pripraviti pred začetkom keramičarskih del. Namen elaborata je določanje osnovnih pogojev za izvedbo del in kontrolnih postopkov med izvajanjem del in po njem. Tehnološki elaborat mora imeti poglavja:
• Splošne informacije o izvajalcu in konstrukcijskih značilnostih objekta, • opis posamezne faze del, • terminski plan izvajanja del.
Splošni informacije morajo vključevati osnovne podatke o izvajalcu in konstrukcijskih značilnostih objekta, predvsem pa: • opis objekta in • pregled s tipičnimi detajli in fazami dela.
Za vsako posamezno fazo del mora izvajalec v TE navesti te podatke: • opis vrste del, na katera se TE nanaša; • podatke o uporabljenih materialih; • podatke o tehnologiji izvedbe in • postopke zagotavljanja kakovosti materialov in izvedbe del.
Popis osnovnih materialov in polizdelkov mora vključevati: vrste in izvor s podrobnimi oznakami, potrebne količine, način transporta in dokazila o kakovosti (izjave o lastnostih).
Izvajalec del mora v TE priložiti izkaz dokazno dokumentacijo o določitvi drsnosti in ustreznosti ploščic za nameravano uporabo. Kot dokaz praviloma šteje: meritev, izvedena po metodi nagnjene ploščadi DIN 51130:2004: Testing of floor coverings - Determination of the anti-slip properties – Workrooms and fields of activities with slip danqer; walking method – Ramp test in klasifikacija (razredi od R9 do R13) skladno z GUV – R 181 (Fussböden in Arbeitsräumen und Arbeitsbereichen mit Rutschgefahr)
Zagotavljanje kakovosti
Izvajalec del mora za vsako fazo del pripraviti plan zagotavljanja kakovosti. Ta zajema vsaj: podatke o vrsti in obsegu notranje kontrole kakovosti materialov in podatke o vrsti in obsegu notranje kontrole kakovosti izvedbe, - podatke o ključnih kadrih in (če je treba) dokazila o njihovi izobrazbi ter druge ukrepe za zagotavljanje kakovosti del. Pri pripravi plana zagotavljanja kakovosti mora izvajalec upoštevati veljavne predpise in standarde. Ukrepi zagotavljanja kakovosti morajo biti prilagojeni terminskemu planu in morebitnim neugodnim vremenskim razmeram za izvajanje del (mraz, visoka vlaga ... )
Izvajalec del mora nadzornemu inženirju predložiti TE najmanj 15 dni pred začetkom izvajanja posamezne faze del, opredeljene v tehnološkem elaboratu. Nadzorni inženir mora najpozneje v roku 8 dni tehnološki elaborat pisno potrditi oziroma zaradi neustreznosti zavrniti. Pri pripravi plana zagotavljanja kakovosti mora izvajalec upoštevati veljavne predpise in standarde. Ukrepi zagotavljanja kakovosti morajo biti prilagojeni terminskemu planu in morebitnim neugodnim vremenskim razmeram za izvajanje del (mraz, visoka vlaga ... )
Sledeče storitve je (v kolikor ni v posamezni postavki ali v uvodu določeno drugače) potrebno vklakulirati v cene za enoto mere:
# vsa potrebna pripravljalna dela, vsa potrebna merjenja na objektu, vse potrebne transporte do mesta vgrajevanja, skladiščenje materiala na gradbišču, atestiranje materialov in dokazovanje kvalitete z izjavami o lastnostih, atestiranje materialov in dokazovanje kvalitete z atesti, vso potrebno delo za dokončanje izdelka, vsa potrebna pomožna sredstva na objektu kot so lestve, pomični delovni odri ..., usklajevanje z osnovnim načrtom in posvetovanje z naročnikom in projektantom.
# Vse opisane storitve vsebujejo tudi dobavo pripadajočih materialov/izdelkov/tipov/sistemov, vključno z razkladanjem, skladiščenje in transportiranjem do mesta vgradnje.
# izdelava vseh potrebnih zaključkov, spojev in prehodov, še posebej na stikih z ostalimi konstrukcijskimi elementi, izdelava vseh izrezov in prilagoditev tako, da bo stena oz. obloga z vsemi vgrajenimi ali pritrjenimi elementi služil svojemu namenu, # upoštevati je potrebno vse izreze za vgradnjo strojnih instalacij in za vgradnjo revizijskih odprtin, # upoštevati je potrebno vse izreze za vgradnjo luči in ostalih elementov električnih instalacij.
# delo do višine 3,2 m, če višina ni podana posebej # Delovni odri (na primer stojišča, lestve) za podano delovno višino, vključno z dodatkom za transport materialov na to višino in ostale oteževalne okoliščine
# Delovne prekinitve za instalacijska in druga dela so vključena v osnovno ceno .
# Zaščito oken, vrat, polic in podobnega pred onesnaženjem med izvedbo keramičarskih del je vkalkulirati v c.e.m..
Pravila za obračun in izmere
Obračunajo se razvite površine posameznih površin tal in sten po m2. Po m' se obračunajo nizkostenske obrobe in oblaganje stopnic (površina nastopne ploske in čela vključno s protidrsnim robom)
Višine nad 3,2 m do 5,0m: Obračun oteževalnih okliščin pri višinah 3,2 do 5,0 m je obračunano z doplačilom, v katerega je treba vračunati tudi dodatne stroške zaradi več gradbenih podestov, odrov, lestev in podobno. Pri stenah z višino nad 3,2 m do 5,0 m so bo obračunal dodatek na celotno steno in ne le na višje ležeči del stene.
Odbitek za odprtine: Odprtine z ali brez vgradnih elementov, do velikosti 0,1 m2 se obračunajo kot polna površina brez odbitkov.
B.12.1 | Obloge iz keramičnih ploščic
Posebne zahteve - splošna in tehnična določila:
Upoštevati je treba tehnične smernice za izvedbo proizvajalca sistemskih izvedb.
Oblaganje sten kopalnic
Oblagajo se le "mokre" stene oz. tiste, na ali ob katerih so nameščeni sanitarni elementi. Točna višina polaganja je odvisna od izbrane dimenzije ploščic, praviloma pa se ploščice polagajo:
# tuš kad (višina cca. 2,00m) # umivalnik, školjka (višina cca. 1,50m) # drugje nizkostenska obrobra višine 8cm
Keramične ploščice, Eb≤0.5%, skladno s standardom SIST EN 14411:2016, odziv na ogenj A1, zlomna sila ³1.300N, debelina cca 1cm; ploščice 1. kakovostnega razreda (SIST EN 14411)
V kolikor ni posebne zahteve posamezne stranke po načinu polaganja stenskih ploščic, se ploščice praviloma polagajo iz sredine stene proti vogalom tako, da je na obeh straneh stene enaka širina stolpca ploščic, ki pa ne smejo biti ožje od 10 cm. V izogib temu mora polagalec v sredinsko vertikalno os stene pozicionirati fugo ali pa srednji stolpec ploščic. V kolikor obstaja možnost ustreznega pozicioniranja sanitarnih elementov, je vertikalne fuge uskladiti z osjo sanitarnih elementov. Za morebitno polaganje pod kotom 45 stopinj se ne priznava posebno doplačilo. Način polaganja v posamezni kopalnici je uskladiti z naročnikom.
Fuge je zatesniti z vodoodbojno fugirno maso v barvi po izboru naročnika in projektanta.
Šprenje izreza ploščic in inštacijskih izpustov v tuših in pri kopalnih kadeh morajo biti zapolnjene s trajnoelastično tesnilno maso v barvi fugirne mase.
Neobdelane čelne površine ploščic ne smejo ostati vidne razen če so tovarniško obdelane kot robne ploščice.
Oblaganje tal
Ni zahteve po ujemanju stenskih in talnih fug. Za morebitno polaganje pod kotom 45 stopinj se ne priznava posebno doplačilo. Način polaganja v posameznem prostoru je uskladiti z naročnikom.
Ploščice z ozirom na trdoto, obrusno odpornost in glazuro ter protizdrsnost namenske za tla; odpornost proti obrabi (PEI) vsaj razred 4
Oblaganje tal zunanjih površin
Uporabiti je keramične ali granitogres ploščice za zunanjo uporabo, B1 v skladu s SIST EN 14411, absorbcija vode Eb≤0.1%, upogibna trdnost ≥ 45N/mm2, odpornost na kemikalije, odpornost na razenje, protidrsnost R11; odpornost proti obrabi (PEI) vsaj razred 4
Enakovrednost
V kolikor ni posebej opisano pri opombah ali postavkah, veljajo kriteriji za enakovrednost izdelka, ki je podan kot primer, vse tehnične specifikacije, ki so opisane v popisu del, kot tudi tehnične specifikacije proizvajalca izdelka, ki je naveden kot primer izdelka.
B.12.1.1. | Talne keramične ploščice 30x60; kot npr. ploščice Gorenje Vicenza Gray ali enakovredno po tehničnih lastnostnostih in dimenziji ter primerljivo v barvi in teksturi (največji približek) velikosti vsaj 30x60
# zdrsnost vsaj R10
pozicija: kopalnice
glej načrt arhitekture - sheme kopalnic
B.12.1.1.B2. | - objekt B2 (tip A2) |  | m2 | 133 |  | 0
B.12.1.1.B3. | - objekt B3 (tip A) |  | m2 | 171 |  | 0
B.12.1.1.B5. | - objekt B5 (tip A2) |  | m2 | 133 |  | 0
B.12.1.1.B6. | - objekt B6 (tip A) |  | m2 | 171 |  | 0
B.12.1.1.B8. | - objekt B8 (tip B) |  | m2 | 140 |  | 0
B.12.1.1.B9. | - objekt B9 (tip A) |  | m2 | 171 |  | 0
B.12.1.2. | Talne granitogres ploščice 30x30; kot npr. ploščice Agrob Buchtal Emotion Grip Grey-Brown Floor dim. 30x30 cm, ali enakovredno po tehničnih lastnostnostih in dimenziji ter primerljivo v barvi in teksturi (največji približek)
# zdrsnost vsaj R10
pozicija: hodniki, tehnični prostori
glej načrt arhitekture
B.12.1.2.B2. | - objekt B2 (tip A2) |  | m2 | 192.5 |  | 0
B.12.1.3.B3. | - objekt B3 (tip A) |  | m2 | 225.25 |  | 0
B.12.1.5.B5. | - objekt B5 (tip A2) |  | m2 | 192.5 |  | 0
B.12.1.6.B6. | - objekt B6 (tip A) |  | m2 | 225.25 |  | 0
B.12.1.8.B8. | - objekt B8 (tip B) |  | m2 | 242 |  | 0
B.12.1.9.B9. | - objekt B9 (tip A) |  | m2 | 225.25 |  | 0
B.12.1.3. | Talne granitogres ploščice 30x30; kot npr. ploščice Agrob Buchtal Emotion Grip Medium Gray Floor dim. 30x30 cm, ali enakovredno po tehničnih lastnostnostih in dimenziji ter primerljivo v barvi in teksturi (največji približek)
# zdrsnost vsaj R11
pozicija: balkoni, lože
glej načrt arhitekture
B.12.1.3.B2. | - objekt B2 (tip A2) |  | m2 | 99 |  | 0
B.12.1.3.B3. | - objekt B3 (tip A) |  | m2 | 128.5 |  | 0
B.12.1.3.B5. | - objekt B5 (tip A2) |  | m2 | 99 |  | 0
B.12.1.3.B6. | - objekt B6 (tip A) |  | m2 | 128.5 |  | 0
B.12.1.3.B8. | - objekt B8 (tip B) |  | m2 | 115.75 |  | 0
B.12.1.3.B9. | - objekt B9 (tip A) |  | m2 | 128.5 |  | 0
B.12.1.5. | Talne keramične ploščice 30x60; kot npr. ploščice Gorenje Vicenza Gray ali enakovredno po tehničnih lastnostnostih in dimenziji ter primerljivo v barvi in teksturi (največji približek) velikosti vsaj 30x60
# zdrsnost vsaj R9
pozicija: predpostori / hodniki v stanovanjih
glej načrt arhitekture
B.12.1.5.B2. | - objekt B2 (tip A2) |  | m2 | 206.5 |  | 0
B.12.1.5.B3. | - objekt B3 (tip A) |  | m2 | 261.25 |  | 0
B.12.1.5.B5. | - objekt B5 (tip A2) |  | m2 | 206.5 |  | 0
B.12.1.5.B6. | - objekt B6 (tip A) |  | m2 | 261.25 |  | 0
B.12.1.5.B8. | - objekt B8 (tip B) |  | m2 | 245.75 |  | 0
B.12.1.5.B9. | - objekt B9 (tip A) |  | m2 | 261.25 |  | 0
B.12.1.6. | Oblaganje stopnic, talne granitogres ploščice 30x30; kot npr. ploščice Agrob Buchtal Emotion Grip Grey-Brown Floor dim. 30x30 cm, ali enakovredno po tehničnih lastnostnostih in dimenziji ter primerljivo v barvi in teksturi (največji približek)
# zdrsnost vsaj R11
Ploščice nastopnih ploskev z protizdrsno profilacijo na sprednjem robu.
pozicija: stopnice, stopniščni podesti
glej načrt arhitekture in sheme stopniščih ograj
B.12.1.6.B2. | - objekt B2 (tip A2) |  | m2 | 95.5 |  | 0
B.12.1.6.B3. | - objekt B3 (tip A) |  | m2 | 121.5 |  | 0
B.12.1.6.B5. | - objekt B5 (tip A2) |  | m2 | 95.5 |  | 0
B.12.1.6.B6. | - objekt B6 (tip A) |  | m2 | 121.5 |  | 0
B.12.1.6.B8. | - objekt B8 (tip B) |  | m2 | 95.5 |  | 0
B.12.1.6.B9. | - objekt B9 (tip A) |  | m2 | 121.5 |  | 0
B.12.1.10. | Stenske keramične ploščice 25x60; kot npr. ploščice Gorenje DREAM 65 White ali enakovredno po tehničnih lastnostnostih in dimenziji ter primerljivo v barvi in teksturi (največji približek) velikosti vsaj 25x60cm
# zdrsnost - ni zahteve
pozicija: kopalnice
glej načrt arhitekture - sheme kopalnic
B.12.1.10.B2. | - objekt B2 (tip A2) |  | m2 | 326 |  | 0
B.12.1.10.B3. | - objekt B3 (tip A) |  | m2 | 419 |  | 0
B.12.1.10.B5. | - objekt B5 (tip A2) |  | m2 | 326 |  | 0
B.12.1.10.B6. | - objekt B6 (tip A) |  | m2 | 419 |  | 0
B.12.1.10.B8. | - objekt B8 (tip B) |  | m2 | 387 |  | 0
B.12.1.10.B9. | - objekt B9 (tip A) |  | m2 | 419 |  | 0
B.12.1.15. | Nizkostenske obrobe ob talni oblogi 8-10; izvedene iz keramičnih ali granitogres ploščic tehnično in barvno enakih kot priležne talne ploščice na stene, ki nimajo keramične obloge; višina obrobe 8 - 10 cm
# zdrsnost - ni zahteve
# zgornji (vidni) rob po vgraditvi mora biti tovarniško izdelan (ne rezan!)
pozicija: vsi prostori s keramično oblogo tal ter podesti
B.12.1.15.B2. | - objekt B2 (tip A2) |  | m' | 522.5 |  | 0
B.12.1.15.B3. | - objekt B3 (tip A) |  | m' | 638.5 |  | 0
B.12.1.15.B5. | - objekt B5 (tip A2) |  | m' | 522.5 |  | 0
B.12.1.15.B6. | - objekt B6 (tip A) |  | m' | 638.5 |  | 0
B.12.1.15.B8. | - objekt B8 (tip B) |  | m' | 521.5 |  | 0
B.12.1.15.B9. | - objekt B9 (tip A) |  | m' | 638.5 |  | 0
B.12.1.16. | Nizkostenske obrobe ob stopnicah 8-10; izvedene iz granitogres ploščic tehnično in barvno enakih kot priležne stopnice; višina obrobe 8 - 10 cm
# zdrsnost - ni zahteve
# zgornji (vidni) rob po vgraditvi mora biti tovarniško izdelan (ne rezan!)
# obračun po razviti dolžini zgornjega roba nastopne površine in čela stopnic
pozicija: vse stopnice
B.12.1.16.B2. | - objekt B2 (tip A2) |  | m' | 33.6 |  | 0
B.12.1.16.B3. | - objekt B3 (tip A) |  | m' | 44.8 |  | 0
B.12.1.16.B5. | - objekt B5 (tip A2) |  | m' | 33.6 |  | 0
B.12.1.16.B6. | - objekt B6 (tip A) |  | m' | 44.8 |  | 0
B.12.1.16.B8. | - objekt B8 (tip B) |  | m' | 33.6 |  | 0
B.12.1.16.B9. | - objekt B9 (tip A) |  | m' | 44.8 |  | 0
B.12.2. | Hidroizolacije - polimer cementna membrana
Kompletna izvedba dvokomponentne, visoko prilagodiljive, felksibilne polimer cementne zaščite tlakov/sten kopalnic, balkonov, teras in podobnih "mokrih" površin
Upoštevati je treba smernice za izvedbo (tehnične liste) proizvajalca za izdelke, ki morajo biti uporabljeni v celoti kot sistemska izvedba po navodilih proizvajalca.
Priprava podlage:
Površina podlage, ki se obdeluje, mora biti popolnoma trdna in čista. Odstraniti je ostanke prahu, opažnih olj, masti, iztečenih soli, rje, cementne skorjice in slabo sprijete delce s ščetkanjem, peskanjem ali pranjem z vodo pod visokim pritiskom. Ometi ali estrihi morajo biti zadosti stari, praviloma vsaj 7 dni za vsak cm debeline nanosa.
Nanos membrane:
Ustrezno pripravljeno mešanico (homogena in brez grudic) je z kovinsko gladilko nanesti v tankem sprijemnem sloju. Še svežega se preplasti z prvim slojem tako, da je skupna debelina vsaj 2 mm. V še svež prvi sloj je vtisniti mrežico iz alkalno odpornih steklenih vlaken in površino zagladiti s kovinsko gladilko.
Ko se prvi sloj dovolj osuši (običajno 4-5 ur oz. skladno z navodili proizvajalca) je nanesti drugi sloj mešanice na način, da je površina poplnoma zaprta in prekrita z membrano.
Obdelava vogalov, inštalacijskih prebojev in podobno, zorenje:
Pri izvedbi tesnjenja je potrebno vse dilatacijske rege, stike med vodoravnimi in navpičnimi površinimi oz. med dvema navpičnima površinama zatesniti z gumiranimi poliesterskimi trakovi in vogalniki, kateri se vtisnejo v prvi sloj nanosa membrane.
Na mestih inštalacijskih izvodov in odtokov je uporabiti ustrezne manšete.
Po zatesnitvi površin z membrano mora le ta pred oblaganjem s ploščicami zoreti običajno 4-5 dni oz. skladno z navodili proizvajalca.
Obračun:
Obračunajo se razvite zatesnjene površine po m2. Vgradnjo gumiranih trakov in manšet je vključiti v ceno po e.m. tesnjene površine. Zavihki membrane na stene/zidove do višine 15 cm (kjer ni zatesnitve vertikalne površine) se ne obračunajo posebej in jih je vključiti v c.e.m. tlorisne površine.
B.12.2.1. | Horizontalno tesnjenje; kompletna izvedba tesnjenja talnih površin z membrano iz polimer cementne mase skladno z uvodnimi določili in vertikalnim zavihkom
pozicija: balkoni, terase, kopalnice, WC-ji, prostor čistilk, vhodni podest
B.12.2.1.B2. | - objekt B2 (tip A2) |  | m2 | 224 |  | 0
B.12.2.1.B3. | - objekt B3 (tip A) |  | m2 | 292 |  | 0
B.12.2.1.B5. | - objekt B5 (tip A2) |  | m2 | 224 |  | 0
B.12.2.1.B6. | - objekt B6 (tip A) |  | m2 | 292 |  | 0
B.12.2.1.B8. | - objekt B8 (tip B) |  | m2 | 245 |  | 0
B.12.2.1.B9. | - objekt B9 (tip A) |  | m2 | 292 |  | 0
B.12.2.2. | Vertikalno tesnjenje; kompletna izvedba tesnjenja stenskih površin z membrano iz polimer cementne mase skladno z uvodnimi določili
pozicija: stene tuš kabin in ob kopalnih kadeh
B.12.2.2.B2. | - objekt B2 (tip A2) |  | m2 | 88 |  | 0
B.12.2.2.B3. | - objekt B3 (tip A) |  | m2 | 114.4 |  | 0
B.12.2.2.B5. | - objekt B5 (tip A2) |  | m2 | 88 |  | 0
B.12.2.2.B6. | - objekt B6 (tip A) |  | m2 | 114.4 |  | 0
B.12.2.2.B8. | - objekt B8 (tip B) |  | m2 | 105.6 |  | 0
B.12.2.2.B9. | - objekt B9 (tip A) |  | m2 | 114.4 |  | 0
B.12.9. | Doplačila, v kolikor ni zajeto v splošnih in posebnih določilih:
dela nad višino 3,2 m, parne zapore, razni profili, …..
B.12.9.1. | Doplačilo za stenske obloge, višina nad 3,2 m vključno z morebitnimi odri. Obračuna se celotna površina stene.
variantna postavka
B.12.9.1.B2. | - objekt B2 (tip A2) |  | m2 | 1 |  | 0
B.12.9.1.B3. | - objekt B3 (tip A) |  | m2 | 2 |  | 0
B.12.9.1.B5. | - objekt B5 (tip A2) |  | m2 | 1 |  | 0
B.12.9.1.B6. | - objekt B6 (tip A) |  | m2 | 2 |  | 0
B.12.9.1.B8. | - objekt B8 (tip B) |  | m2 | 1.5 |  | 0
B.12.9.1.B9. | - objekt B9 (tip A) |  | m2 | 2 |  | 0
B.12.9.3. | Doplačilo za dobavo in vgradnjo RF ali ALU kotnih profilov na stiku različnih tlakov ali ob višinskih razlikah v tleh
glej načrte arhitekture
B.12.9.3.B2. | - objekt B2 (tip A2) |  | m2 | 65.4 |  | 0
B.12.9.3.B3. | - objekt B3 (tip A) |  | m2 | 82.4 |  | 0
B.12.9.3.B5. | - objekt B5 (tip A2) |  | m2 | 65.4 |  | 0
B.12.9.3.B6. | - objekt B6 (tip A) |  | m2 | 82.4 |  | 0
B.12.9.3.B8. | - objekt B8 (tip B) |  | m2 | 80.2 |  | 0
B.12.9.3.B9. | - objekt B9 (tip A) |  | m2 | 82.4 |  | 0
B.12. | Keramičarska dela | SKUPAJ: |  |  |  | 0
| - objekt B2 (tip A2) |  |  |  |  | 0
| - objekt B3 (tip A) |  |  |  |  | 0
| - objekt B5 (tip A2) |  |  |  |  | 0
| - objekt B6 (tip A) |  |  |  |  | 0
| - objekt B8 (tip B) |  |  |  |  | 0
| - objekt B9 (tip A) |  |  |  |  | 0

## B.13 Ključavničarska dela
Naročnik: | Nepremičnine Celje d.o.o.
Naziv n.: | Gradnja stanovanjske soseske Dečkovo naselje - DN 10
Ponudnik: | 0
B. | GRADBENO OBRTNIŠKA DELA STANOVANJSKI BLOKI
B.13. | Ključavničarska dela
poz. | opis postavke | izbira proizvodov | e.m. | količina | €/e.m. | količina×cena
OGRAJE STOPNIŠČ, BALKONOV, FRANCOSKIH OKEN; DROBNI IZDELKI
Posebne zahteve naročnika - splošna določila:
Vsi ključavničarski izdelki morajo biti izdelane v skladu z opisi, načrti in shemami. Tehnološke delavniške risbe za proizvodnjo mora izvajalec del izdelati v skladu s projektno dokumentacijo. Tehnološke risbe in projektno dokumentacijo z detajli mora pred pričetkom del pregledati in s podpisom potrditi projektant, statik in nadzornik. Izvajalec je dolžan poskrbeti za to, da so upoštevani vsi grafični in tekstualni deli projekta
Izvajalec del bo pred pričetkom del na objektu predložil certifikat Mark: 2042-CPR-W-530-14, ki potrjuje, da ima proizvodnjo usklajeno z zahtevami standarda EN 1090-1.
Poleg zgoraj omenjenega upoštevati še sledeče, če ni v nadaljevanju podrobneje opisano:
Konstruiranje:
Izvajalec mora pri določanju velikosti elementov in načinov spajanja upoštevati pravila in smernice, zapisane v standardih SIST EN ISO 14713 za vroče pocinkanje in SIST EN ISO 12944-3 za zaščitne premazne sisteme. Praviloma mora biti korozijska zaščita izvedena pred montažo. Vrtanje in varjenje za potrebe medsebojnega spajanja oz. za fiksiranje drugih elementov na konstrukcijo na objektu ni dovoljeno.
Priprava podlage:
Podlaga pred izvedbo korozijske zaščite mora biti ustrezno očiščena in pripravljena, skladno z zahtevami standardov in zahtevami dobavitelja zaščitnih premaznih sistemov. Stopnja priprave podlage mora biti najmanj Sa2½ po SIST EN ISO 8501 za jeklene podkonstrukcije in ključavničarske izdelke izdelane v delavnici ter najmanj Sa2 po SIST EN ISO 8501 za elemente, izdelane na objektu samem.
AK Zaščita z zaščitnimi premaznimi sistemi:
Izbira sistema, število in debelina nanosov mora biti določena in izvedena skladno z zahtevami standardov SIST EN ISO 12944-1,2,3,4,5,6,7,8. Za vse izdelke v zaprtih delih objekta se upošteva kategorija okolja C2, za izdelke zunaj (na prostem oz. v nezaprtih delih objekta) pa kategorija okolja C3 (po SIST EN ISO 12944-2). Debeline nanosov morajo ustrezati predpisanim za visoko trajnost konstrukcije (razred H po SIST EN ISO 12944-5). Krovni – finalni premaz oz. popravilo le-tega se lahko izvede tudi na objektu. Izvajalec oz. različni podizvajalci morajo poskrbeti, da bo končni videz premazov identičen (pri isti referenčni barvi, določeni s strani arhitekta). Največje dovoljeno odstopanje je stopnja 1 po SIST EN ISO 3668 (zahteva velja za vsak posamezni premazan element ter za elemente, ki so na objektu vgrajeni drug poleg drugega oz. niso razmaknjeni več kot 50 cm) oz. stopnja 2 po SIST ISO 3668 (za elemente, ki so na objektu razmaknjeni za več kot 50 cm).
Zaščita s prevlekami, nanesenimi z vročim pocinkanjem - splošne pripombe: Izvedba zaščite mora biti skladna s SIST EN ISO 1461. Debelina nanosa določiti v odvisnosti od okolja, v katerem bo konstrukcija oz. element vgrajen. S konstrukcijskimi ali drugimi tehničnimi rešitvami preprečiti termično deformiranje oz. zagotoviti, da bodo deformacije takšne, da bodo odstopanja končnega izdela manjša od toleranc, navedenih v DIN 18203-2. Posebne zahteve: • na mestih, kjer je zaradi narave izdelka normalno oz. pričakovano, da je v dosegu rok uporabnikov objekta (npr. ograje), je odstraniti vse ostre delce In robove, na katerih bi se lahko uporabnik poškodoval, • popravilo ne cinkanih mest: izvedeno mora biti pred montažo, za elemente, ki se bodo nahajali na ložah, balkonih in terasah stanovanj, popravljena mesta ne smejo vizualno odstopati od ostale površine oz. so lahko ta odstopanja le neznatna, • bela rja: ni dovoljena, izvajalec mora pravilno negovati elemente po pocinkanju, da prepreči nastanek le-te.
Varnostna stekla za zasteklitve kot polnilo ograj:
• namen vgradnje je doseganje pasivne zaščite pred poškodbami, ki lahko nastanejo pri lomu stekla,
• če ni drugače navedeno v opisih del, mora biti vgrajeno varnostno kaljeno steklo debeline 6 mm,
• v primerih, ko prej navedeno steklo ne zadošča svojemu namenu, mora izvajalec na to opozoriti naročnika in predlagati ustrezno varnostno steklo.
Enotne cene morajo vsebovati:
• vse iz splošnih določil za vse vrste del, • korozijska zaščita (ne glede na vrsto zaščite) vseh kovinskih konstrukcij in elementov je vsebovana v enotnih cenah pri vseh vrstah del in ni nikjer specificirana kot ločena postavka obračuna, • pri zaščiti s premaznimi sistemi je pri vseh vidnih elementih ali sklopih izvesti tudi finalni – krovni premaz, pri nevidnih elementih (npr. podkonstrukcijah ipd.) pa samo temeljni in osnovni premaz; debeline in število nanosov: upoštevati SIST EN ISO 12944-5.• snemanje potrebnih izmer na objektu, • pregled pripravljenih podlog in fino čiščenje pred pričetkom dela ter čiščenje po končanem delu
• dodatke za oteževalne okoliščine, razen kadar je v opisu postavke ali v pravilih obračuna drugače navedeno, • V ceni vseh postavk, morajo biti zajeta vsa dela, dobava in montaža, osnovni material, pritrdilni in varilni material, okovje, zapiralno okovje ter material za vse zaključke, z vsemi transportnimi in manipulativnimi stroški, • vse delo v delavnici in na objektu z vsemi dajatvami.
V ceni enote je obvezno zajeti izdelavo vseh potrebnih detajlov in dopolnilnih del, ki so potrebna za dokončanje posameznih del, tudi če potrebni detajli in zaključki niso podrobno navedeni in opisani v popisu del in so ta dopolnila nujna za pravilno funkcioniranje posameznih sistemov in elementov objekta.
Izvajalca mora pri izdelavi in montaži jeklene konstrukcije zagotoviti nadzor pooblaščene inštitucije, ki bo izdelala končno poročilo o kontroli: • radiografskega pregleda nateznih zvarov • pregleda z ultrazvokom tlačnih in strižnih zvarov • protikorozijske in požarne zaščite itd., ki bo sestavni del izjave o zanesljivosti objekta.
Vsi proizvodi morajo biti izdelani iz kvalitetnega materiala in skladno z veljavnimi tehnicnimi predpisi in harmoniziranimi standardi, predvsem pa:
• SIST EN ISO 8501-1,2,3,4: priprava jeklenih podlag pred nanašanjem barv in sorodnih proizvodov - vizualno ocenjevanje čistosti površine, • SIST EN ISO 12944-1,2,3,4,5,6,7,8: barve in laki – korozijska zaščita jeklenih konstrukcij z zaščitnimi premaznimi sistemi, • SIST EN ISO 3668: barve in laki – vizualna primerjava barve premaza, • SIST EN 150 14713 : antikorozijska zaščita železnih in jeklenih konstrukcij cinkove in aluminijeve prevleke - smernice, • 51ST EN ISO 1461: prevleke na jeklenih predmetih, nanesene z vročim pocinkanjem - specifikacije in metode preskušanja.
# SIST EN 10025-1: 2004 – Vroče valjani izdelki iz konstrukcijskih jekel – 1. del: Splošni tehnični dobavni pogoji.
Tehnični pogoji za zagotavljanje kakovosti pri izvedbi
Jeklene konstrukcije
Posamezni jekleni nosilni elementi se izdelujejo v delavnicah. Pred začetkom izdelave je potrebno preveriti skladnost delavniške dokumentacije z dejanskim stanjem na objektu. V kolikor je prišlo na objektu do večjih sprememb in odstopanj od načrtov mora nadzorni organ obvestiti odgovornega projektanta in pridobiti njegovo soglasje za izvedbo sprememb. V primeru, da dejansko stanje ne preverimo, lahko pride do napačnih dimenzij posameznih elementov in napačnega sistema pritrjevanja. Prednost izdelave posameznih elementov v delavnicah je kvalitetna in natančna priprava. Pri tem je mišljen natančen razrez materiala z upoštevanjem predvidenih toleranc in sestavljanje posameznih jeklenih elementov. Spoji jeklenih elementov so izvedeni v glavnem s pomočjo varjenja. Posamezni montažni zvari se lahko izvajajo na terenu. Pri tem je potrebno zagotoviti ustrezne delovne pogoje (veter, varnost). Nosilni jekleni elementi morajo biti dimenzionirani, sestavljeni in vgrajeni skladno s statičnim izračuni in načrti. Pri izvedbi ključavničarskih del se lahko vgrajujejo materiali in izdelki, katerih kakovost je skladna s zahtevami v projektni dokumentaciji. Za izvedbo varjenih spojev je potrebno izdelati varilni postopek in skladno z njim uporabljati ustrezne dodajne materiale. Varjenje lahko izvajajo ustrezno usposobljeni varilci za določen način in položaj varjenja.
Kakovost in izvedba zvarnih spojev se predpiše v projektni dokumentaciji. Skladno s tem je potrebno izvajati ustrezni nadzor. Pri vijačnih spojih je potrebno uporabiti vijake ustreznih dimenzij in kakovosti. Upoštevati je potrebno pravilen razmik med luknjami v spoju in njihovo odmaknjenost od roba pločevine. Pri izvedbi vijačnih spojev je potrebno paziti na zadostno privitje in ustrezno varovanje proti odvit ju . Posebno pozornost je potrebno posvetiti zadostni dolžini navoj nega dela vijakov. V strižnih spojih je potrebno uporabiti vijake brez navoj nega dela v strižnem območju spoja. Ključavničarska dela morajo biti izvedena v okviru predpisanih odstopanj dimenzij in oblik. Jekleni elementi morajo biti ustrezno protikorozijsko zaščiteni. Priprava jeklenih površin pred izvedbo zaščite se izvede na podlagi izbranega sistema proti korozijske zaščite. Pri kontroli protikorozijske zaščite je potrebno preveriti zadosten oprijem in debelino slojev zaščite. V primeru, da je kompletna proti korozijska zaščita izvedena v delavnici, je potrebno po zaključni montaži izvesti popravila poškodb, nastalih med transportom ali montažo. Kovinski elementi, ki so stalno izpostavljeni vremenskim vplivom morajo biti take izvedbe in detajlov, da je omogočen doseg do vseh mest za čiščenje in vzdrževanje (pleskanje.)
Vgrajujejo se lahko izdelki iz konstrukcijskih jekel, za katera je proizvajalec priložil izjavo o lastnostih na podlagi harmoniziranega standarda SIST EN 10025-1: 2004 – Vroče valjani izdelki iz konstrukcijskih jekel – 1. del: Splošni tehnični dobavni pogoji.
Pred pričetkom del je potrebno predložiti izjave o lastnostih po ZGPro-1 in, če je osnova za izjavo slovensko tehnično soglasje (STS) ali evropsko tehnično soglasje (ETA), tudi kopijo le-tega. Preveriti je potrebno, ali so iz izjave o lastnostih, iz spremne dokumentacije ali iz oznake CE razvidne relevantne (s projektom zahtevane) karakteristike proizvodov.
Uporaba vijakov in matic ustreznega trdnostnega razreda (4.6, 4.8 … 8.8, 10.9 …) in dimenzij (premeri, dolžine) skladno z zahtevami projekta; Uporaba ustreznih sidrnih vijakov (dimenzije in nosilnost) skladno z zahtevami projekta.
ZAHTEVANA KAKOVOST
Pri izvedbi jeklenih nosilnih konstrukcij v delavnicah in na terenu je potrebno zagotoviti preverjanje vhodnih materialov in dimenzij. Razrez material mora biti skladen z delavniško dokumentacijo, izdelano na podlagi projekta. Priprava zvarnih robov mora potekati po varilnem načrtu. Pri tem mora biti zagotovljen nadzor v proizvodnji. Po varjenju je potrebno izvesti preverjanje mer z upoštevanjem dopustnih odstopanj. Varilska dela morajo izvajati usposobljeni varilci (postopek, položaj varjenja). Montaža na gradbišču mora potekati v skladu z montažnim načrtom. Izvajajo se montažni zvarni spoji (zagotoviti je treba ustrezne pogoje), izdelava pritrdilnih izvrtin (če že niso izvedene v delavnici), spajanje posameznih vijačnih spojev (spoji med elementi) in pritrditve konstrukcij s sidrnimi vijaki. Pri tem je potrebno preveriti ustreznost števila vijakov v spojih, razdalje med njimi, ustreznost dimenzij, trdnostne razrede in privitje posameznih vijakov oziroma matic. Pri sidrnih vijakih je potrebno zagotoviti, da so pritrjeni z zahtevanim momentom (izjava izvajalcev del). Pete kovinskih nosilcev je potrebno pred postavitvijo na ležišče za zalitje z betonom dobro očistiti. Postavitev pred betoniranjem mora zagotavljati stabilnost elementa (pete, nosilnega stebra) med betoniranjem in po končanem zalitju. Izvajalci morajo po končani montaži pregledati protikorozijsko zaščito, poškodovana mesta popraviti, in če je treba, izvesti dokončno zaščito. Prevzem konstrukcije se izvede na podlagi pregleda dokumentacije in kontrole izvedbe.
Protikorozijska zaščita (AKZ) jeklenih konstrukcij
Odvisno od zahtev in končne montaže se izvede v delavnici osnovna (temeljna) ali končna protikorozijska zaščita v skladu z navedenimi standardi. Kovinski konstrukcijski elementi, ki se dobavijo na gradbišče, naj bi bili prej zaščiteni proti rji. Elementi so lahko pocinkani ali zaščiteni s temeljnim premazom. Debeline premazov so odvisne od načina zaščite, opisane v navedenih standardih. Izvajalci morajo po končani montaži pregledati protikorozijsko zaščito, poškodovana mesta popraviti, in če je treba, izvesti dokončno zaščito. V teh smernicah obravnavamo izvedbe proti korozijske zaščite s klasičnimi premaznimi sredstvi in sistemi ter vročim pocinkanjem teh vrst jeklenih konstrukcij: - Nosilne jeklene konstrukcije skeleta, strehe in fasade stavbe (I. razred konstrukcij); - konstrukcije nadstreškov nad vhodi in terasami, ograje balkonov, obzidane konstrukcije (II. razred); - notranje jeklene konstrukcije, denimo ograje stopnišč, ključavničarski izdelki ipd. (III. razred).
Za protikorozijske zaščito jeklenih površin s premaznimi sredstvi in sistemi mora biti izdelani projekt ali tehnična navodila v skladu z določili 8. dela SIST EN ISO 12 944. Glede na korozijske pogoje in možnosti vzdrževanja protikorozijskih prevlek, je treba za jeklene konstrukcije stanovanjske izgradnje projektirati premazne sisteme te obstojnosti in trajnosti: o za I. razred konstrukcij premazne sisteme za korozijsko kategorijo vsaj C3 in srednje (M) trajnosti; o za II. razred konstrukcij premazne sisteme za korozijsko kategorijo C2 in srednje (M) trajnosti; o za III. razred konstrukcij premazne sisteme za korozijsko kategorijo C2 in majhne (L) trajnosti.
AKZ z vročim cinkanjem
Pri protikorozijski zaščiti površin jeklenih konstrukcij z vročim pocinkanjem je potrebno v fazah izvedbe in nadzora izvedbe upoštevati zahteve standarda SIST EN ISO 1461 in to, kar je navedeno v nadaljevanju:
• Elementi konstrukcije morajo biti iz jekel, primernih za vroče pocinkanje; • priporočljivo je, da se pred izdelavo konstrukcije elementi poskusno vroče pocinkajo; • elementi naj bodo izvedeni in sestavljeni tako, da se na njih in v stikih ne bo zadrževala voda in umazanija ter da bo mogoče votle elemente pocinkati tudi na notranjih površinah.
Izvedena vroče pocinkana prevleka se glede napak preverja vizualno. Prevleka površine izdelka mora biti enakomernega videza in sijaja, dokaj gladka, brez vključkov in sprimkov, ogorin ipd. Natančnejše zahteve za videz, dopustne napake in možnosti popravil napak so navedene v točkah 6.1 in 6.3 standarda SIST EN ISO 1461. Debeline vroče pocinkane prevleke morajo biti takšne:
Kontrolo kakovosti izvedbe vročega pocinkanja izvaja izvajalec. O skladnosti izvedbe vročega pocinkanja s temi zahtevami in zahtevami standarda SIST EN ISO 1461 napiše izjavo. Pooblaščeni nadzor investitorja ima pravico preveriti skladnost izvedbe vročega pocinkanja glede na te zahteve in zahteve standarda SIST EN ISO 1461.
Zasteklitve
Stekleni parapeti, ograje in nadstreški: v steklene parapete in ograje (tudi stopniščne notranje in zunanje ograje), kjer je na obeh straneh višinska razlika in bi ob naletu osebe lahko prišlo do padca v globino, je treba vgraditi lepljena varnostna stekla. Lepljeno steklo je sestavljeno iz dveh ali več steklenih šip, ki so med seboj zlepljene s folijami različnih debelin in lastnosti. Kot osnova za lepljeno steklo se lahko uporabi navadno steklo, toplotno utrjeno steklo, kaljeno steklo ali kombinacija. Folija med šipami popolnoma zadrži nevarne kose, ki bi ob morebitnem razbitju stekla ogrožali varnost ljudi.
Če stekleni parapet ločuje dva prostora enakih ravni, se lahko vgradi kaljeno varnostno steklo, ki je toplotno obdelano steklo s povečano mehansko odpornostjo in odpornostjo proti temperaturnim spremembam. Pri lomu se tvori mreža majhnih delcev z zaokroženimi robovi, ki ne pomenijo takšne nevarnosti poškodb kot delci, ki nastanejo ob lomu navadnega stekla (večji kosi srpastih oblik in ostrih robov)
Za steklene nadstreške je glede na pričakovane obremenitve (sneg, veter, toplotni raztezki) primerno, da se vgradi prav tako lepljeno steklo ustrezne debeline. Uporablja se tudi žičnato steklo, ki pa ne spada med varnostna stekla. Lahko se uporabi za strehe, kjer so razponi manjši od 1 m, in za vertikalne zasteklitve 1,8 do 2 m nad tlemi, kjer so ljudje ali se tam gibljejo.
Izolacijska stekla: obravnavana izolacijska stekla so vgrajena v elemente stavbnega pohištva: okna in vrata. Zahteve za izolacijska stekla, ki izvirajo iz slovenske zakonodaje, so navedene pri vsaki vrsti proizvodov posebej.
Druga (neizolacijska) stekla: v skupino drugih (neizolacijskih) stekel spadajo osnovna stekla, toplotno utrjena stekla in varnostna stekla, ki so lahko lepljena, kaljena ali kombinacija obojih.
Osnovna stekla (EN 572-9) se lahko uporabijo, kadar ni zahtev glede povečane varnosti ali mehanske odpornosti stekel.
Toplotno utrjena stekla (EN 1863-2) se uporabljajo, kadar ni zahtev glede povečane varnosti, so pa zahteve po povišani mehanski odpornosti. To se lahko doseže s postopkom toplotnega utrjevanja ali kaljenja, pri čemer so zahteve glede ravnosti površine višje pri toplotno utrjenih steklih.
S kaljenjem (EN 12150-2) steklo pridobi izboljšano mehansko odpornost in značilen lom (zdrobi se na tisoče drobnih kosov). Uporablja se povsod, kjer bi ob poškodbi stekla lahko prišlo do poškodbe oseb (zunanja, notranja steklena vrata, steklene pregradne stene, tuš kabine, pohištvo … ).
Laminirano steklo (EN 14449) se uporablja tam, kjer hočemo, da steklo ob lomu ostane pritrjeno na vmesno folijo (nadglavne zasteklitve). Če je treba preprečiti padec oseb v globino, uporabimo laminirano varnostno steklo (lahko tudi laminirano iz kaljenega stekla za izboljšanje mehanske odpornosti). Takšno steklo se uporabi denimo za parapete, stopniščne in druge steklene ograje, kjer je nevarnost padca v globino ...
Izdelava tehnološkega elaborata
Tehnološki elaborat vsebuje tehnično mapo in plan nadzora del. V tehnološkem elaboratu mora izvajalec upoštevati določila te smernice. Izdelati mora načrt pregleda izvedenih del in upoštevati zahteve, navedene zgoraj, zahteve proizvajalca posameznih vgrajenih proizvodov in projektanta. Na gradbišče mora pred začetkom del dostaviti dokumentacijo, zbrano v tehnični mapi, ki mora zajemati: • Opis proizvodov in del; • izjavo o skladnosti za proizvode in kopijo oznako CE za proizvode (če je proizvod označen z njo); • povzetek lastnosti proizvodov in njihovo primerjavo s projektnimi zahtevami; • navodila za vgradnjo; • garancijsko izjavo (kjer je to primerno); • navodila za vzdrževanje; • navodila za skladiščenje in ravnanje s proizvodom (kjer je to primerno).
B.13.1. | Ograje
Posebne zahteve - splošna tehnična določila:
V ponudbenih cenah po e.m. je zajeti izdelavo v delavnici, dobavo in montažo ograj objektu skladno z zgoraj navedenimi splošnimi določili. Ograje so AKZ z vročim cinkanjem.
Izvedbe proti korozijske zaščite s vročim pocinkanjem teh vrst jeklenih konstrukcij: - Nosilne jeklene konstrukcije skeleta, strehe in fasade stavbe (I. razred konstrukcij); - konstrukcije nadstreškov nad vhodi in terasami, ograje balkonov, lož in francoskih balkonov, obzidane konstrukcije (II. razred); - notranje jeklene konstrukcije, denimo ograje stopnišč, ključavničarski izdelki ipd. (III. razred).
Debeline vroče pocinkane prevleke za te razrede so navedene v uvodu.
Presek profilov je po potrebi prilagoditi zahtevi statičnega izračuna zagotavljanja varnosti skladno s:
Za DIMENZIONIRANJE OGRAJ, ki imajo funkcijo varnostne pregrade, se upoštevajo pravila stroke oz. Vplivi na konstrukcije po SIST EN 1991-1-1. (obremenitve, katere mora upoštevati statik), preglednica 6.12: Vodoravne obtežbe na predelne stene in ograje. Dimenzioniranje ograje in pritrdilnih sredstev mora potrditi odgovorni statik.
Max. uklon ograje ob horizontalni obremenitvi uporabnikov javnega objekta je 1/150 h.
Obračunska določila:
Ograje se obračunajo po razviti dolžini zgornjega roba ograje(ročaja) po m'. Navedena višina ograje pomeni varnostno višino, ki jo ograja mora doseči.
Prekinitve del, ki so potrebne za druga vezana dela, je vkalkulirati v c.e.m.
B.13.1.1. | Notranja ograja stopnišča 105 cm; izdelana iz jeklenih cevnih profilov. Ograja preko sidrnih ploščic pritrjena na čelo stopniščne rame
# stebri ograje škatlasti profil 20*40*2
# polnilo vertikalne okrogle cevi fi 10, osni razmik 12 cm
# ročaj ograje škatlasti profil 50*20*4
# spodnji poveznik ograje škatlasti profil 50*20*4
Izvedba po shemi arhitekture Stopnišče, list.št. 1.3.1.
lokacija: notranja stopnišča stanovanjskih blokov
B.13.1.1.B2. | - objekt B2 (tip A2) |  | m' | 39.2 |  | 0
B.13.1.1.B3. | - objekt B3 (tip A) |  | m' | 51.4 |  | 0
B.13.1.1.B5. | - objekt B5 (tip A2) |  | m' | 39.2 |  | 0
B.13.1.1.B6. | - objekt B6 (tip A) |  | m' | 51.4 |  | 0
B.13.1.1.B8. | - objekt B8 (tip B) |  | m' | 39.2 |  | 0
B.13.1.1.B9. | - objekt B9 (tip A) |  | m' | 51.4 |  | 0
B.13.1.2. | Ograja balkonov 110 cm; izdelana iz jeklenih cevnih profilov. Ograja preko sidrnih ploščic ali kotnikov pritrjena na bočno ploskev balkonske AB konzole. Ograjni paneli višine 135 cm.
# nosilni okvir ograje škatlasti profili 60*30*4
# polnilo ograje ekspandirana pločevina z okenci 6x3 mm navarjena v okvir iz jeklenih kotnikov 30*30*3
Izvedba po shemi arhitekture Južni balkoni, list.št. 1.3.2.
Izvedba po shemi arhitekture Severni balkoni, list.št. 1.3.3.
lokacija: zunanje varnostne ograje balkonov
B.13.1.2.B2. | - objekt B2 (tip A2) |  | m' | 55.92 |  | 0
B.13.1.2.B3. | - objekt B3 (tip A) |  | m' | 83.88 |  | 0
B.13.1.2.B5. | - objekt B5 (tip A2) |  | m' | 55.92 |  | 0
B.13.1.2.B6. | - objekt B6 (tip A) |  | m' | 83.88 |  | 0
B.13.1.2.B8. | - objekt B8 (tip B) |  | m' | 64.78 |  | 0
B.13.1.2.B9. | - objekt B9 (tip A) |  | m' | 83.88 |  | 0
B.13.1.3. | Ograja balkonov 210 cm; izdelana iz jeklenih cevnih profilov. Ograja preko sidrnih ploščic ali kotnikov pritrjena na bočno ploskev balkonske AB konzole ter vijačena na ograjo zgornjega balkona oziroma preko kotnika pritrjena na bočno ploskev AB nadstreška nad balkonom. Ograjni paneli višine 243 cm.
# nosilni okvir ograje škatlasti profili 60*30*4
# polnilo ograje ekspandirana pločevina z okenci 6x3 mm, navarjena v okvir iz jeklenih kotnikov 30*30*3
Izvedba po shemi arhitekture Južni balkoni, list.št. 1.3.2.
lokacija: zunanje varnostne ograje balkonov
B.13.1.3.B2. | - objekt B2 (tip A2) |  | m' | 21.24 |  | 0
B.13.1.3.B3. | - objekt B3 (tip A) |  | m' | 31.86 |  | 0
B.13.1.3.B5. | - objekt B5 (tip A2) |  | m' | 21.24 |  | 0
B.13.1.3.B6. | - objekt B6 (tip A) |  | m' | 31.86 |  | 0
B.13.1.3.B8. | - objekt B8 (tip B) |  | m' | 24.78 |  | 0
B.13.1.3.B9. | - objekt B9 (tip A) |  | m' | 31.86 |  | 0
B.13.1.4. | Ograja balkonov 230 cm; izdelana iz jeklenih cevnih profilov. Ograja preko sidrnih ploščic ali kotnikov pritrjena na bočno ploskev balkonske AB konzole. Ograjni paneli višine 263 cm.
# nosilni okvir streheprofili 60*30*4
# polnilo ograje ekspandirana pločevina z okenci 6x3 mm, navarjena v okvir iz jeklenih kotnikov 30*30*3
Izvedba po shemi arhitekture Severni balkoni, list.št. 1.3.3.
lokacija: zunanje varnostne ograje balkonov, bočne
B.13.1.4.B2. | - objekt B2 (tip A2) |  | m' | 4.08 |  | 0
B.13.1.4.B3. | - objekt B3 (tip A) |  | m' | 6.12 |  | 0
B.13.1.4.B5. | - objekt B5 (tip A2) |  | m' | 4.08 |  | 0
B.13.1.4.B6. | - objekt B6 (tip A) |  | m' | 6.12 |  | 0
B.13.1.4.B8. | - objekt B8 (tip B) |  | m' | 4.08 |  | 0
B.13.1.4.B9. | - objekt B9 (tip A) |  | m' | 6.12 |  | 0
B.13.1.5. | Steha balkonov 126*109 cm; izdelana iz trapezne pločevine s protikondenčnim obrizgom, položena pod naklonom 7° na dva pravokotna cevasta jeklena nosilca, preko navarjenih sidrnih ploščic vijačena na stebre stranskih ograj balkona
# nosilni okvir strehe profili 60*30*4
Izvedba po shemi arhitekture Severni balkoni, list.št. 1.3.3.
lokacija: streha balkonov
B.13.1.5.B2. | - objekt B2 (tip A2) |  | kos | 2 |  | 0
B.13.1.5.B3. | - objekt B3 (tip A) |  | kos | 3 |  | 0
B.13.1.5.B5. | - objekt B5 (tip A2) |  | kos | 2 |  | 0
B.13.1.5.B6. | - objekt B6 (tip A) |  | kos | 3 |  | 0
B.13.1.5.B8. | - objekt B8 (tip B) |  | kos | 2 |  | 0
B.13.1.5.B9. | - objekt B9 (tip A) |  | kos | 3 |  | 0
B.13.1.6. | Ograja lož 100 cm; izdelana iz jeklenih cevnih profilov. Ograja preko sidrnih ploščic ali kotnikov pritrjena na AB venec lože. Ograjni paneli višine 118 cm.
# stebri ograje škatlasti profil 60*60*4
# polnilo ograje ekspandirana pločevina z okenci 6x3 mm, navarjena v okvir iz jeklenih kotnikov 30*30*3
# ročaj ograje škatlasti profil 60*30*4
Izvedba po shemi arhitekture Loža, list.št. 1.3.4.
lokacija: lože najvišje etaže
B.13.1.6.B2. | - objekt B2 (tip A2) |  | m' | 16.78 |  | 0
B.13.1.6.B3. | - objekt B3 (tip A) |  | m' | 16.78 |  | 0
B.13.1.6.B5. | - objekt B5 (tip A2) |  | m' | 16.78 |  | 0
B.13.1.6.B6. | - objekt B6 (tip A) |  | m' | 16.78 |  | 0
B.13.1.6.B8. | - objekt B8 (tip B) |  | m' | 21.53 |  | 0
B.13.1.6.B9. | - objekt B9 (tip A) |  | m' | 16.78 |  | 0
B.13.1.6.a | Ograja med ložami 195 cm; izdelana iz jeklenih cevnih profilov. Ograja preko sidrnih ploščic ali kotnikov pritrjena na AB steno med ložami ter vijačena na steber ograje lož. Ograjni paneli višine 195 cm.
# okvir ograje škatlasti profil 30*60*4
# polnilo ograje ekspandirana pločevina z okenci 6x3 mm, navarjena v okvir iz jeklenih kotnikov 30*30*3
Izvedba po shemi arhitekture Loža, list.št. 1.3.4.
lokacija: lože najvišje etaže
B.13.1.6.B2. | - objekt B2 (tip A2) |  | m' | 0.52 |  | 0
B.13.1.6.B3. | - objekt B3 (tip A) |  | m' | 0.52 |  | 0
B.13.1.6.B5. | - objekt B5 (tip A2) |  | m' | 0.52 |  | 0
B.13.1.6.B6. | - objekt B6 (tip A) |  | m' | 0.52 |  | 0
B.13.1.6.B8. | - objekt B8 (tip B) |  | m' | 1.56 |  | 0
B.13.1.6.B9. | - objekt B9 (tip A) |  | m' | 0.52 |  | 0
B.13.1.7. | Ograja francoskih balkonov 110 cm; izdelana iz jeklenih cevnih profilov. Ograja preko Z profilov pritrjena na AB steno ob oknu oziroma preko distančnikov na podkonstrukcijo priležne balkonske ograje. Ograjni paneli višine 109 cm.
# ročaj ograje škatlasti profili 30*60*4
# na stiku z balkonsko ograjo vertikalni škatlasti profili 30*60*4
# polnilo ograje ekspandirana pločevina z okenci 20x8 mm navarjena v okvir iz jeklenih kotnikov 30*30*3
Izvedba po detajlu 3a, 3b
#variantna postavka
B.13.1.7.B2. | - objekt B2 (tip A2) |  | m' | 2 |  | 0
B.13.1.7.B3. | - objekt B3 (tip A) |  | m' | 3 |  | 0
B.13.1.7.B5. | - objekt B5 (tip A2) |  | m' | 2 |  | 0
B.13.1.7.B6. | - objekt B6 (tip A) |  | m' | 3 |  | 0
B.13.1.7.B8. | - objekt B8 (tip B) |  | m' | 2.5 |  | 0
B.13.1.7.B9. | - objekt B9 (tip A) |  | m' | 3 |  | 0
B.13.1.7.a | Ograja francoskih balkonov 110 cm; izdelana iz jeklenih cevnih profilov. Ograja preko Z profilov pritrjena na AB steno ob oknu oziroma preko distančnikov na podkonstrukcijo priležne balkonske ograje. Ograjni paneli višine 85 cm.
# ročaj ograje škatlasti profili 30*60*4
# na stiku z balkonsko ograjo vertikalni škatlasti profili 30*60*4
# polnilo ograje ekspandirana pločevina z okenci 20x8 mm navarjena v okvir iz jeklenih kotnikov 30*30*3
Izvedba po detajlu 3a, 3b
#variantna postavka
B.13.1.7.a.B2. | - objekt B2 (tip A2) |  | m' | 2 |  | 0
B.13.1.7.a.B3. | - objekt B3 (tip A) |  | m' | 3 |  | 0
B.13.1.7.a.B5. | - objekt B5 (tip A2) |  | m' | 2 |  | 0
B.13.1.7.a.B6. | - objekt B6 (tip A) |  | m' | 3 |  | 0
B.13.1.7.a.B8. | - objekt B8 (tip B) |  | m' | 0
B.13.1.7.a.B9. | - objekt B9 (tip A) |  | m' | 3 |  | 0
B.13.1.7.b | Ograja francoskih balkonov 110 cm; izdelana iz jeklenih cevnih profilov. Ograja preko Z profilov pritrjena na AB steno ob oknu oziroma preko distančnikov na podkonstrukcijo priležne balkonske ograje. Ograjni paneli višine 101 cm.
# ročaj ograje škatlasti profili 30*60*4
# na stiku z balkonsko ograjo vertikalni škatlasti profili 30*60*4
# polnilo ograje ekspandirana pločevina z okenci 20x8 mm navarjena v okvir iz jeklenih kotnikov 30*30*3
Izvedba po detajlu 3a, 3b
#variantna postavka
B.13.1.7.b.B2. | - objekt B2 (tip A2) |  | m' | 0
B.13.1.7.b.B3. | - objekt B3 (tip A) |  | m' | 0
B.13.1.7.b.B5. | - objekt B5 (tip A2) |  | m' | 0
B.13.1.7.b.B6. | - objekt B6 (tip A) |  | m' | 0
B.13.1.7.b.B8. | - objekt B8 (tip B) |  | m' | 2.5 |  | 0
B.13.1.7.b.B9. | - objekt B9 (tip A) |  | m' | 0
B.13.1.8. | Ograja vhodnih podestov 90-100 cm; izdelana iz jeklenih cevnih profilov. Ročaji so sestavljeni iz okvirjev iz pravokotnih jeklenih cevi dim. 50/20/4 mm, ki so privijačene v tla klančine pred vhodom. Oprijemalo nameščeno na dveh višinah. Celotna ograja je protikorozijsko zaščitenega z vročim cinkanjem. Skupna višina ograje je 100cm. Okvirji ograj so ojačani z vmesnimi vartikalnimi stojkami iz pravokotnih jeklenih cevi enake dimenzije kot okvir ograje balkonov.
Ograja izdelana skladno z določili Pravilnika o zahtevah za zagotavljanje neoviranega dostopa, vstopa in uporabe objektov v javni rabi ter večstanovanjskih stavb.
lokacija: klančine vhodnih podestov
B.13.1.8.B2. | - objekt B2 (tip A2) |  | m' | 3 |  | 0
B.13.1.8.B3. | - objekt B3 (tip A) |  | m' | 3 |  | 0
B.13.1.8.B5. | - objekt B5 (tip A2) |  | m' | 3 |  | 0
B.13.1.8.B6. | - objekt B6 (tip A) |  | m' | 3 |  | 0
B.13.1.8.B8. | - objekt B8 (tip B) |  | m' | 3 |  | 0
B.13.1.8.B9. | - objekt B9 (tip A) |  | m' | 3 |  | 0
B.13.2. | Ostali izdelki
Posebne zahteve - splošna tehnična določila:
V ponudbenih cenah po e.m. je zajeti izdelavo v delavnici, dobavo in montažo elementov na objektu skladno z zgoraj navedenimi splošnimi določili. Izdelki so praviloma AKZ z vročim cinkanjem razen tovarniško ustrezno zaščiteni na drugačen način.
Izvedbe proti korozijske zaščite s vročim pocinkanjem teh vrst jeklenih konstrukcij: - Nosilne jeklene konstrukcije skeleta, strehe in fasade stavbe (I. razred konstrukcij); - konstrukcije nadstreškov nad vhodi in terasami, ograje balkonov, lož in francoskih balkonov, obzidane konstrukcije (II. razred); - notranje jeklene konstrukcije, denimo ograje stopnišč, ključavničarski izdelki ipd. (III. razred).
Debeline vroče pocinkane prevleke za te razrede so navedene v uvodu.
B.13.2.1. | Zunanji grobi čistilni predpražnik 140x80 cm; izdelana iz visoko odporne gume v obliki satovja višine 20 - 25 mm, čistilna funkcija za visoko frenkvenco prehoda, protidrsna kategorija vsaj R10
# okvir iz vroče cinkanih kotnih profilov, vgrajen v AB podlago
# korito zatesnjeno s polimer cementno membrano
lokacija: vhodni podest pred zunanjimi vhodnimi vrati
B.13.2.1.B2. | - objekt B2 (tip A2) |  | kos | 2 |  | 0
B.13.2.1.B3. | - objekt B3 (tip A) |  | kos | 2 |  | 0
B.13.2.1.B5. | - objekt B5 (tip A2) |  | kos | 2 |  | 0
B.13.2.1.B6. | - objekt B6 (tip A) |  | kos | 2 |  | 0
B.13.2.1.B8. | - objekt B8 (tip B) |  | kos | 2 |  | 0
B.13.2.1.B9. | - objekt B9 (tip A) |  | kos | 2 |  | 0
B.13.2.2. | Notranji vpojno čistilni predpražnik 150x190 cm; taftani PP tekstil vgrajen v aluminijaste profile, višina lasaste površine vsaj 3 mm, teža lasaste površine vsaj 2.500 g/m2, čistilno vpojna funkcija za visoko frenkvenco prehoda. Barva po izboru naročnika/arhitekta.
# okvir iz vroče cinkanih kotnih profilov, vgrajen v estrih
lokacija: vetrolov vhoda v objekt
B.13.2.2.B2. | - objekt B2 (tip A2) |  | kos | 2 |  | 0
B.13.2.2.B3. | - objekt B3 (tip A) |  | kos | 2 |  | 0
B.13.2.2.B5. | - objekt B5 (tip A2) |  | kos | 2 |  | 0
B.13.2.2.B6. | - objekt B6 (tip A) |  | kos | 2 |  | 0
B.13.2.2.B8. | - objekt B8 (tip B) |  | kos | 2 |  | 0
B.13.2.2.B9. | - objekt B9 (tip A) |  | kos | 2 |  | 0
B.13.2.3. | Protimrčesna mrežica prezračevalnega jaška višine 25 cm; protimrčesna mrežica v okvirju iz jeklenih kotnikov, vse vroče cinkano
Izvedba po detajlu 9 Prezračevalna vertikala
lokacija: jaški prezračevalne vertikale na strehi
B.13.2.3.B2. | - objekt B2 (tip A2) |  | m' | 12.7 |  | 0
B.13.2.3.B3. | - objekt B3 (tip A) |  | m' | 12.7 |  | 0
B.13.2.3.B5. | - objekt B5 (tip A2) |  | m' | 12.7 |  | 0
B.13.2.3.B6. | - objekt B6 (tip A) |  | m' | 12.7 |  | 0
B.13.2.3.B8. | - objekt B8 (tip B) |  | m' | 11.6 |  | 0
B.13.2.3.B9. | - objekt B9 (tip A) |  | m' | 12.7 |  | 0
B.13.2.8. | Manjše kovinske konstrukcije; katere niso predvidene v popisih del in niso nujni sestavni del katerega od ključavničarskih del za zagotovitev njegove fukcionalnosti; izdelane in AKZ skladno z uvodnimi določili
lokacija: ne glede na etažo in prostor
B.13.2.8.B2. | - objekt B2 (tip A2) |  | kg | 100 |  | 0
B.13.2.8.B3. | - objekt B3 (tip A) |  | kg | 120 |  | 0
B.13.2.8.B5. | - objekt B5 (tip A2) |  | kg | 100 |  | 0
B.13.2.8.B6. | - objekt B6 (tip A) |  | kg | 120 |  | 0
B.13.2.8.B8. | - objekt B8 (tip B) |  | kg | 110 |  | 0
B.13.2.8.B9. | - objekt B9 (tip A) |  | kg | 120 |  | 0
B.13.2.9. | Rešetke prezračevalnih odprtin do 0,5 m2; katere niso predvidene v popisih del in niso nujni sestavni del katerega od ključavničarskih del za zagotovitev njegove fukcionalnosti; izdelane in AKZ skladno z uvodnimi določili, nepohodne
lokacija: jaški dvigal
B.13.2.9.B2. |  |  | kos | 2 |  | 0
B.13.2.9.B3. |  |  | kos | 2 |  | 0
B.13.2.9.B5. |  |  | kos | 2 |  | 0
B.13.2.9.B6. |  |  | kos | 2 |  | 0
B.13.2.9.B8. |  |  | kos | 2 |  | 0
B.13.2.9.B9. |  |  | kos | 2 |  | 0
B.13.2.10. | Rešetke prezračevalnih odprtin do 0,5 m2; katere niso predvidene v popisih del in niso nujni sestavni del katerega od ključavničarskih del za zagotovitev njegove fukcionalnosti; izdelane in AKZ skladno z uvodnimi določili, nepohodne
lokacija: ne glede na etažo in prostor
B.13.2.10.B2. |  |  | kos | 1 |  | 0
B.13.2.10.B3. |  |  | kos | 1 |  | 0
B.13.2.10.B5. |  |  | kos | 1 |  | 0
B.13.2.10.B6. |  |  | kos | 1 |  | 0
B.13.2.10.B8. |  |  | kos | 1 |  | 0
B.13.2.10.B9. |  |  | kos | 1 |  | 0
B.13. | Ključavničarska dela | SKUPAJ: |  |  |  | 0
| - objekt B2 (tip A2) |  |  |  |  | 0
| - objekt B3 (tip A) |  |  |  |  | 0
| - objekt B5 (tip A2) |  |  |  |  | 0
| - objekt B6 (tip A) |  |  |  |  | 0
| - objekt B8 (tip B) |  |  |  |  | 0
| - objekt B9 (tip A) |  |  |  |  | 0

## B.14 Alu+Fe okna in vrata
Naročnik: | Nepremičnine Celje d.o.o.
Naziv n.: | Gradnja stanovanjske soseske Dečkovo naselje - DN 10
Ponudnik: | 0
B. | GRADBENO OBRTNIŠKA DELA BLOKI
B.14. | Alu in Fe okna in vrata
poz. | opis postavke | izbira proizvodov | e.m. | količina | €/e.m. | količina×cena
OKNA, BALKONSKA VRATA, VRATA
Posebne zahteve naročnika - splošna določila:
Vsa okna in vrata ter zasteklitve morajo biti izdelane v skladu z opisi, načrti in shemami. Uporabiti je treba sistemske rešitve proizvajalcev. Tehnološke risbe za proizvodnjo mora izvajalec del izdelati v skladu s projektno dokumentacijo. Tehnološke risbe in projektno dokumentacijo z detajli mora pregledati in s podpisom potrditi projektant in nadzornik. Izvajalec je dolžan poskrbeti za to, da so upoštevani vsi grafični in tekstualni deli projekta
Poleg zgoraj omenjenega upoštevati še sledeče, če ni v nadaljevanju podrobneje opisano: • izvedba elementov stavbnega pohištva le v enovitem sistemu s certificiranmimi komponentami proizvajalca, • zaključki na gradbeni element morajo biti izvedeni po RAL smernicah montaže (znotraj paro nepropustni, zunaj paropropustni, vodotesni), • izvajalec je dolžan za pozicije vezane na požarno centralo in opremljene z električnimi / magnetnimi ključavnicami ali držali zagotoviti ustrezno elektro opremo in povezavo, • barve profilov, zaključne obloge, tipe kljuk ter ključavnico določi projektant in nadzornik, • izvajalec mora predhodno predstaviti materiale, obdelave v obliki vzorcev in detajle vgradnje in ostale tehnične rešitve za vgradnjo v obliki tehničnega izvedbenega elaborata. Projektant arhitekture in nadzorni inženir morata pred pričetkom del ta elaborat odobriti, • izdelavo vzorčnih kosov, • izvajalec je dolžan izdelati protokol odpiranja vrat s sistemskimi ključi in ga uskladiti z naročnikom.
Izvajalec mora vse mere preveriti na licu mesta in izdelati ustrezno tehnično dokumentacijo in delavniške risbe in dati v potrditev projektantu in nadzornemu inženirju.
# stavbno pohištvo in pripadajoča oprema (kljuke, ključavnice, odbojniki,...) se izdeluje po potrjenih shemah iz projekta usklajenih z izmerami na objektu oziroma skladno z dogovorjenimi detajli vgradnje. izvajalec; prehodno izdela delavniške risbe, ki jih potrdi projektant in nadzornik,
# vsi izdelki morajo zadostiti zahtevam, ki izhajajo iz elaboratov požarne varnosti in zaščite pred hrupom in učinkovite rabe energije in veljajo za posamezno pozicijo;
# izvajalec mora predhodno predstaviti materiale, obdelave v obliki vzorcev in detajle vgradnje in ostale tehnične rešitve za vgradnjo v obliki tehničnega izvedbenega elaborata. Projektant ter nadzornik pred pričetkom del ta elaborat odobrita,
# pri vgradnji je potrebno zagotoviti ves material kot npr. slepe profile, za ojačitve v mavčnih stenah, razne kovinske podkonstrukcije za vgradnjo stavbnega pohištva, kovinska pritrdila in kozole... kovinski izdelki, ki so v stiku z vlago morajo biti antikorozijsko zaščiteni ,
# izvajalec je dolžan izdelati protokol odpiranja vrat s sistemskimi ključi in ga uskladiti z naročnikom. S sistemskim ključem se opremijo vsa notranja vrata skupne rabe (hodniki) ter vhodna vrata posameznega objekta. Za vsako stanovanje se dobavijo po trije kompleti tega ključa ter po trije izvodi posameznega vhoda za naročnika.
# zidarske mere so okvirne in jih je potrebno preveriti na gradbišču. V primeru kasnejših prilagoditev ali napačne dimenzije zidarske mere je potrebno v ponudbi vključiti izsekavanje stene oz. kakršnekoli druge prilagoditve
Posebne zahteve - splošna tehnična določila:
# dimenzije vratnega krila: tolerančni razred 2 po SIST EN 1529.
# ravnost vratnega krila: lokalna ravnost: tolerančni razred 2 po SIST EN 1530; splošna ravnost: tolerančni razred 3 po SIST EN 1530.
# mehanska odpornost vrat: razred 2-3 (srednja in zahtevnejša raba) po SIST EN 1192.
# odpornost pri klimatskih obremenitvah: razred 2 v klimatski kategoriji A,
Varnostna stekla za zasteklitve nadsvetlob in polnil vratnih kril:
• namen vgradnje je doseganje pasivne zaščite pred poškodbami, ki lahko nastanejo pri lomu stekla,
• če ni drugače navedeno v opisih del, mora biti vgrajeno varnostno kaljeno steklo debeline 6 mm,
• v primerih, ko prej navedeno steklo ne zadošča svojemu namenu, mora izvajalec na to opozoriti naročnika in predlagati ustrezno varnostno steklo.
Enotne cene morajo vsebovati:
• vse iz splošnih določil za vse vrste del, • delo in material za morebitna odstopanja dejanske površine zasteklitvenih elementov do +- 5% od predvidene, • dodatke za oteževalne okoliščine, razen kadar je v opisu postavke ali v pravilih obračuna drugače navedeno, • V ceni vseh postavk, morajo biti zajeta vsa dela, dobava in montaža, osnovni material, steklo, pritrdilni in tesnilni material, okovje, zapiralno okovje ter material za vse zaključke, z vsemi transportnimi in manipulativnimi stroški, • vse delo v delavnici in na objektu z vsemi dajatvami.
V ceni enote je obvezno zajeti izdelavo vseh potrebnih detajlov in dopolnilnih del, ki so potrebna za dokončanje posameznih del, tudi če potrebni detajli in zaključki niso podrobno navedeni in opisani v popisu del in so ta dopolnila nujna za pravilno funkcioniranje posameznih sistemov in elementov objekta.
Vsi proizvodi morajo biti izdelani iz kvalitetnega materiala in skladno z veljavnimi tehnicnim predpisi in harmoniziranimi standardi, predvsem pa:
• Pravilnik o zaščiti stavb pred hrupom, • Pravilnik o učinkoviti rabi energije, • Pravilnik o zaščiti stavb pred vlago, • SIST EN 14449 :steklo v gradbeništvu,
Tehnični pogoji za zagotavljanje kakovosti pri izvedbi
PRIPRAVA ZGRADBE
Pred vgrajevanjem stavbnega pohištva morajo biti odprtine, v katere vgrajujemo posamezne elemente, ustrezno pripravljene glede velikosti, oblike in lege v objektu. Poleg tega morajo biti pri vgradnji elementov stavbnega pohištva, občutljivih na spremembo vlažnosti (lesena okna in vrata ter okna in vrata iz kompozitnih profilov, ki vključujejo les), konstrukcije dovolj suhe, da ne pride do čezmernega navlaževanja elementov stavbnega pohištva. Odprtine za vgradnjo stavbnega pohištva morajo biti večje od samih elementov.
Fasadna okna
Nominalna širina reže (projektirane) je odvisna od predvidenega raztezanja in krčenja okna. Pri tem upoštevamo te temperaturne raztezke (v odvisnosti od materiala): - les: 0,0 mm/m (temperaturno ne deluje), - PVC (beli): 1,6 mm/m, - PVC (barvni) in PMMA (barvni): 2,4 mm/m, - aluminij: 1,3 mm/m.
Ob predvidenem raztezanju in krčenju elementov je predvidena širina reže navadno 10 do 25 mm.
Notranja in zunanja vrata
Vrata vgradimo v pripravljeno odprtino, dimenzije odprtine so približno 3 cm večje od gabaritov podboja (tako da je reža med podbojem in steno široka približno 0,5 cm). Prag mora biti poravnan in na pravilni poziciji, glede na izbrani tip podboja. Notranja vrata vgrajujemo po opravljenih mokrih delih v stavbi in po položeni finalni talni oblogi.
Požarna vrata
Za montažo požarnih vrat veljajo enaka pravila kot za montažo notranjih vrat, s tem da je treba natančno upoštevati zahteve iz tehničnega soglasja oziroma v navodilih proizvajalca iz spremne dokumentacije
METODE VGRADNJE
Okna in vrata vgradimo v okenske odprtine po navodilih proizvajalca; če so nejasna ali nezadostna, upoštevamo v nadaljevanju navedena določila, kjer so tudi podrobnosti vgradnje oken. Stavbno pohištvo mora biti vgrajeno tako, da je linijska toplotna prehodnost Ψe manjša od 0,2 W/mK. Linijska toplotna prehodnost za principialne načine vgradnje je navedena v standardu SIST EN ISO 14683:2008.
Fasadna okna
Okna vgradimo s pritrjevanjem v zid z vijaki in s podlaganjem s podložkami. Slednje služijo tudi za uravnavo okna. Pogostost pritrjevanja je odvisna od vrste materiala in je najmanj vsakih 80 cm pri lesenih in aluminijastih oknih in najmanj vsakih 70 cm pri PVC oknih. Možna je tudi montaža s pločevinastim trakom.
Okna podlagamo z nosilnimi podložkami. Špranjo med okenskim okvirjem in zidom popolnoma (po vsem obodu) zapolnimo s PU-peno. Dodatno je treba na notranji strani režo difuzijsko zatesniti (s silikonskim kitom ali tesnilnimi trakovi), z zunanje strani pa zatesniti pred vdorom vode. Tesnjenje je pomembno tudi za zagotavljanje zvočne izolirnosti vgrajenega okna
Pri PVC in ALU-oknih je treba paziti na pravočasno odstranitev zaščitne folije, sicer obstaja nevarnost trajnega vtisa barve folije na profil (čas je navadno 3 do 6 mesecev po montaži, vendar je odvisen od posameznega profila; podatke da dobavitelj oken).
Vrata
Notranja vrata vgrajujemo v zadnji fazi gradnje objekta (po dokončanju podov in barvanju), da preprečimo navlaževanje vrat in nepotrebna dodatna dela zaradi razlik v višini finalnega tlaka. Vrata (podboj) vgradimo tako, da nastavljeno krilo enakomerno zapira vratno odprtino. Podboj podložimo s podložkami in ga nastavimo tako, da je vgrajen pravokotno in v navpični ravnini zidu. Podboj mora biti sidran v steno skozi vsako podložko, režo zapolnimo s PU-peno. Če so vrata vgrajena v prostore, ki so lahko pri uporabi mokri, je treba spodnji del podboja zaščititi pred navlaževanjem (velja za podboje, občutljive na vlago). Pri požarnih vratih upoštevamo dodatne zahteve, ki izhajajo iz slovenskega tehničnega soglasja oziroma iz navodila za vgradnjo vrat, ki ga predloži proizvajalec vrat.
PRIKLJUČKI
Pri izvedbi priključka moramo zagotoviti z notranje strani zrakotesnost (in difuzijsko zapornost), z zunanje strani pa zaščito pred dežjem. Če je na zunanji strani okna predvidena toplotna izolacija (običajen primer), to podaljšamo toliko, da povsem prekrije režo med oknom in steno (izolacija na špaleti je debelejša od širine reže).
Okensko polico vgradimo tako, da odvaja meteorno vodo stran od okna. Naklon okenske police naj bi bil 3° od 5° navzven, odmik odkapnega nosu od fasade pa mora biti 30 mm do 50 mm. Stranski priključek police mora bite tesnjen proti fasadi in odvajati vodo stran od zidu.
ZAHTEVANA KAKOVOST
Dela morajo biti izvedena kakovostno in vestno. Uporabljati se smejo samo materiali, ki so trajni, in na način in v količinah, kot je zanje predvideno. Presežek materialov (PU-pena) je treba ravno obrezati, preveriti je tudi treba polno zapolnjenost pene. Dovoljena je le uporaba ustreznih materialov: podložke iz trajnega materiala (ne lesa), pri požarnih vratih mora biti uporabljena požarna PU pena, obvezno mora biti nameščeno samozapiralo (pozor: neizpolnjevanje zadnjih dveh zahtev pomeni neveljavno izjavo o skladnosti).
OSNOVNE ZAHTEVE (KAKOVOST MATERIALOV)
Fasadna okn in zunanja vrata
Med fasadna okna štejemo eno- in večkrilna okna, francoska okna, balkonska vrata, panoramske stene in sestavljene elemente ter druge izvedenke zasteklitev, kot so vrtljiva okna in zložljiva okna. Podrobnejša definicija je v standardu SIST EN 14351-1: 2006.
Okna morajo biti konstruirana tako, da so vse deklarirane lastnosti trajne. To je eksplicitno zajeto v oznaki CE. Ustrezno teži proizvoda mora biti dimenzionirano tudi okovje. Proizvajalec mora pri načrtovanju proizvoda upoštevati sistemske omejitve. To še posebej velja za panoramske stene. Priporočljivo je, da se pri izbiri konkretnih oken zahteva dokazilo o tem, da okna in panoramske stene ne presegajo največje dovoljene velikosti. Izpolnjevanje te zahteve je mogoče dokazati recimo s sistemskim katalogom dimenzij
Notranja vrata
Zahteve za notranja vrata v stanovanju morajo ustrezati projektnim zahtevam. Posebnih zakonodajnih zahtev, razen zahtev za velikost svetle odprtine vrat, ni. Splošne zahteve za vhodna vrata v stanovanja so v tabeli.
Poleg tega morajo vrata v stanovanje, če ni drugih namenskih tehničnih ukrepov, omogočati vizualni nadzor prostora pred vrati. Za notranja vrata v stanovanju ni dodatnih zahtev
Za stanovanjsko gradnjo Pravilnik o minimalnih tehničnih zahtevah za graditev stanovanjskih stavb v pogojih predpisuje minimalne svetle odprtine vrat (praviloma 80 cm x 208 cm), ki morajo biti upoštevane že v projektu.
Požarna vrata
Zahteve za požarna vrata so kumulativne z zahtevami za notranja oziroma zunanja vrata. Dodatne zahteve, ki se nanašajo na požar:
Opomba: v projektni dokumentaciji ni vedno konkretnih navedb, temveč so navedbe zapisane recimo kot El 30 CS. Take navedbe je treba razčistiti s projektantom, navadno pa oznaka S pomeni zahtevo za dimotesnost pri ambientalnih pogojih, oznaka C pa zahtevo po samozapiranju.
Zasteklitve
Stekleni parapeti, ograje in nadstreški: v steklene parapete in ograje (tudi stopniščne notranje in zunanje ograje), kjer je na obeh straneh višinska razlika in bi ob naletu osebe lahko prišlo do padca v globino, je treba vgraditi lepljena varnostna stekla. Lepljeno steklo je sestavljeno iz dveh ali več steklenih šip, ki so med seboj zlepljene s folijami različnih debelin in lastnosti. Kot osnova za lepljeno steklo se lahko uporabi navadno steklo, toplotno utrjeno steklo, kaljeno steklo ali kombinacija. Folija med šipami popolnoma zadrži nevarne kose, ki bi ob morebitnem razbitju stekla ogrožali varnost ljudi.
Če stekleni parapet ločuje dva prostora enakih ravni, se lahko vgradi kaljeno varnostno steklo, ki je toplotno obdelano steklo s povečano mehansko odpornostjo in odpornostjo proti temperaturnim spremembam. Pri lomu se tvori mreža majhnih delcev z zaokroženimi robovi, ki ne pomenijo takšne nevarnosti poškodb kot delci, ki nastanejo ob lomu navadnega stekla (večji kosi srpastih oblik in ostrih robov)
Za steklene nadstreške je glede na pričakovane obremenitve (sneg, veter, toplotni raztezki) primerno, da se vgradi prav tako lepljeno steklo ustrezne debeline. Uporablja se tudi žičnato steklo, ki pa ne spada med varnostna stekla. Lahko se uporabi za strehe, kjer so razponi manjši od 1 m, in za vertikalne zasteklitve 1,8 do 2 m nad tlemi, kjer so ljudje ali se tam gibljejo.
Izolacijska stekla: obravnavana izolacijska stekla so vgrajena v elemente stavbnega pohištva: okna in vrata. Zahteve za izolacijska stekla, ki izvirajo iz slovenske zakonodaje, so navedene pri vsaki vrsti proizvodov posebej.
Druga (neizolacijska) stekla: v skupino drugih (neizolacijskih) stekel spadajo osnovna stekla, toplotno utrjena stekla in varnostna stekla, ki so lahko lepljena, kaljena ali kombinacija obojih.
Osnovna stekla (EN 572-9) se lahko uporabijo, kadar ni zahtev glede povečane varnosti ali mehanske odpornosti stekel.
Toplotno utrjena stekla (EN 1863-2) se uporabljajo, kadar ni zahtev glede povečane varnosti, so pa zahteve po povišani mehanski odpornosti. To se lahko doseže s postopkom toplotnega utrjevanja ali kaljenja, pri čemer so zahteve glede ravnosti površine višje pri toplotno utrjenih steklih.
S kaljenjem (EN 12150-2) steklo pridobi izboljšano mehansko odpornost in značilen lom (zdrobi se na tisoče drobnih kosov). Uporablja se povsod, kjer bi ob poškodbi stekla lahko prišlo do poškodbe oseb (zunanja, notranja steklena vrata, steklene pregradne stene, tuš kabine, pohištvo … ).
Laminirano steklo (EN 14449) se uporablja tam, kjer hočemo, da steklo ob lomu ostane pritrjeno na vmesno folijo (nadglavne zasteklitve). Če je treba preprečiti padec oseb v globino, uporabimo laminirano varnostno steklo (lahko tudi laminirano iz kaljenega stekla za izboljšanje mehanske odpornosti). Takšno steklo se uporabi denimo za parapete, stopniščne in druge steklene ograje, kjer je nevarnost padca v globino ...
NAČIN IN POGOJI IZVEDBE ter KAKOVOST
Preverjanje konstrukcij
Zidne odprtine morajo biti ustrezno velike, ravne in pravokotne oziroma ustrezne oblike. Odstopanje od zahtevanih mer odprtin (DIN 18202):
Konstrukcije morajo biti primerno suhe, da ne pride do čezmernega navlaževanja lesenih delov elementov oziroma da je zagotovljen oprijem tesnilnih mas na konstrukcije (zidove, tla).
Splošni videz
Delovanje vgrajenih elementov mora biti popolno, nemoteno. Zahtevane sile in navori pri uporabi oken in vrat morajo biti zanemarljivi. Po potrebi je treba nastaviti okovje, ki pa ne sme biti nastavljeno v skrajne pozicije (sicer kasnejša kompenzacija ni več mogoča). Odmik od nevtralne (sredinske) lege sme biti približno ¼ hoda okovja. Pri grobi uporabi (vendar ne zlorabi) recimo loputanje z vrati – ne sme priti do bistvenih premikov ali kakršnihkoli poškodb vrat.
Okna in vrata morajo biti brez vidnih poškodb, stekla na notranji strani ne smejo imeti napak ali sledov umazanije. Vgraditi je treba prava okna in vrata na pravo mesto (glede na konkretne zahteve projekta).
Tolerance mer
Okna: tolerance mer so zagotovljene s tolerancami mer izdelka. Pravokotnost vgradnje preverjamo z diagonalnimi merami, dovoljeno odstopanje je ± 5 mm. Odstopanje od navpične vgradnje ni dopustno, preverja se z mirovanjem odprtega krila v katerikoli legi
Vrata: Podboji morajo biti vgrajeni navpično, odstopanje od navpične smeri ni dovoljeno. Podboji morajo biti ravni. Paralelnost obeh strani podboja mora zagotavljati povsem nemoteno zapiranje in odpiranje vrat ter enakomerno naleganje tesnila na vratno krilo. Pozicija praga 9 mora biti nameščena s toleranco – 1 mm/+ 0 mm – prag ne sme segati čez rob podboja in ne sme biti umaknjen od roba podboja več kot 1 mm.
Druge zahteve: zapolnjenost reže z montažno peno mora biti popolna – okna morajo biti vgrajena zrakotesno in zagotavljati zahtevano raven zvočne zaščite. Sidranje oken mora biti dovolj pogosto. Pri unikatnih rešitvah (okenskih sten – sistemi oken s površino > 9 m2), ki so sestavljene na gradbišču, morajo te zagotavljati tudi vodotesnost.
B.14. | Alu in Fe okna in vrata
Posebne zahteve - splošna tehnična določila:
Fasadno stavbno pohištvo v Alu izvedbi; standardna barva po lestvici proizvajalca in izboru naročnika, Uw = 1,60 W/m2K ali boljše;
Vsa okna, balkonska vrata in stene na fasadi je opremiti z ostrezno globokimi zunanjimi okenskimi odkapnimi police iz pocinkane tovarniško obarvane pločevine (barva iz standardne lestvice proizvajalca) d = 1,5 mm s standardnimi 'L' ali 'U' zaključki, naklon min. 5 stopinj, odkapni nos min. 5 cm oddaljen od zaključnega sloja fasade; Pri vratih na balkone in pri požarnih izhodih je uporabiti talni profil, pri katerem višina praga ne bo višja kot 20 mm.
Vsa okna, balkonska vrata in stene morajo biti opremljene v vrtljivo nagibnim okovjem ki omogoča odpiranja, zahtevana v shemah mizarskih izdelkov. Odpiranje okoli horizontalne osi naj bo večstopenjsko (minikip). Pololive iz barvanega aluminija (RAL 9001).
Zasteklitve; vsa okna, balkonska vrata in stene morajo biti zastekljene z izolacijskim steklom ustrezne toplotne izolativnosti, katera skupaj s Alu profilom ne presega Uw ≤ 1,60 W/m2K ter vrata Ud ≤ 1,6 W/m2K, test v skladu s standardom EN 717, EN 140-3. Zasteklitve, ki segajo do tal in spodnji pas oken do višine 125 cm morajo biti zasteklene z ustreznim varnostnim steklom. Le tega izbrani izvajalec podrobno definira v delavniški dokumentaciji pred pričetkom montaže glede na potreben razred odpornosti na udar ter možnost poškodb glede na pozicijo zasteklitve na objektu.
Protivlomna zaščita; fasadno Alu stavbno pohištvo mora skladno s standardom DIN EN 1627:2011 zagotavljati: v pritličnih etažah varnostno stopnjo RC2, v vseh višjih etažah RC1.
B.14. | Alu/Fe OKNA IN VRATA
B.14.1. | ALU STAVBNO POHIŠTVO
Izdelava, dobava in montaža finaliziranega stavbnega pohištva, izdelanega po zgoraj in v nadaljevanju navedenih splošnih in posebnih določilih.
Velikost stavbnega pohištva je prilagoditi dejanski zidarski odprtini mere.
ZUNANJE STENE
Visoko toplotno izolirani (vrata Ud ≤ 1,6 W/m2K) sistem za vrata s ca. 75 mm osnovne gradbene globine za navznoter in navzven odpirajoča enokrilna in dvokrilna vrata, zunaj in znotraj je konstrukcija površinsko poravnana (podboj in krilo), po izbiri pa je lahko krilo pri navznoter odpirajočih vratih na notranji strani tudi 10 mm zamaknjeno nad okvir. Sistem je prirejen za vstavljanje polnitev, ki prekrivajo krilo. Sistem je namenjen tudi integraciji stranskih svetlob in nadsvetlob ter integriranju v fasadne sisteme. Konstrukcija za vrata je zunaj in znotraj površinsko poravnana.
NOTRANJE STENE
Sistem alu profilov z neprekinjenim toplotnim mostom za vrata s 40 do 50 mm osnovne gradbene globine za navznoter in navzven odpirajoča enokrilna in dvokrilna vrata, zunaj in znotraj je konstrukcija površinsko poravnana (podboj in krilo), po izbiri pa je lahko krilo pri navznoter odpirajočih vratih na notranji strani tudi 10 mm zamaknjeno nad okvir. Sistem je prirejen za vstavljanje polnitev, ki prekrivajo krilo. Konstrukcija za vrata je zunaj in znotraj površinsko poravnana.
B.14.1.1. | V8 - Vhodna nesimetrična dvokrilna vrata s fiksno obsvetlobo, ZUNANJA STENA z vhodnimi vrati v objekt
Zunanja nesimetrična dvokrilna alu steklena vrata vhodnega vetrolova svetle z fiksno obsvetlobo in nadsvetlobo z ventus odpiranjem, skupna dimenzija 250/265 cm, dimenzija vrat 57+89/2,14 cm, iz alu profilov s termo členom, vrata nesimetrično razdeljena, desno krilo aktivno, levo z možnostjo odpiranja z zatičem, aktivno krilo opremljeno s kljuko na obeh straneh ter samozapiralom, zasteklitev dvoslojno izolacijsko varnostno steklo, pripira 1,5cm.
Vratna krila so opremljena s sistemskim okovjem, valjčni tečaji, cilindrični vložek generalnega ključa, samozapiralo. Vse kljuke, ročaji po izbiri projektanta in naročnika iz asortimana dobavitelja.
* barva enaka zunaj in znotraj: RAL 9001
* dvoslojna izolacijska zasteklitev s prozornim steklom, varnostno steklo na obeh straneh
* alu profili s termo členom - krilo in podboj, polnilo steklo
* toplotna prehodnost vrat: Ud = manj kot 1,60 W/m2K
* elektro ključavnica z odpiranjem preko domofona, elektro prijemnik
* generalni ključ cilindrične ključavnice
* znotraj kljuka, zunaj samo vertikalni potezni ročaj (satinirana inox cev premera 35mm, dolžine 120cm)
* z vsem okovjem v mat krom izvedbi
* panik kljuka na aktivnem krilu
* odpiranje nadsvetlobe z vzvodno ročico
* tesnilo, stenski blažilnik
* vgradni poštni nabiralnik iz prašno barvane, pocinkane pločevine s pokrovom za pošto iz aluminija s tesnilom. Dimenzije enega nabiralnika 310x150x380mm, nabiralniki vgrajeni v fiksno obsvetlobo skladno s shemo.
Delitev in odpiranje po shemi ID elementa V8.1 in V8.2
lokacija: vhodna vrata v vetrolov
B.14.1.1.B2 | - objekt B2 (tip A2) |  | kos | 2 |  | 0
B.14.1.1.B3 | - objekt B3 (tip A) |  | kos | 2 |  | 0
B.14.1.1.B5 | - objekt B5 (tip A2) |  | kos | 2 |  | 0
B.14.1.1.B6 | - objekt B6 (tip A) |  | kos | 2 |  | 0
B.14.1.1.B8 | - objekt B8 (tip B) |  | kos | 0
B.14.1.1.B9 | - objekt B9 (tip A) |  | kos | 2 |  | 0
B.14.1.2. | V8 - Vhodna nesimetrična dvokrilna vrata, ZUNANJA STENA z vhodnimi vrati v objekt
Zunanja nesimetrična dvokrilna alu steklena vrata vhodnega vetrolova z nadsvetlobo z ventus odpiranjem, skupna dimenzija 150/265 cm, dimenzija vrat 57+93/2,14 cm, iz alu profilov s termo členom, vrata nesimetrično razdeljena, desno krilo aktivno, levo z možnostjo odpiranja z zatičem, aktivno krilo opremljeno s kljuko na obeh straneh ter samozapiralom, zasteklitev dvoslojno izolacijsko varnostno steklo, pripira 1,5cm.
Vratna krila so opremljena s sistemskim okovjem, valjčni tečaji, cilindrični vložek generalnega ključa, samozapiralo. Vse kljuke, ročaji po izbiri projektanta in naročnika iz asortimana dobavitelja.
* barva enaka zunaj in znotraj: RAL 9001
* dvoslojna izolacijska zasteklitev s prozornim steklom, varnostno steklo na obeh straneh
* alu profili s termo členom - krilo in podboj, polnilo steklo
* toplotna prehodnost vrat: Ud = manj kot 1,60 W/m2K
* elektro ključavnica z odpiranjem preko domofona, elektro prijemnik
* generalni ključ cilindrične ključavnice
* znotraj kljuka, zunaj samo vertikalni potezni ročaj (satinirana inox cev premera 35mm, dolžine 120cm)
* z vsem okovjem v mat krom izvedbi
* panik kljuka na aktivnem krilu
* odpiranje nadsvetlobe z vzvodno ročico
* tesnilo, stenski blažilnik
Delitev in odpiranje po shemi ID elementa V8.3 in V8.4
lokacija: vhodna vrata v vetrolov
B.14.1.2.B2 | - objekt B2 (tip A2) |  | kos | 0
B.14.1.2.B3 | - objekt B3 (tip A) |  | kos | 0
B.14.1.2.B5 | - objekt B5 (tip A2) |  | kos | 0
B.14.1.2.B6 | - objekt B6 (tip A) |  | kos | 0
B.14.1.2.B8 | - objekt B8 (tip B) |  | kos | 2 |  | 0
B.14.1.2.B9 | - objekt B9 (tip A) |  | kos | 0
B.14.1.3. | V9 - Vhodna nesimetrična dvokrilna vrata s fiksno obsvetlobo, NOTRANJA STENA z vhodnimi vrati v hodnik
Notranja nesimetrična dvokrilna alu steklena vrata vhodnega vetrolova z obsvetlobo in nadsvetlobo z ventus odpiranjem, skupna dimenzija 250/265 cm, dimenzija vrat 57+89/214 cm, iz alu profilov BREZ termo člena, vrata nesimetrično razdeljena, desno krilo aktivno, levo z možnostjo odpiranja z zatičem, aktivno krilo opremljeno s kljuko na obeh straneh ter samozapiralom, zasteklitev dvoslojno izolacijsko varnostno steklo, pripira 1,5cm.
Vratna krila so opremljena s sistemskim okovjem, valjčni tečaji, cilindrični vložek generalnega ključa, samozapiralo. Vgrajena elektro ključavnica, vezana na domofon. Vse kljuke, ročaji po izbiri projektanta in naročnika iz asortimana dobavitelja.
* barva enaka zunaj in znotraj: RAL 9001
* dvoslojna izolacijska zasteklitev s prozornim steklom, varnostno steklo na obeh straneh
* alu profili brez termo člena - krilo in podboj, polnilo steklo
* toplotna prehodnost vrat: Ud = manj kot 1,80 W/m2K
* z vsem okovjem v mat krom izvedbi
* panik kljuka na aktivnem krilu
* odpiranje nadsvetlobe z vzvodno ročico
* tesnilo, stenski blažilnik
Delitev in odpiranje po shemi ID elementa V9.1 in V9.2
lokacija: vrata iz vetrolova v hodnik
B.14.1.3.B2 | - objekt B2 (tip A2) |  | kos | 2 |  | 0
B.14.1.3.B3 | - objekt B3 (tip A) |  | kos | 2 |  | 0
B.14.1.3.B5 | - objekt B5 (tip A2) |  | kos | 2 |  | 0
B.14.1.3.B6 | - objekt B6 (tip A) |  | kos | 2 |  | 0
B.14.1.3.B8 | - objekt B8 (tip B) |  | kos | 0
B.14.1.3.B9 | - objekt B9 (tip A) |  | kos | 2 |  | 0
B.14.1.4. | V9 - Vhodna nesimetrična dvokrilna, NOTRANJA STENA z vhodnimi vrati v hodnik
Notranja nesimetrična dvokrilna alu steklena vrata vhodnega vetrolova z nadsvetlobo z ventus odpiranjem, skupna dimenzija 150/265 cm, dimenzija vrat 93+57/214 cm, iz alu profilov BREZ termo člena, vrata nesimetrično razdeljena, desno krilo aktivno, levo z možnostjo odpiranja z zatičem, aktivno krilo opremljeno s kljuko na obeh straneh ter samozapiralom, zasteklitev dvoslojno izolacijsko varnostno steklo, pripira 1,5cm.
Vratna krila so opremljena s sistemskim okovjem, valjčni tečaji, cilindrični vložek generalnega ključa, samozapiralo. Vgrajena elektro ključavnica, vezana na domofon. Vse kljuke, ročaji po izbiri projektanta in naročnika iz asortimana dobavitelja.
* barva enaka zunaj in znotraj: RAL 9001
* dvoslojna izolacijska zasteklitev s prozornim steklom, varnostno steklo na obeh straneh
* alu profili brez termo člena - krilo in podboj, polnilo steklo
* toplotna prehodnost vrat: Ud = manj kot 1,80 W/m2K
* z vsem okovjem v mat krom izvedbi
* panik kljuka na aktivnem krilu
* odpiranje nadsvetlobe z vzvodno ročico
* tesnilo, stenski blažilnik
Delitev in odpiranje po shemi ID elementa V9.3 in V9.4
B.14.1.4.B2 | - objekt B2 (tip A2) |  | kos | 0
B.14.1.4.B3 | - objekt B3 (tip A) |  | kos | 0
B.14.1.4.B5 | - objekt B5 (tip A2) |  | kos | 0
B.14.1.4.B6 | - objekt B6 (tip A) |  | kos | 0
B.14.1.4.B8 | - objekt B8 (tip B) |  | kos | 2 |  | 0
B.14.1.4.B9 | - objekt B9 (tip A) |  | kos | 0
B.14.1.5. | V2.2 - Zasteklitev skupnega prostora, NOTRANJA STENA z vhodnimi vrati v hodnik
Notranja alu stena z enokrilnimi vrati, skupna dimenzija 210/212 cm, dimenzija enokrilnih vrat 100/208 cm, iz alu profilov BREZ termo člena, z možnostjo odpiranja z zatičem, krilo opremljeno s kljuko na obeh straneh ter samozapiralom, zasteklitev dvoslojno izolacijsko varnostno steklo, pripira 1,5cm.
Vratna krila so opremljena s sistemskim okovjem, valjčni tečaji, cilindrični vložek generalnega ključa, samozapiralo. Vse kljuke, ročaji po izbiri projektanta in naročnika iz asortimana dobavitelja.
* barva enaka zunaj in znotraj: RAL 9001
* generalni ključ cilindrične ključavnice
* znotraj in zunaj kljuka
* tesnilo, stenski blažilnik
Delitev in odpiranje po shemi ID elementa V2.2
B.14.1.5.B2 | - objekt B2 (tip A2) |  | kos | 0
B.14.1.5.B3 | - objekt B3 (tip A) |  | kos | 0
B.14.1.5.B5 | - objekt B5 (tip A2) |  | kos | 0
B.14.1.5.B6 | - objekt B6 (tip A) |  | kos | 0
B.14.1.5.B8 | - objekt B8 (tip B) |  | kos | 1 |  | 0
B.14.1.5.B9 | - objekt B9 (tip A) |  | kos | 0
B.14.1.6. | V2.2b - Zasteklitev skupnega prostora, NOTRANJA STENA
Notranja alu stena, skupna dimenzija 150/212 cm, iz alu profilov BREZ termo člena, zasteklitev dvoslojno izolacijsko varnostno steklo.
* barva enaka zunaj in znotraj: RAL 9001
Delitev po shemi ID elementa V2.2b
B.14.1.6.B2 | - objekt B2 (tip A2) |  | kos | 0
B.14.1.6.B3 | - objekt B3 (tip A) |  | kos | 0
B.14.1.6.B5 | - objekt B5 (tip A2) |  | kos | 0
B.14.1.6.B6 | - objekt B6 (tip A) |  | kos | 0
B.14.1.6.B8 | - objekt B8 (tip B) |  | kos | 1 |  | 0
B.14.1.6.B9 | - objekt B9 (tip A) |  | kos | 0
B.14.1.7. | V12 - Vhodna enokrilna alu vrata s fiksno obsvetlobo, ZUNANJA STENA z vhodnimi vrati v kolesarnico
Zunanja enokrilna alu vrata kolesarnice z obsvetlobo, skupna dimenzija 205/220 cm, dimenzija vrat 102,5/220 cm, iz alu profilov s termo členom, krilo z 'nogico' za pridržanje odprih vrat, krilo opremljeno s kljuko na obeh straneh ter samozapiralom, zasteklitev dvoslojno izolacijsko varnostno steklo, pripira 1,5cm.
Vratna krila so opremljena s sistemskim okovjem, valjčni tečaji, cilindrični vložek generalnega ključa, samozapiralo. Vse kljuke, ročaji po izbiri projektanta in naročnika iz asortimana dobavitelja.
Delitev in odpiranje po shemi ID elementa V12
* barva enaka zunaj in znotraj: RAL 9001
* dvoslojna izolacijska zasteklitev s prozornim steklom v fiksnem delu, varnostno steklo na obeh straneh, krilo vrat z alu polnilom
* alu profili s termo členom - krilo in podboj
* toplotna prehodnost vrat: Ud = manj kot 1,60 W/m2K
* z vsem okovjem v mat krom izvedbi
* generalni ključ cilindrične ključavnice
* tesnilo, stenski blažilnik
B.14.1.7.B2 | - objekt B2 (tip A2) |  | kos | 2 |  | 0
B.14.1.7.B3 | - objekt B3 (tip A) |  | kos | 2 |  | 0
B.14.1.7.B5 | - objekt B5 (tip A2) |  | kos | 2 |  | 0
B.14.1.7.B6 | - objekt B6 (tip A) |  | kos | 2 |  | 0
B.14.1.7.B8 | - objekt B8 (tip B) |  | kos | 2 |  | 0
B.14.1.7.B9 | - objekt B9 (tip A) |  | kos | 2 |  | 0
B.14.1. | ALU STAVBNO POHIŠTVO | SKUPAJ: |  |  |  | 0
| - objekt B2 (tip A2) |  |  |  |  | 0
| - objekt B3 (tip A) |  |  |  |  | 0
| - objekt B5 (tip A2) |  |  |  |  | 0
| - objekt B6 (tip A) |  |  |  |  | 0
| - objekt B8 (tip B) |  |  |  |  | 0
| - objekt B9 (tip A) |  |  |  |  | 0
B.14.2. | POŽARNO ODPORNA VRATA
Izdelava, dobava in montaža finaliziranega stavbnega pohištva, izdelanega po zgoraj in v nadaljevanju navedenih splošnih in posebnih določilih.
Velikost stavbnega pohištva je prilagoditi dejanski zidarski odprtini mere.
B.14.2.1. | V1 - vhodna vrata stanovanj 90x210 cm
Delitev in odpiranje po shemi ID elementa V1
* enokrilna vhodna vrata v stanovanje, EI30-C3 * bela barva krila * dvodelni kovinski vgradni podboj z vsem okovjem, vgradnja v AB steno debeline 20cm * obloga vratnega krila s kompakt ploščo ali enakovredno * čista dimenzija vrat min. 90x208cm * vgradnja skladno z detajlom št. 6 * protivlomnost: varnostni razred 2, test protivlomnosti v skladu s standardom UNI EN 1627-1628-1629-1630 * zvočna izolacija: 39dB, test v skladu s standardom EN 717, EN 140-3 * požarna odpornost: EI2 30-C3 * toplotna prevodnost: 1.6W/m2K, test toplotne izolativnosti v skladu s standardom UNI EN 10077-1/1/1007-2 * kljuka: krom * cilindrični varnostni vložek: visokokakovostni cilindrični vložek z varnostno kartico in ključem z zaščitnim profilom. Komplet 3 ključev. * kukalo * samodejno talno tesnilo - giljotina * samozapiralo v tečajih * omejilec odpiranja * mehanizem za odpiranje v mat-krom izvedbi * tesnilo * nosilnost nasadil skladna s širino in težo vratnega krila (ne sme priti do povešanja ali drugih nepravilnosti) * skladno s splošnimi določili
B.14.2.1.B2 | - objekt B2 (tip A2) |  | kos | 20 |  | 0
B.14.2.1.B3 | - objekt B3 (tip A) |  | kos | 26 |  | 0
B.14.2.1.B5 | - objekt B5 (tip A2) |  | kos | 20 |  | 0
B.14.2.1.B6 | - objekt B6 (tip A) |  | kos | 26 |  | 0
B.14.2.1.B8 | - objekt B8 (tip B) |  | kos | 24 |  | 0
B.14.2.1.B9 | - objekt B9 (tip A) |  | kos | 26 |  | 0
B.14.2.2. | V4 - vrata v hodnik shramb 90x208 cm
Delitev in odpiranje po shemi ID elementa V4
* enokrilna vrata, EI2 30-C3 * bela barva krila in podboja * kovinski objemni podboj z vsem okovjem, vgradnja v mavčnokartonsko steno debeline 15cm * kovinsko krilo * čista dimenzija vrat min. 90*208 cm * požarna odpornost: EI2 30-C3 * kljuka: krom * cilindrični varnostni vložek, vrata skupne rabe opremljena s cilindrom generalnega ključa posameznega vhoda * samozapiralo v tečajih * mehanizem za odpiranje v mat-krom izvedbi * tesnilo * nosilnost nasadil skladna s širino in težo vratnega krila (ne sme priti do povečanja ali drugih nepravilnosti) * skladno s splošnimi določili
B.14.2.2.B2 | - objekt B2 (tip A2) |  | kos | 13 |  | 0
B.14.2.2.B3 | - objekt B3 (tip A) |  | kos | 15 |  | 0
B.14.2.2.B5 | - objekt B5 (tip A2) |  | kos | 13 |  | 0
B.14.2.2.B6 | - objekt B6 (tip A) |  | kos | 15 |  | 0
B.14.2.2.B8 | - objekt B8 (tip B) |  | kos | 25 |  | 0
B.14.2.2.B9 | - objekt B9 (tip A) |  | kos | 15 |  | 0
B.14.2. | POŽARNO ODPORNA VRATA | SKUPAJ: |  |  |  | 0
| - objekt B2 (tip A2) |  |  |  |  | 0
| - objekt B3 (tip A) |  |  |  |  | 0
| - objekt B5 (tip A2) |  |  |  |  | 0
| - objekt B6 (tip A) |  |  |  |  | 0
| - objekt B8 (tip B) |  |  |  |  | 0
| - objekt B9 (tip A) |  |  |  |  | 0
B.14.3. | KOVINSKA VRATA
Izdelava, dobava in montaža finaliziranega stavbnega pohištva, izdelanega po zgoraj in v nadaljevanju navedenih splošnih in posebnih določilih.
Velikost stavbnega pohištva je prilagoditi dejanski zidarski odprtini mere.
Vratno krilo iz pocinkane pločevine, plastificirano ali prašno barvano.
Polnilo krila EPS, kartonsko satovje ali mineralna volna.
Podboj iz prašno barvanih profilov.
B.14.3.1. | V5 - vrata shramb 80*208 cm
Delitev in odpiranje po shemi ID elementa V5
* enokrilna vrata v shrambe * bela barva krila in podboja * vogalni podboj z vsem okovjem, vgradnja v zidano steno debeline 10cm * kovinsko krilo, večina površine mreža 40x40, samozapiralo v tečaju * čista dimenzija vrat min. 80x208 cm * zidarska odprtina glede na dobavitelja vrat * kovinska kljuka na obeh straneh * ključavnica cilindrični vložek * mehanizem za odpiranje v mat-krom izvedbi * tesnilo * nosilnost nasadil skladna s širino in težo vratnega krila (ne sme priti do povešanja ali drugih nepravilnosti) * ostalo skladno s splošnimi določili
lokacija: vrata v shrambe in prostor čistilk
B.14.3.1.B2 | - objekt B2 (tip A2) |  | kos | 20 |  | 0
B.14.3.1.B3 | - objekt B3 (tip A) |  | kos | 26 |  | 0
B.14.3.1.B5 | - objekt B5 (tip A2) |  | kos | 20 |  | 0
B.14.3.1.B6 | - objekt B6 (tip A) |  | kos | 26 |  | 0
B.14.3.1.B8 | - objekt B8 (tip B) |  | kos | 11 |  | 0
B.14.3.1.B9 | - objekt B9 (tip A) |  | kos | 26 |  | 0
B.14.3. | KOVINSKA VRATA | SKUPAJ: |  |  |  | 0
B.14. | Alu in Fe okna in vrata | SKUPAJ: |  |  |  | 0
| - objekt B2 (tip A2) |  |  |  |  | 0
| - objekt B3 (tip A) |  |  |  |  | 0
| - objekt B5 (tip A2) |  |  |  |  | 0
| - objekt B6 (tip A) |  |  |  |  | 0
| - objekt B8 (tip B) |  |  |  |  | 0
| - objekt B9 (tip A) |  |  |  |  | 0

## B.15 PVC okna in vrata
Naročnik: | Nepremičnine Celje d.o.o.
Naziv n.: | Gradnja stanovanjske soseske Dečkovo naselje - DN 10
Ponudnik: | 0
B. | GRADBENO OBRTNIŠKA DELA BLOKI
B.15. | PVC okna in vrata
poz. | opis postavke | izbira proizvodov | e.m. | količina | €/e.m. | količina×cena
OKNA, BALKONSKA VRATA, VRATA
Posebne zahteve naročnika - splošna določila:
Vsa okna in vrata ter zasteklitve morajo biti izdelane v skladu z opisi, načrti in shemami. Uporabiti je treba sistemske rešitve proizvajalcev. Tehnološke risbe za proizvodnjo mora izvajalec del izdelati v skladu s projektno dokumentacijo. Tehnološke risbe in projektno dokumentacijo z detajli mora pregledati in s podpisom potrditi projektant in nadzornik. Izvajalec je dolžan poskrbeti za to, da so upoštevani vsi grafični in tekstualni deli projekta
Poleg zgoraj omenjenega upoštevati še sledeče, če ni v nadaljevanju podrobneje opisano: • izvedba elementov stavbnega pohištva le v enovitem sistemu s certificiranmimi komponentami proizvajalca, • zaključki na gradbeni element morajo biti izvedeni po RAL smernicah montaže (znotraj paro nepropustni, zunaj paropropustni, vodotesni), • izvajalec je dolžan za pozicije vezane na požarno centralo in opremljene z električnimi / magnetnimi ključavnicami ali držali zagotoviti ustrezno elektro opremo in povezavo, • barve profilov, zaključne obloge, tipe kljuk ter ključavnico določi projektant in nadzornik, • izvajalec mora predhodno predstaviti materiale, obdelave v obliki vzorcev in detajle vgradnje in ostale tehnične rešitve za vgradnjo v obliki tehničnega izvedbenega elaborata. Projektant arhitekture in nadzorni inženir morata pred pričetkom del ta elaborat odobriti, • izdelavo vzorčnih kosov, • izvajalec je dolžan izdelati protokol odpiranja vrat s sistemskimi ključi in ga uskladiti z naročnikom.
Izvajalec mora vse mere preveriti na licu mesta in izdelati ustrezno tehnično dokumentacijo in delavniške risbe in dati v potrditev projektantu in nadzornemu inženirju.
Enotne cene morajo vsebovati:
• vse iz splošnih določil za vse vrste del, • delo in material za morebitna odstopanja dejanske površine zasteklitvenih elementov do +- 5% od predvidene, • dodatke za oteževalne okoliščine, razen kadar je v opisu postavke ali v pravilih obračuna drugače navedeno, • V ceni vseh postavk, morajo biti zajeta vsa dela, dobava in montaža, osnovni material, steklo, pritrdilni in tesnilni material, okovje, zapiralno okovje ter material za vse zaključke, z vsemi transportnimi in manipulativnimi stroški, • vse delo v delavnici in na objektu z vsemi dajatvami.
V ceni enote je obvezno zajeti izdelavo vseh potrebnih detajlov in dopolnilnih del, ki so potrebna za dokončanje posameznih del, tudi če potrebni detajli in zaključki niso podrobno navedeni in opisani v popisu del in so ta dopolnila nujna za pravilno funkcioniranje posameznih sistemov in elementov objekta.
Vsi proizvodi morajo biti izdelani iz kvalitetnega materiala in skladno z veljavnimi tehnicnim predpisi in harmoniziranimi standardi, predvsem pa:
• Pravilnik o zaščiti stavb pred hrupom, • Pravilnik o učinkoviti rabi energije, • Pravilnik o zaščiti stavb pred vlago, • SIST EN 14449 :steklo v gradbeništvu,
Tehnični pogoji za zagotavljanje kakovosti pri izvedbi
PRIPRAVA ZGRADBE
Pred vgrajevanjem stavbnega pohištva morajo biti odprtine, v katere vgrajujemo posamezne elemente, ustrezno pripravljene glede velikosti, oblike in lege v objektu. Poleg tega morajo biti pri vgradnji elementov stavbnega pohištva, občutljivih na spremembo vlažnosti (lesena okna in vrata ter okna in vrata iz kompozitnih profilov, ki vključujejo les), konstrukcije dovolj suhe, da ne pride do čezmernega navlaževanja elementov stavbnega pohištva. Odprtine za vgradnjo stavbnega pohištva morajo biti večje od samih elementov.
Fasadna okna
Nominalna širina reže (projektirane) je odvisna od predvidenega raztezanja in krčenja okna. Pri tem upoštevamo te temperaturne raztezke (v odvisnosti od materiala): - les: 0,0 mm/m (temperaturno ne deluje), - PVC (beli): 1,6 mm/m, - PVC (barvni) in PMMA (barvni): 2,4 mm/m, - aluminij: 1,3 mm/m.
Ob predvidenem raztezanju in krčenju elementov je predvidena širina reže navadno 10 do 25 mm.
Notranja in zunanja vrata
Vrata vgradimo v pripravljeno odprtino, dimenzije odprtine so približno 3 cm večje od gabaritov podboja (tako da je reža med podbojem in steno široka približno 0,5 cm). Prag mora biti poravnan in na pravilni poziciji, glede na izbrani tip podboja. Notranja vrata vgrajujemo po opravljenih mokrih delih v stavbi in po položeni finalni talni oblogi.
Požarna vrata
Za montažo požarnih vrat veljajo enaka pravila kot za montažo notranjih vrat, s tem da je treba natančno upoštevati zahteve iz tehničnega soglasja oziroma v navodilih proizvajalca iz spremne dokumentacije
METODE VGRADNJE
Okna in vrata vgradimo v okenske odprtine po navodilih proizvajalca; če so nejasna ali nezadostna, upoštevamo v nadaljevanju navedena določila, kjer so tudi podrobnosti vgradnje oken. Stavbno pohištvo mora biti vgrajeno tako, da je linijska toplotna prehodnost Ψe manjša od 0,2 W/mK. Linijska toplotna prehodnost za principialne načine vgradnje je navedena v standardu SIST EN ISO 14683:2008.
Fasadna okna
Okna vgradimo s pritrjevanjem v zid z vijaki in s podlaganjem s podložkami. Slednje služijo tudi za uravnavo okna. Pogostost pritrjevanja je odvisna od vrste materiala in je najmanj vsakih 80 cm pri lesenih in aluminijastih oknih in najmanj vsakih 70 cm pri PVC oknih. Možna je tudi montaža s pločevinastim trakom.
Okna podlagamo z nosilnimi podložkami. Špranjo med okenskim okvirjem in zidom popolnoma (po vsem obodu) zapolnimo s PU-peno. Dodatno je treba na notranji strani režo difuzijsko zatesniti (s silikonskim kitom ali tesnilnimi trakovi), z zunanje strani pa zatesniti pred vdorom vode. Tesnjenje je pomembno tudi za zagotavljanje zvočne izolirnosti vgrajenega okna
Pri PVC in ALU-oknih je treba paziti na pravočasno odstranitev zaščitne folije, sicer obstaja nevarnost trajnega vtisa barve folije na profil (čas je navadno 3 do 6 mesecev po montaži, vendar je odvisen od posameznega profila; podatke da dobavitelj oken).
Vrata
Notranja vrata vgrajujemo v zadnji fazi gradnje objekta (po dokončanju podov in barvanju), da preprečimo navlaževanje vrat in nepotrebna dodatna dela zaradi razlik v višini finalnega tlaka. Vrata (podboj) vgradimo tako, da nastavljeno krilo enakomerno zapira vratno odprtino. Podboj podložimo s podložkami in ga nastavimo tako, da je vgrajen pravokotno in v navpični ravnini zidu. Podboj mora biti sidran v steno skozi vsako podložko, režo zapolnimo s PU-peno. Če so vrata vgrajena v prostore, ki so lahko pri uporabi mokri, je treba spodnji del podboja zaščititi pred navlaževanjem (velja za podboje, občutljive na vlago). Pri požarnih vratih upoštevamo dodatne zahteve, ki izhajajo iz slovenskega tehničnega soglasja oziroma iz navodila za vgradnjo vrat, ki ga predloži proizvajalec vrat.
PRIKLJUČKI
Pri izvedbi priključka moramo zagotoviti z notranje strani zrakotesnost (in difuzijsko zapornost), z zunanje strani pa zaščito pred dežjem. Če je na zunanji strani okna predvidena toplotna izolacija (običajen primer), to podaljšamo toliko, da povsem prekrije režo med oknom in steno (izolacija na špaleti je debelejša od širine reže).
Okensko polico vgradimo tako, da odvaja meteorno vodo stran od okna. Naklon okenske police naj bi bil 3° od 5° navzven, odmik odkapnega nosu od fasade pa mora biti 30 mm do 50 mm. Stranski priključek police mora bite tesnjen proti fasadi in odvajati vodo stran od zidu.
ZAHTEVANA KAKOVOST
Dela morajo biti izvedena kakovostno in vestno. Uporabljati se smejo samo materiali, ki so trajni, in na način in v količinah, kot je zanje predvideno. Presežek materialov (PU-pena) je treba ravno obrezati, preveriti je tudi treba polno zapolnjenost pene. Dovoljena je le uporaba ustreznih materialov: podložke iz trajnega materiala (ne lesa), pri požarnih vratih mora biti uporabljena požarna PU pena, obvezno mora biti nameščeno samozapiralo (pozor: neizpolnjevanje zadnjih dveh zahtev pomeni neveljavno izjavo o skladnosti).
OSNOVNE ZAHTEVE (KAKOVOST MATERIALOV)
Fasadna okn in zunanja vrata
Med fasadna okna štejemo eno- in večkrilna okna, francoska okna, balkonska vrata, panoramske stene in sestavljene elemente ter druge izvedenke zasteklitev, kot so vrtljiva okna in zložljiva okna. Podrobnejša definicija je v standardu SIST EN 14351-1: 2006.
Okna morajo biti konstruirana tako, da so vse deklarirane lastnosti trajne. To je eksplicitno zajeto v oznaki CE. Ustrezno teži proizvoda mora biti dimenzionirano tudi okovje. Proizvajalec mora pri načrtovanju proizvoda upoštevati sistemske omejitve. To še posebej velja za panoramske stene. Priporočljivo je, da se pri izbiri konkretnih oken zahteva dokazilo o tem, da okna in panoramske stene ne presegajo največje dovoljene velikosti. Izpolnjevanje te zahteve je mogoče dokazati recimo s sistemskim katalogom dimenzij
Notranja vrata
Zahteve za notranja vrata v stanovanju morajo ustrezati projektnim zahtevam. Posebnih zakonodajnih zahtev, razen zahtev za velikost svetle odprtine vrat, ni. Splošne zahteve za vhodna vrata v stanovanja so v tabeli.
Poleg tega morajo vrata v stanovanje, če ni drugih namenskih tehničnih ukrepov, omogočati vizualni nadzor prostora pred vrati. Za notranja vrata v stanovanju ni dodatnih zahtev
Za stanovanjsko gradnjo Pravilnik o minimalnih tehničnih zahtevah za graditev stanovanjskih stavb v pogojih predpisuje minimalne svetle odprtine vrat (praviloma 80 cm x 208 cm), ki morajo biti upoštevane že v projektu.
Požarna vrata
Zahteve za požarna vrata so kumulativne z zahtevami za notranja oziroma zunanja vrata. Dodatne zahteve, ki se nanašajo na požar:
Opomba: v projektni dokumentaciji ni vedno konkretnih navedb, temveč so navedbe zapisane recimo kot El 30 CS. Take navedbe je treba razčistiti s projektantom, navadno pa oznaka S pomeni zahtevo za dimotesnost pri ambientalnih pogojih, oznaka C pa zahtevo po samozapiranju.
Zunanja senčila
Zahteva za zunanja senčila se nanaša na odpornost proti obremenitvam z vetrom.
Priporočilo: priporoča se vgradnja senčil z nastavljivim senčenjem.
Poleg naštetih, reguliranih lastnosti so za senčila pomembne še druge lastnosti, ki jih proizvajalec le deklarira. Lastnosti, ki so projektno morda določene, so še:  mehanska upornost pri pogonu,  mehanska odpornost pri uporabi.
Zunanja senčila
Zahteva za zunanja senčila se nanaša na odpornost proti obremenitvam z vetrom.
Zasteklitve
Stekleni parapeti, ograje in nadstreški: v steklene parapete in ograje (tudi stopniščne notranje in zunanje ograje), kjer je na obeh straneh višinska razlika in bi ob naletu osebe lahko prišlo do padca v globino, je treba vgraditi lepljena varnostna stekla. Lepljeno steklo je sestavljeno iz dveh ali več steklenih šip, ki so med seboj zlepljene s folijami različnih debelin in lastnosti. Kot osnova za lepljeno steklo se lahko uporabi navadno steklo, toplotno utrjeno steklo, kaljeno steklo ali kombinacija. Folija med šipami popolnoma zadrži nevarne kose, ki bi ob morebitnem razbitju stekla ogrožali varnost ljudi.
Če stekleni parapet ločuje dva prostora enakih ravni, se lahko vgradi kaljeno varnostno steklo, ki je toplotno obdelano steklo s povečano mehansko odpornostjo in odpornostjo proti temperaturnim spremembam. Pri lomu se tvori mreža majhnih delcev z zaokroženimi robovi, ki ne pomenijo takšne nevarnosti poškodb kot delci, ki nastanejo ob lomu navadnega stekla (večji kosi srpastih oblik in ostrih robov)
Za steklene nadstreške je glede na pričakovane obremenitve (sneg, veter, toplotni raztezki) primerno, da se vgradi prav tako lepljeno steklo ustrezne debeline. Uporablja se tudi žičnato steklo, ki pa ne spada med varnostna stekla. Lahko se uporabi za strehe, kjer so razponi manjši od 1 m, in za vertikalne zasteklitve 1,8 do 2 m nad tlemi, kjer so ljudje ali se tam gibljejo.
Izolacijska stekla: obravnavana izolacijska stekla so vgrajena v elemente stavbnega pohištva: okna in vrata. Zahteve za izolacijska stekla, ki izvirajo iz slovenske zakonodaje, so navedene pri vsaki vrsti proizvodov posebej.
Druga (neizolacijska) stekla: v skupino drugih (neizolacijskih) stekel spadajo osnovna stekla, toplotno utrjena stekla in varnostna stekla, ki so lahko lepljena, kaljena ali kombinacija obojih.
Osnovna stekla (EN 572-9) se lahko uporabijo, kadar ni zahtev glede povečane varnosti ali mehanske odpornosti stekel.
Toplotno utrjena stekla (EN 1863-2) se uporabljajo, kadar ni zahtev glede povečane varnosti, so pa zahteve po povišani mehanski odpornosti. To se lahko doseže s postopkom toplotnega utrjevanja ali kaljenja, pri čemer so zahteve glede ravnosti površine višje pri toplotno utrjenih steklih.
S kaljenjem (EN 12150-2) steklo pridobi izboljšano mehansko odpornost in značilen lom (zdrobi se na tisoče drobnih kosov). Uporablja se povsod, kjer bi ob poškodbi stekla lahko prišlo do poškodbe oseb (zunanja, notranja steklena vrata, steklene pregradne stene, tuš kabine, pohištvo … ).
Laminirano steklo (EN 14449) se uporablja tam, kjer hočemo, da steklo ob lomu ostane pritrjeno na vmesno folijo (nadglavne zasteklitve). Če je treba preprečiti padec oseb v globino, uporabimo laminirano varnostno steklo (lahko tudi laminirano iz kaljenega stekla za izboljšanje mehanske odpornosti). Takšno steklo se uporabi denimo za parapete, stopniščne in druge steklene ograje, kjer je nevarnost padca v globino ...
NAČIN IN POGOJI IZVEDBE ter KAKOVOST
Preverjanje konstrukcij
Zidne odprtine morajo biti ustrezno velike, ravne in pravokotne oziroma ustrezne oblike. Odstopanje od zahtevanih mer odprtin (DIN 18202):
Konstrukcije morajo biti primerno suhe, da ne pride do čezmernega navlaževanja lesenih delov elementov oziroma da je zagotovljen oprijem tesnilnih mas na konstrukcije (zidove, tla).
Splošni videz
Delovanje vgrajenih elementov mora biti popolno, nemoteno. Zahtevane sile in navori pri uporabi oken in vrat morajo biti zanemarljivi. Po potrebi je treba nastaviti okovje, ki pa ne sme biti nastavljeno v skrajne pozicije (sicer kasnejša kompenzacija ni več mogoča). Odmik od nevtralne (sredinske) lege sme biti približno ¼ hoda okovja. Pri grobi uporabi (vendar ne zlorabi) recimo loputanje z vrati – ne sme priti do bistvenih premikov ali kakršnihkoli poškodb vrat.
Okna in vrata morajo biti brez vidnih poškodb, stekla na notranji strani ne smejo imeti napak ali sledov umazanije. Vgraditi je treba prava okna in vrata na pravo mesto (glede na konkretne zahteve projekta).
Tolerance mer
Okna: tolerance mer so zagotovljene s tolerancami mer izdelka. Pravokotnost vgradnje preverjamo z diagonalnimi merami, dovoljeno odstopanje je ± 5 mm. Odstopanje od navpične vgradnje ni dopustno, preverja se z mirovanjem odprtega krila v katerikoli legi
Vrata: Podboji morajo biti vgrajeni navpično, odstopanje od navpične smeri ni dovoljeno. Podboji morajo biti ravni. Paralelnost obeh strani podboja mora zagotavljati povsem nemoteno zapiranje in odpiranje vrat ter enakomerno naleganje tesnila na vratno krilo. Pozicija praga 9 mora biti nameščena s toleranco – 1 mm/+ 0 mm – prag ne sme segati čez rob podboja in ne sme biti umaknjen od roba podboja več kot 1 mm.
Druge zahteve: zapolnjenost reže z montažno peno mora biti popolna – okna morajo biti vgrajena zrakotesno in zagotavljati zahtevano raven zvočne zaščite. Sidranje oken mora biti dovolj pogosto. Pri unikatnih rešitvah (okenskih sten – sistemi oken s površino > 9 m2), ki so sestavljene na gradbišču, morajo te zagotavljati tudi vodotesnost.
B.15. | PVC okna in vrata
Posebne zahteve - splošna tehnična določila:
Fasadno stavbno pohištvo v PVC izvedbi; Rw 34 dB; standardna bela barva, Uw = 0,85 W/m2K ali boljše;
Vsa okna, balkonska vrata in stene je opremiti z ostrezno globokimi zunanjimi okenskimi odkapnimi police iz pocinkane tovarniško obarvane pločevine (barva iz standardne lestvice proizvajalca) d = 1,5 mm s standardnimi 'L' ali 'U' zaključki, naklon min. 5 stopinj, odkapni nos min. 5 cm oddaljen od zaključnega sloja fasade; ustrezno globoke notranje okenske police iz trdega PVC, debeline 2,0cm in z zaobljeno zaslonko 2.0cm, bočno zaprte; Pri vratih na balkone in pri požarnih izhodih je uporabiti talni profil, pri katerem višina praga ne bo višja kot 20 mm.
Vsa okna, balkonska vrata in stene morajo biti opremljene v vrtljivo nagibnim okovjem ki omogoča odpiranja, zahtevana v shemah mizarskih izdelkov. Odpiranje okoli horizontalne osi naj bo večstopenjsko (minikip). Pololive iz barvanega aluminija (RAL 9001).
Vgradnja na podstavni toplotnoizolativni prekinitveni profil. Balkonska vrata se montirajo na razširitveni profil zaradi prekinitve toplotnega mostu
Zasteklitve; vsa okna, balkonska vrata in stene morajo biti zastekljene z izolacijskim steklom ustrezne toplotne izolativnosti, katera skupaj s PVC profilom ne presega Uw ≤ 0,85 W/m2K ter vrata Ud ≤ 1,6 W/m2K in zvočna izolativnosti 34 dB, test v skladu s standardom EN 717, EN 140-3. Zasteklitve, ki segajo do tal in spodnji pas oken do višine 125 cm morajo biti zasteklene z ustreznim varnostnim steklom. Le tega izbrani izvajalec podrobno definira v delavniški dokumentaciji pred pričetkom montaže glede na potreben razred odpornosti na udar ter možnost poškodb glede na pozicijo zasteklitve na objektu.
Protivlomna zaščita; fasadno PVC stavbno pohištvo mora skladno s standardom DIN EN 1627:2011 zagotavljati: v pritličnih etažah varnostno stopnjo RC2, v vseh višjih etažah RC1.
Zunanja senčila - nadokenske rolete se montirajo na vseh oknih in balkonskih ali atrijskih vratih stanovanj.
Dobava in vgradnja nadgradnih rolet z velikostjo zabojnika 170 x 230 mm in topotno prevodnostjo Uw ≤ 0,85 W/m2K; revizijska odprtina znotraj; alu lamele polnjene s poliuretansko peno višine 37x9 do 39x9 mm; ročno manipuliranje s pomočjo traku na poteg z reduktorjem s prenosom 2:1. Barva lamel in vodil po barvni študiji in potrditivi arhitekta ter naročnika (standardna barvna lestvica dobavitelja). Glej detajle 1b, 2, 3 in 4b.
B.15. | PVC OKNA in BALKONSKA VRATA
Izdelava, dobava in montaža finaliziranih oken, izdelanih po zgoraj navedenih splošnih in posebnih določilih.
Velikost okna je prilagoditi dejanski zidarski odprtini mere.
Izdelava, dobava in montaža nadokenskih rolet s fiksnimi obojestranskimi alu vodili; omarica-podometna vgrajena v izolacijsko fasado.
Senčila oken v treh barvah skladno z barvno študijo.
Glej detajle 1b, 2, 3 in 4b
B.15.1. | O1 - Enokrilno enodelno okno dimenzije 98x173cm + nadokenske rolete 17cm
Delitev in odpiranje po shemi ID elementa O1a
Protivlomnostni razred RC2
lokacija: Pritličje
B.15.1.B2 | - objekt B2 (tip A2) |  | kos | 2 |  | 0
B.15.1.B3 | - objekt B3 (tip A) |  | kos | 2 |  | 0
B.15.1.B5 | - objekt B5 (tip A2) |  | kos | 2 |  | 0
B.15.1.B6 | - objekt B6 (tip A) |  | kos | 2 |  | 0
B.15.1.B8 | - objekt B8 (tip B) |  | kos | 2 |  | 0
B.15.1.B9 | - objekt B9 (tip A) |  | kos | 2 |  | 0
B.15.2. | O1 - Dvodelno enokrilno okno s fiksnim varnostnim spodnjim steklom dimenzije 98x218 cm + nadokenske rolete 17cm
Delitev in odpiranje po shemi ID elementa O1b
lokacija: najvišja etaža
B.15.2.B2 | - objekt B2 (tip A2) |  | kos | 4 |  | 0
B.15.2.B3 | - objekt B3 (tip A) |  | kos | 4 |  | 0
B.15.2.B5 | - objekt B5 (tip A2) |  | kos | 4 |  | 0
B.15.2.B6 | - objekt B6 (tip A) |  | kos | 4 |  | 0
B.15.2.B8 | - objekt B8 (tip B) |  | kos | 5 |  | 0
B.15.2.B9 | - objekt B9 (tip A) |  | kos | 4 |  | 0
B.15.3. | O1 - Dvodelno enokrilno okno s fiksnim varnostnim spodnjim steklom dimenzije 98x219 cm + nadokenske rolete 17cm + razširitveni profil 12cm spodaj
Delitev in odpiranje po shemi ID elementa O1c
lokacija: tipična etaža
B.15.3.B2 | - objekt B2 (tip A2) |  | kos | 4 |  | 0
B.15.3.B3 | - objekt B3 (tip A) |  | kos | 6 |  | 0
B.15.3.B5 | - objekt B5 (tip A2) |  | kos | 4 |  | 0
B.15.3.B6 | - objekt B6 (tip A) |  | kos | 6 |  | 0
B.15.3.B8 | - objekt B8 (tip B) |  | kos | 4 |  | 0
B.15.3..B9 | - objekt B9 (tip A) |  | kos | 6 |  | 0
B.15.4. | O2 - Enodelno dvokrilno nesimetrično okno dimenzije 128x173 cm + nadokenske rolete 17cm
Delitev in odpiranje po shemi ID elementa O2a
Protivlomnostni razred RC2
lokacija: pritličje
B.15.4.B2 | - objekt B2 (tip A2) |  | kos | 2 |  | 0
B.15.4.B3 | - objekt B3 (tip A) |  | kos | 2 |  | 0
B.15.4.B5 | - objekt B5 (tip A2) |  | kos | 2 |  | 0
B.15.4.B6 | - objekt B6 (tip A) |  | kos | 2 |  | 0
B.15.4.B8 | - objekt B8 (tip B) |  | kos | 2 |  | 0
B.15.4.B9 | - objekt B9 (tip A) |  | kos | 2 |  | 0
B.15.5. | O2 – Dvodelno dvokrilno nesimetrično okno s fiksnim varnostnim spodnjim steklom dimenzije 128x218 cm + nadokenske rolete 17cm, vgradnja glej detajl 3a, 3b.
Delitev in odpiranje po shemi ID elementa O2b
lokacija: najvišja etaža
B.15.5.B2 | - objekt B2 (tip A2) |  | kos | 6 |  | 0
B.15.5.B3 | - objekt B3 (tip A) |  | kos | 6 |  | 0
B.15.5.B5 | - objekt B5 (tip A2) |  | kos | 6 |  | 0
B.15.5.B6 | - objekt B6 (tip A) |  | kos | 6 |  | 0
B.15.5.B8 | - objekt B8 (tip B) |  | kos | 6 |  | 0
B.15.5.B9 | - objekt B9 (tip A) |  | kos | 6 |  | 0
B.15.6. | O2 - Enodelno dvokrilno nesimetrično okno s fiksnim varnostnim spodnjim steklom dimenzije 128x219 cm + nadokenske rolete 17cm + razširitveni profil 12 cm spodaj
Delitev in odpiranje po shemi ID elementa O2c
lokacija: tipična etaža
B.15.6.B2 | - objekt B2 (tip A2) |  | kos | 10 |  | 0
B.15.6.B3 | - objekt B3 (tip A) |  | kos | 15 |  | 0
B.15.6.B5 | - objekt B5 (tip A2) |  | kos | 10 |  | 0
B.15.6.B6 | - objekt B6 (tip A) |  | kos | 15 |  | 0
B.15.6.B8 | - objekt B8 (tip B) |  | kos | 10 |  | 0
B.15.6.B9 | - objekt B9 (tip A) |  | kos | 15 |  | 0
B.15.7. | O2 - Dvodelno enokrilno okno s stransko fiksno zasteklitvijo skupne dimenzije 130x218 cm + nadokenske rolete 17cm + podložni profil 2cm, prag max. 2cm, vgradnja nad element za prekinitev toplotnega mostu med etažno in balkonsko ploščo, glej detajl 2a.
Delitev in odpiranje po shemi ID elementa O2d
lokacija: tipična etaža
B.15.7.B2 | - objekt B2 (tip A2) |  | kos | 2 |  | 0
B.15.7.B3 | - objekt B3 (tip A) |  | kos | 3 |  | 0
B.15.7.B5 | - objekt B5 (tip A2) |  | kos | 2 |  | 0
B.15.7.B6 | - objekt B6 (tip A) |  | kos | 3 |  | 0
B.15.7.B8 | - objekt B8 (tip B) |  | kos | 2 |  | 0
B.15.7.B9 | - objekt B9 (tip A) |  | kos | 3 |  | 0
B.15.7.a | O3 - Enokrilno enodelno okno dimenzije 98x128,5cm + nadokenske rolete 17cm
Delitev in odpiranje po shemi ID elementa O3a
Protivlomnostni razred RC2
lokacija: Pritličje
B.15.7.a.B2 | - objekt B2 (tip A2) |  | kos | 4 |  | 0
B.15.7.a.B3 | - objekt B3 (tip A) |  | kos | 4 |  | 0
B.15.7.a.B4 | - objekt B5 (tip A2) |  | kos | 4 |  | 0
B.15.7.a.B6 | - objekt B6 (tip A) |  | kos | 4 |  | 0
B.15.7.a.B8 | - objekt B8 (tip B) |  | kos | 3 |  | 0
B.15.7.a.B9 | - objekt B9 (tip A) |  | kos | 4 |  | 0
B.15.7.b | O3 - Enokrilno enodelno okno dimenzije 98x128,5cm + nadokenske rolete 17cm
Delitev in odpiranje po shemi ID elementa O3b
Protivlomnostni razred RC1
lokacija: Nadstropja
B.15.7.b.B2 | - objekt B2 (tip A2) |  | kos | 10 |  | 0
B.15.7.b.B3 | - objekt B3 (tip A) |  | kos | 14 |  | 0
B.15.7.b.B4 | - objekt B5 (tip A2) |  | kos | 10 |  | 0
B.15.7.b.B6 | - objekt B6 (tip A) |  | kos | 14 |  | 0
B.15.7.b.B8 | - objekt B8 (tip B) |  | kos | 6 |  | 0
B.15.7.b.B9 | - objekt B9 (tip A) |  | kos | 14 |  | 0
B.15.8. | O4 - Dvodelna enokrilna balkonska vrata s fiksno zasteklitvijo, skupna dimenzija 195x218cm + nadokenske rolete 17cm + podložni profil 2cm, prag max. 2cm, vgradnja nad element za prekinitev toplotnega mostu med etažno in balkonsko ploščo, glej detajl 2a.
Delitev in odpiranje po shemi ID elementa O4a
lokacija: tipična etaža
B.15.8.B2 | - objekt B2 (tip A2) |  | kos | 12 |  | 0
B.15.8.B3 | - objekt B3 (tip A) |  | kos | 18 |  | 0
B.15.8.B5 | - objekt B5 (tip A2) |  | kos | 12 |  | 0
B.15.8.B6 | - objekt B6 (tip A) |  | kos | 18 |  | 0
B.15.8.B8 | - objekt B8 (tip B) |  | kos | 14 |  | 0
B.15.8.B9 | - objekt B9 (tip A) |  | kos | 18 |  | 0
B.15.9. | O4 - Dvodelna enokrilna balkonska vrata s fiksno zasteklitvijo, skupna dimenzija 195x220cm + nadokenske rolete 17cm, razširitveni profil 10cm ob strani, prag max. 2cm, vgradnja nad element za prekinitev toplotnega mostu med etažno in balkonsko ploščo, glej detajl 2a.
Delitev in odpiranje po shemi ID elementa O4a*
lokacija: tipična etaža
B.15.9.B2 | - objekt B2 (tip A2) |  | kos | 0
B.15.9.B3 | - objekt B3 (tip A) |  | kos | 0
B.15.9.B5 | - objekt B5 (tip A2) |  | kos | 0
B.15.9.B6 | - objekt B6 (tip A) |  | kos | 0
B.15.9.B8 | - objekt B8 (tip B) |  | kos | 0
B.15.9.B9 | - objekt B9 (tip A) |  | kos | 0
B.15.10. | O4 – Trodelno enokrilno asimetrično okno s fiksnim varnostnim spodnjim steklom, skupna dimenzija 142x218cm + nadokenske rolete 17cm, glej detajl 2b.
Delitev in odpiranje po shemi ID elementa O4b
lokacija: tipična etaža
B.15.10.B2 | - objekt B2 (tip A2) |  | kos | 12 |  | 0
B.15.10.B3 | - objekt B3 (tip A) |  | kos | 18 |  | 0
B.15.10.B5 | - objekt B5 (tip A2) |  | kos | 12 |  | 0
B.15.10.B6 | - objekt B6 (tip A) |  | kos | 18 |  | 0
B.15.10.B8 | - objekt B8 (tip B) |  | kos | 14 |  | 0
B.15.10.B9 | - objekt B9 (tip A) |  | kos | 18 |  | 0
B.15.11. | O4 - Dvodelno enokrilno asimetrično okno, skupna dimenzija 195x220cm + nadokenske rolete 17cm, razširitveni profil 10cm ob strani, vgradnja na inox kotnike, glej detajl 2b.
Delitev in odpiranje po shemi ID elementa O4b*
lokacija: tipična etaža
B.15.11.B2 | - objekt B2 (tip A2) |  | kos | 0
B.15.11.B3 | - objekt B3 (tip A) |  | kos | 0
B.15.11.B5 | - objekt B5 (tip A2) |  | kos | 0
B.15.11.B6 | - objekt B6 (tip A) |  | kos | 0
B.15.11.B8 | - objekt B8 (tip B) |  | kos | 0
B.15.11.B9 | - objekt B9 (tip A) |  | kos | 0
B.15.12. | O4 - Dvodelna enokrilna balkonska vrata s stransko fiksno zasteklitvijo, skupna dimenzija 187x217cm + nadokenske rolete 17cm + razširitveni profil 9 cm spodaj, prag max. 2cm, vgradnja glej detajl 1b.
Delitev in odpiranje po shemi ID elementa O4c
Protivlomnostni razred RC2
lokacija: pritličje
B.15.12.B2 | - objekt B2 (tip A2) |  | kos | 4 |  | 0
B.15.12.B3 | - objekt B3 (tip A) |  | kos | 4 |  | 0
B.15.12.B5 | - objekt B5 (tip A2) |  | kos | 4 |  | 0
B.15.12.B6 | - objekt B6 (tip A) |  | kos | 4 |  | 0
B.15.12.B8 | - objekt B8 (tip B) |  | kos | 5 |  | 0
B.15.12.B9 | - objekt B9 (tip A) |  | kos | 4 |  | 0
B.15.13. | O4 - Dvodelna enokrilna balkonska vrata s stransko fiksno zasteklitvijo, skupna dimenzija 191x217cm + nadokenske rolete 17cm + razširitveni profil 9cm spodaj, razširitveni profil 10cm ob strani, prag max. 2cm, vgradnja glej detajl 1b.
Delitev in odpiranje po shemi ID elementa O4c*
Protivlomnostni razred RC2
lokacija: pritličje
B.15.13.B2 | - objekt B2 (tip A2) |  | kos | 0
B.15.13.B3 | - objekt B3 (tip A) |  | kos | 0
B.15.13.B5 | - objekt B5 (tip A2) |  | kos | 0
B.15.13.B6 | - objekt B6 (tip A) |  | kos | 0
B.15.13.B8 | - objekt B8 (tip B) |  | kos | 0
B.15.13.B9 | - objekt B9 (tip A) |  | kos | 0
B.15.14. | O4 - Dvodelna enokrilna balkonska vrata s stransko fiksno zasteklitvijo, skupna dimenzija 142x219cm + nadokenske rolete 17cm + razširitveni profil 7cm spodaj, vgradnja glej detajl 1c.
Delitev in odpiranje po shemi ID elementa O4d
Protivlomnostni razred RC2
lokacija: pritličje
B.15.14.B2 | - objekt B2 (tip A2) |  | kos | 4 |  | 0
B.15.14.B3 | - objekt B3 (tip A) |  | kos | 4 |  | 0
B.15.14.B5 | - objekt B5 (tip A2) |  | kos | 4 |  | 0
B.15.14.B6 | - objekt B6 (tip A) |  | kos | 4 |  | 0
B.15.14.B8 | - objekt B8 (tip B) |  | kos | 5 |  | 0
B.15.14.B9 | - objekt B9 (tip A) |  | kos | 4 |  | 0
B.15.15. | O4 - Dvodelna enokrilna balkonska vrata s stransko fiksno zasteklitvijo, skupna dimenzija 191x219cm + nadokenske rolete 17cm + razširitveni profil 7cm spodaj, razširitveni profil 10cm ob strani, vgradnja glej detajl 1c.
Delitev in odpiranje po shemi ID elementa O4d*
Protivlomnostni razred RC2
lokacija: pritličje
B.15.15.B2 | - objekt B2 (tip A2) |  | kos | 0
B.15.15.B3 | - objekt B3 (tip A) |  | kos | 0
B.15.15.B5 | - objekt B5 (tip A2) |  | kos | 0
B.15.15.B6 | - objekt B6 (tip A) |  | kos | 0
B.15.15.B8 | - objekt B8 (tip B) |  | kos | 0
B.15.15.B9 | - objekt B9 (tip A) |  | kos | 0
B.15.16. | O4 - Dvodelna enokrilna balkonska vrata s stransko fiksno zasteklitvijo, skupna dimenzija 193x219cm + nadokenske rolete 17cm + razširitveni profil 30cm spodaj, prag max. 2cm, vgradnja glej detajl 4b.
Delitev in odpiranje po shemi ID elementa O4e
lokacija: izhod v ložo
B.15.16.B2 | - objekt B2 (tip A2) |  | kos | 0
B.15.16.B3 | - objekt B3 (tip A) |  | kos | 0
B.15.16.B5 | - objekt B5 (tip A2) |  | kos | 0
B.15.16.B6 | - objekt B6 (tip A) |  | kos | 0
B.15.16.B8 | - objekt B8 (tip B) |  | kos | 2 |  | 0
B.15.16.B9 | - objekt B9 (tip A) |  | kos | 0
B.15.17. | O5 - Dvodelna enokrilna okna, skupna dimenzija 142x218cm + nadokenske rolete 17cm, vgradnja glej detajl 3a, 3b.
Delitev in odpiranje po shemi ID elementa O5
lokacija: najvišja etaža
B.15.17.B2 | - objekt B2 (tip A2) |  | kos | 8 |  | 0
B.15.17.B3 | - objekt B3 (tip A) |  | kos | 8 |  | 0
B.15.17.B5 | - objekt B5 (tip A2) |  | kos | 8 |  | 0
B.15.17.B6 | - objekt B6 (tip A) |  | kos | 8 |  | 0
B.15.17.B8 | - objekt B8 (tip B) |  | kos | 8 |  | 0
B.15.17.B9 | - objekt B9 (tip A) |  | kos | 8 |  | 0
B.15.18. | O6 – Enodelno enokrilno okno dimenzije 98x129,5 cm, vgradnja glej detajl 12.
Delitev in odpiranje po shemi ID elementa O6
pololiva na višini dosega rok
lokacija: tipična etaža, stopnišče
B.15.18.B2 | - objekt B2 (tip A2) |  | kos | 6 |  | 0
B.15.18.B3 | - objekt B3 (tip A) |  | kos | 8 |  | 0
B.15.18.B5 | - objekt B5 (tip A2) |  | kos | 6 |  | 0
B.15.18.B6 | - objekt B6 (tip A) |  | kos | 8 |  | 0
B.15.18.B8 | - objekt B8 (tip B) |  | kos | 3 |  | 0
B.15.18.B9 | - objekt B9 (tip A) |  | kos | 8 |  | 0
B.15.19. | O7 - Enokrilno okno dimenzije 73x173 cm
Delitev in odpiranje po shemi ID elementa O7
protivlomni razred RC2
lokacija: pritličje
B.15.19.B2 | - objekt B2 (tip A2) |  | kos | 2 |  | 0
B.15.19.B3 | - objekt B3 (tip A) |  | kos | 2 |  | 0
B.15.19.B5 | - objekt B5 (tip A2) |  | kos | 2 |  | 0
B.15.19.B6 | - objekt B6 (tip A) |  | kos | 2 |  | 0
B.15.19.B8 | - objekt B8 (tip B) |  | kos | 2 |  | 0
B.15.19.B9 | - objekt B9 (tip A) |  | kos | 2 |  | 0
B.15.20. | O8 - Enokrilna balkonska vrata dimenzija 98x219cm + nadokenske rolete 17cm + razširitveni profil 30cm spodaj, prag max. 2cm, vgradnja glej detajl 4b.
Delitev in odpiranje po shemi ID elementa O8
lokacija: izhod v ložo
B.15.20.B2 | - objekt B2 (tip A2) |  | kos | 4 |  | 0
B.15.20.B3 | - objekt B3 (tip A) |  | kos | 4 |  | 0
B.15.20.B5 | - objekt B5 (tip A2) |  | kos | 4 |  | 0
B.15.20.B6 | - objekt B6 (tip A) |  | kos | 4 |  | 0
B.15.20.B8 | - objekt B8 (tip B) |  | kos | 4 |  | 0
B.15.20.B9 | - objekt B9 (tip A) |  | kos | 4 |  | 0
B.15. | PVC OKNA in BALKONSKA VRATA | SKUPAJ: |  |  |  | 0
| - objekt B2 (tip A2) |  |  |  |  | 0
| - objekt B3 (tip A) |  |  |  |  | 0
| - objekt B5 (tip A2) |  |  |  |  | 0
| - objekt B6 (tip A) |  |  |  |  | 0
| - objekt B8 (tip B) |  |  |  |  | 0
| - objekt B9 (tip A) |  |  |  |  | 0

## B.16 Mizarska dela
Naročnik: | Nepremičnine Celje d.o.o.
Naziv n.: | Gradnja stanovanjske soseske Dečkovo naselje - DN 10
Ponudnik: | 0
poz. | opis postavke | izbira proizvodov | enota | količina | €/e.m. | količina × cena
B. | OBRTNIŠKA DELA
B.16. | Mizarska dela - Notranja vrata
| Opis |  | e.m. | količina |  | skupaj €
VRATA:
Posebne zahteve naročnika - splošna določila:
# stavbno pohištvo in pripadajoča oprema (kljuke, ključavnice, odbojniki,...) se izdeluje po potrjenih shemah iz projekta usklajenih z izmerami na objektu oziroma skladno z dogovorjenimi detajli vgradnje. izvajalec; prehodno izdela delavniške risbe, ki jih potrdi projektant in nadzornik,
# vsi izdelki morajo zadostiti zahtevam, ki izhajajo iz elaboratov požarne varnosti in zaščite pred hrupom in učinkovite rabe energije in veljajo za posamezno pozicijo;
# izvajalec mora predhodno predstaviti materiale, obdelave v obliki vzorcev in detajle vgradnje in ostale tehnične rešitve za vgradnjo v obliki tehničnega izvedbenega elaborata. Projektant ter nadzornik pred pričetkom del ta elaborat odobrita,
# pri vgradnji je potrebno zagotoviti ves material kot npr. slepe profile, za ojačitve v mavčnih stenah, razne kovinske podkonstrukcije za vgradnjo stavbnega pohištva, kovinska pritrdila in kozole... kovinski izdelki, ki so v stiku z vlago morajo biti antikorozijsko zaščiteni ,
# izvajalec je dolžan izdelati protokol odpiranja vrat s sistemskimi ključi in ga uskladiti z naročnikom. S sistemskim ključem se opremijo vsa notranja vrata skupne rabe (hodniki) ter vhodna vrata posameznega objekta. Za vsako stanovanje se dobavijo po trije kompleti tega ključa ter po trije izvodi posameznega vhoda za naročnika.
# zidarske mere so okvirne in jih je potrebno preveriti na gradbišču. V primeru kasnejših prilagoditev ali napačne dimenzije zidarske mere je potrebno v ponudbi vključiti izsekavanje stene oz. kakršnekoli druge prilagoditve
Posebne zahteve - splošna tehnična določila:
# dimenzije vratnega krila: tolerančni razred 2 po SIST EN 1529.
# ravnost vratnega krila: lokalna ravnost: tolerančni razred 2 po SIST EN 1530; splošna ravnost: tolerančni razred 3 po SIST EN 1530.
# mehanska odpornost vrat: razred 2-3 (srednja in zahtevnejša raba) po SIST EN 1192.
# odpornost pri klimatskih obremenitvah: razred 2 v klimatski kategoriji A,
# podboj in vratno krilo kopalniških vrat morata biti spodaj zaščitena proti prodiranju vlage. Vrata kopalnic in WC-jev je opremiti s kopalniškimi ključavnicami, katere je možno iz zunanje strani odpreti brez uporabe ključa
# pri pozicijah kjer je navedena rešetka je potrebno upoštevati vgradnjo alu prezračevalne rešetke bele barve velikosti po projektu strojnih instalacij skupaj z izvedbo izreza
# mizarske mere so okvirne in jih je potrebno preveriti na gradbišču. V primeru kasnejših prilagoditev ali napačne dimenzije zidarske mere je potrebno v ponudbi vključiti izsekavanje stene oz. kakršnekoli druge prilagoditve
# pred predajo ponudbe mora izvajalec ponovno preveriti požarno in zvočno izolativnost usklajeno s Študijo požarne varnosti ter Pravilnikom o zvočni zaščiti stavb - stanovanjska gradnja
# standardno brazdano vratno krilo s sredico iz perforirane iverke (iverokal), masivni okvir vrat z možnostjo krajšanja krila do 5 cm, zaobljen rob brez prekinitve. Površinska obdelava "Beli lak". Vratno krilo opremljeno z visokimi nasadili in s kljuko po izboru projektanta in naročnika ter ključavnico z navadnim ključem in ločenimi rozetami.
# standardni objemni suhomontažni podboj s sredico iz masivne iverke, zaobljen rob podboja in obloge. Površinska obdelava "Beli lak". Podboj opremljen s tesnilom, vstavljenim v rego brazde. Vsa vrata je opremiti s stenskimi ali talnimi odbojniki.
Varnostna stekla za zasteklitve nadsvetlob in polnil vratnih kril:
• namen vgradnje je doseganje pasivne zaščite pred poškodbami, ki lahko nastanejo pri lomu stekla,
• če ni drugače navedeno v opisih del, mora biti vgrajeno varnostno kaljeno steklo debeline 6 mm,
• v primerih, ko prej navedeno steklo ne zadošča svojemu namenu, mora izvajalec na to opozoriti naročnika in predlagati ustrezno varnostno steklo,
Odbojniki za vrata v kopalnici:
Preprečeno mora biti udarjanje vratnega krila ali kljuke v stene, v katerekoli vgrajene elemente (npr. radiator, cevi, straniščna školjka ipd.) ter v opremo (npr. najemnikovo pohištvo, pralni stroj ipd.).
Zahteve in omejitve:
• naročnik ne dovoli vrtanja v tla za namestitev talnih odbojnikov (ker se s tem prevrta zaščita pred širjenjem vlage),
• kjer je to mogoče, mora izvajalec vgraditi stenski vratni odbojnik, ki naj bo privijačen v podlago,
• samo izjemoma (ko ni drugih možnosti) je dopustna vgradnja samolepilnih odbojnikov.
Enotne cene morajo vsebovati:
• vse iz splošnih in posebnih določil za vse vrste del,
• delo in material za morebitna odstopanja dejanske površine vratnega krila do ± 5% od predvidene.
Tehnični pogoji za zagotavljanje kakovosti pri izvedbi
PRIPRAVA ZGRADBE
Pred vgrajevanjem stavbnega pohištva morajo biti odprtine, v katere vgrajujemo posamezne elemente, ustrezno pripravljene glede velikosti, oblike in lege v objektu. Poleg tega morajo biti pri vgradnji elementov stavbnega pohištva, občutljivih na spremembo vlažnosti (lesena okna in vrata ter okna in vrata iz kompozitnih profilov, ki vključujejo les), konstrukcije dovolj suhe, da ne pride do čezmernega navlaževanja elementov stavbnega pohištva. Odprtine za vgradnjo stavbnega pohištva morajo biti večje od samih elementov.
Notranja in zunanja vrata
Vrata vgradimo v pripravljeno odprtino, dimenzije odprtine so približno 3 cm večje od gabaritov podboja (tako da je reža med podbojem in steno široka približno 0,5 cm). Prag mora biti poravnan in na pravilni poziciji, glede na izbrani tip podboja. Notranja vrata vgrajujemo po opravljenih mokrih delih v stavbi in po položeni finalni talni oblogi.
METODE VGRADNJE
Okna in vrata vgradimo v okenske odprtine po navodilih proizvajalca; če so nejasna ali nezadostna, upoštevamo v nadaljevanju navedena določila, kjer so tudi podrobnosti vgradnje oken. Stavbno pohištvo mora biti vgrajeno tako, da je linijska toplotna prehodnost Ψe manjša od 0,2 W/mK. Linijska toplotna prehodnost za principialne načine vgradnje je navedena v standardu SIST EN ISO 14683:2008.
Vrata
Notranja vrata vgrajujemo v zadnji fazi gradnje objekta (po dokončanju podov in barvanju), da preprečimo navlaževanje vrat in nepotrebna dodatna dela zaradi razlik v višini finalnega tlaka. Vrata (podboj) vgradimo tako, da nastavljeno krilo enakomerno zapira vratno odprtino. Podboj podložimo s podložkami in ga nastavimo tako, da je vgrajen pravokotno in v navpični ravnini zidu. Podboj mora biti sidran v steno skozi vsako podložko, režo zapolnimo s PU-peno. Če so vrata vgrajena v prostore, ki so lahko pri uporabi mokri, je treba spodnji del podboja zaščititi pred navlaževanjem (velja za podboje, občutljive na vlago). Pri požarnih vratih upoštevamo dodatne zahteve, ki izhajajo iz slovenskega tehničnega soglasja oziroma iz navodila za vgradnjo vrat, ki ga predloži proizvajalec vrat.
ZAHTEVANA KAKOVOST
Dela morajo biti izvedena kakovostno in vestno. Uporabljati se smejo samo materiali, ki so trajni, in na način in v količinah, kot je zanje predvideno. Presežek materialov (PU-pena) je treba ravno obrezati, preveriti je tudi treba polno zapolnjenost pene. Dovoljena je le uporaba ustreznih materialov: podložke iz trajnega materiala (ne lesa), pri požarnih vratih mora biti uporabljena požarna PU pena, obvezno mora biti nameščeno samozapiralo (pozor: neizpolnjevanje zadnjih dveh zahtev pomeni neveljavno izjavo o lastnostih).
OSNOVNE ZAHTEVE (KAKOVOST MATERIALOV)
Notranja vrata
Zahteve za notranja vrata v stanovanju morajo ustrezati projektnim zahtevam. Posebnih zakonodajnih zahtev, razen zahtev za velikost svetle odprtine vrat, ni.
Za stanovanjsko gradnjo Pravilnik o minimalnih tehničnih zahtevah za graditev stanovanjskih stavb v pogojih predpisuje minimalne svetle odprtine vrat (praviloma 80 cm x 208 cm), ki morajo biti upoštevane že v projektu.
Vrata morajo biti konstruirana tako, da so vse deklarirane lastnosti trajne. Ustrezno teži proizvoda mora biti dimenzionirano tudi okovje. Proizvajalec mora pri načrtovanju proizvoda upoštevati sistemske omejitve. Priporočljivo je, da se pri izbiri konkretnih vrat zahteva dokazilo o tem, da vratna krila ne presegajo največje dovoljene velikosti oz. teže. Izpolnjevanje te zahteve je mogoče dokazati recimo s sistemskim katalogom dimenzij oz. tež.
NAČIN IN POGOJI IZVEDBE ter KAKOVOST
Preverjanje konstrukcij
Zidne odprtine morajo biti ustrezno velike, ravne in pravokotne oziroma ustrezne oblike. Odstopanje od zahtevanih mer odprtin (DIN 18202):
Konstrukcije morajo biti primerno suhe, da ne pride do čezmernega navlaževanja lesenih delov elementov oziroma da je zagotovljen oprijem tesnilnih mas na konstrukcije (zidove, tla).
Splošni videz
Delovanje vgrajenih elementov mora biti popolno, nemoteno. Zahtevane sile in navori pri uporabi oken in vrat morajo biti zanemarljivi. Po potrebi je treba nastaviti okovje, ki pa ne sme biti nastavljeno v skrajne pozicije (sicer kasnejša kompenzacija ni več mogoča). Odmik od nevtralne (sredinske) lege sme biti približno ¼ hoda okovja. Pri grobi uporabi (vendar ne zlorabi) recimo loputanje z vrati – ne sme priti do bistvenih premikov ali kakršnihkoli poškodb vrat.
Okna in vrata morajo biti brez vidnih poškodb, stekla na notranji strani ne smejo imeti napak ali sledov umazanije. Vgraditi je treba prava okna in vrata na pravo mesto (glede na konkretne zahteve projekta).
Tolerance mer
Vrata: Podboji morajo biti vgrajeni navpično, odstopanje od navpične smeri ni dovoljeno. Podboji morajo biti ravni. Paralelnost obeh strani podboja mora zagotavljati povsem nemoteno zapiranje in odpiranje vrat ter enakomerno naleganje tesnila na vratno krilo. Pozicija praga 9 mora biti nameščena s toleranco – 1 mm/+ 0 mm – prag ne sme segati čez rob podboja in ne sme biti umaknjen od roba podboja več kot 1 mm.
Druge zahteve: zapolnjenost reže z montažno peno mora biti popolna – vrata morajo zagotavljati zahtevano raven zvočne zaščite.
B.16. | Mizarska dela - Notranja vrata
Posebne zahteve - splošna tehnična določila za notranja vrata:
# standardno brazdano vratno krilo s sredico iz perforirane iverke (iverokal), masivni okvir vrat z možnostjo krajšanja krila do 5 cm, zaobljen rob brez prekinitve. Površinska obdelava "Beli lak". Vratno krilo opremljeno z visokimi nasadili in s kljuko po izboru projektanta in naročnika ter ključavnico z navadnim ključem in ločenimi rozetami.
# standardni objemni suhomontažni podboj s sredico iz masivne iverke, zaobljen rob podboja in obloge. Površinska obdelava "Beli lak". Podboj opremljen s tesnilom, vstavljenim v rego brazde. Vsa vrata je opremiti s stenskimi ali talnimi odbojniki.
# drsna vrata z odpiranjem pred steno je opremiti s standardnimi nosilnimi vodili ter talnim vodenjem. Prehodni podboj z zgornjo masko in stranskim prislonom. Krila nebrazdana z utorom za talno vodenje. Ovalno prijemalo za lesena vrata, eloksirano.
# Vrata morajo biti konstruirana tako, da so vse deklarirane lastnosti trajne. Ustrezno teži proizvoda mora biti dimenzionirano tudi okovje. Proizvajalec mora pri načrtovanju proizvoda upoštevati sistemske omejitve. Po izbiri konkretnih vrat izvajalec del v sklopu tehnološkega elaborata predloži dokazilo o tem, da vratna krila ne presegajo največje dovoljene velikosti oz. teže, za katero je deklarirano izbrano okovje. Izpolnjevanje te zahteve je mogoče dokazati recimo s sistemskim katalogom nosilnosti okovja. Po potrebi se namestijo trojna nasadila.
Notranja lesena vrata
Izdelava, dobava in montaža finaliziranih vrat, izdelanih po zgoraj navedenih splošnih in posebnih določilih.
Velikost odprtine je po potrebi prilagoditi zahtevani svetli meri vrat.
B.16.1. | V2 - enokrilna vrata svetle dim. 80 x 208 cm
Delitev in odpiranje po shemi ID elementa V2
lokacija: vrata v sobe
B.16.1.B2 | - objekt B2 (tip A2) |  | kos | 53 |  | 0
B.16.1.B3 | - objekt B3 (tip A) |  | kos | 69 |  | 0
B.16.1.B5 | - objekt B5 (tip A2) |  | kos | 53 |  | 0
B.16.1.B6 | - objekt B6 (tip A) |  | kos | 69 |  | 0
B.16.1.B8 | - objekt B8 (tip B) |  | kos | 25 |  | 0
B.16.1.B9 | - objekt B9 (tip A) |  | kos | 69 |  | 0
B.16.1.1 | V2.1 - enokrilna vrata svetle dim. 90 x 208 cm
Delitev in odpiranje po shemi ID elementa V2.1
zidarska dimenzija ca. 980 x 2120 mm
lokacija: vrata v sobe v objektu tipa B
B.16.1.1.B2 | - objekt B2 (tip A2) |  | kos | 0
B.16.1.1.B3 | - objekt B3 (tip A) |  | kos | 0
B.16.1.1.B5 | - objekt B5 (tip A2) |  | kos | 0
B.16.1.1.B6 | - objekt B6 (tip A) |  | kos | 0
B.16.1.1.B8 | - objekt B8 (tip B) |  | kos | 21 |  | 0
B.16.1.1.B9 | - objekt B9 (tip A) |  | kos | 0
B.16.2. | V3 - enokrilna vrata svetle dim. 80 x 208 cm
Delitev in odpiranje po shemi ID elementa V3
spodrezano vratno krilo ali vgradnja prezračevalnih rešetk, definiranih v načrtu prezračevanja
spodnji rob vratnega krila in podboja z ustrezno zaščito proti vdoru vlage
lokacija: vrata v sanitarije in kopalnice
B.16.2.B2 | - objekt B2 (tip A2) |  | kos | 36 |  | 0
B.16.2.B3 | - objekt B3 (tip A) |  | kos | 46 |  | 0
B.16.2.B5 | - objekt B5 (tip A2) |  | kos | 36 |  | 0
B.16.2.B6 | - objekt B6 (tip A) |  | kos | 46 |  | 0
B.16.2.B8 | - objekt B8 (tip B) |  | kos | 18 |  | 0
B.16.2.B9 | - objekt B9 (tip A) |  | kos | 46 |  | 0
B.16.2.1. | V3 - enokrilna vrata svetle dim. 90 x 208 cm
Delitev in odpiranje po shemi ID elementa V3.1
spodrezano vratno krilo ali vgradnja prezračevalnih rešetk, definiranih v načrtu prezračevanja
spodnji rob vratnega krila in podboja z ustrezno zaščito proti vdoru vlage
lokacija: vrata v sanitarije in kopalnice objekta tipa B
B.16.2.1.B2 | - objekt B2 (tip A2) |  | kos | 0
B.16.2.1.B3 | - objekt B3 (tip A) |  | kos | 0
B.16.2.1.B5 | - objekt B5 (tip A2) |  | kos | 0
B.16.2.1.B6 | - objekt B6 (tip A) |  | kos | 0
B.16.2.1.B8 | - objekt B8 (tip B) |  | kos | 15 |  | 0
B.16.2.1.B9 | - objekt B9 (tip A) |  | kos | 0
B.16.3. | V6 - enokrilna drsna vrata svetle dim. 80 x 208 cm
Odpiranje po shemi ID elementa V6
lokacija: vrata v shrambe
B.16.3.B2 | - objekt B2 (tip A2) |  | kos | 4 |  | 0
B.16.3.B3 | - objekt B3 (tip A) |  | kos | 4 |  | 0
B.16.3.B5 | - objekt B5 (tip A2) |  | kos | 4 |  | 0
B.16.3.B6 | - objekt B6 (tip A) |  | kos | 4 |  | 0
B.16.3.B8 | - objekt B8 (tip B) |  | kos | 2 |  | 0
B.16.3.B9 | - objekt B9 (tip A) |  | kos | 4 |  | 0
B.16.4. | V10 - dvokrilna vrata inštalacijskega jaška skupne dim. ca. 112 x 283 cm
Odpiranje po shemi ID elementa V10
# dvokrilna vrata 112 x 253, fiksno krilo višine 30 cm kot nadsvetloba
# podboje prilagoditi geometriji AB niše
# primarno krilo opremljeno z cilindričnim vložkom in fiksnim točkovnim ročajem, sekundarno krilo z zapiranjem s talnim in stropnim zapahom
lokacija: vrata v jašek števcev vodovoda, elektrike, ogrevanja
B.16.4.B2 | - objekt B2 (tip A2) |  | kos | 6 |  | 0
B.16.4.B3 | - objekt B3 (tip A) |  | kos | 8 |  | 0
B.16.4.B5 | - objekt B5 (tip A2) |  | kos | 6 |  | 0
B.16.4.B6 | - objekt B6 (tip A) |  | kos | 8 |  | 0
B.16.4.B8 | - objekt B8 (tip B) |  | kos | 7 |  | 0
B.16.4.B9 | - objekt B9 (tip A) |  | kos | 8 |  | 0
B.16.5. | V10 - asimetrična dvokrilna vrata inštalacijskega jaška skupne dim. ca. 92 x 283 cm
Odpiranje po shemi ID elementa V10.1
# asimetrična dvokrilna vrata 92 x 253, fiksno krilo višine 30 cm kot nadsvetloba
# podboje prilagoditi geometriji AB niše
# primarno krilo opremljeno z cilindričnim vložkom in fiksnim točkovnim ročajem, sekundarno krilo z zapiranjem s talnim in stropnim zapahom
lokacija: vrata v jašek števcev vodovoda, elektrike, ogrevanja
B.16.5.B2 | - objekt B2 (tip A2) |  | kos | 6 |  | 0
B.16.5.B3 | - objekt B3 (tip A) |  | kos | 8 |  | 0
B.16.5.B5 | - objekt B5 (tip A2) |  | kos | 6 |  | 0
B.16.5.B6 | - objekt B6 (tip A) |  | kos | 8 |  | 0
B.16.5.B8 | - objekt B8 (tip B) |  | kos | 8 |  | 0
B.16.5.B9 | - objekt B9 (tip A) |  | kos | 8 |  | 0
B.16.6. | V10 – asimetrična dvokrilna vrata inštalacijskega jaška skupne dim. ca. 99 x 283 cm
Odpiranje po shemi ID elementa V10.2
# dvokrilna vrata 99 x 253, fiksno krilo višine 30 cm kot nadsvetloba
# podboje prilagoditi geometriji AB niše
# primarno krilo opremljeno z cilindričnim vložkom in fiksnim točkovnim ročajem, sekundarno krilo z zapiranjem s talnim in stropnim zapahom
lokacija: vrata v jašek števcev vodovoda, elektrike, ogrevanja
B.16.6.B2 | - objekt B2 (tip A2) |  | kos | 2 |  | 0
B.16.6.B3 | - objekt B3 (tip A) |  | kos | 2 |  | 0
B.16.6.B5 | - objekt B5 (tip A2) |  | kos | 2 |  | 0
B.16.6.B6 | - objekt B6 (tip A) |  | kos | 2 |  | 0
B.16.6.B8 | - objekt B8 (tip B) |  | kos | 1 |  | 0
B.16.6.B9 | - objekt B9 (tip A) |  | kos | 2 |  | 0
B.16.7. | V11 - a dvokrilna vrata inštalacijskega jaška skupne dim. ca. 100 x 278 cm
Odpiranje po shemi ID elementa V11
# dvokrilna vrata 100 x 253, fiksno krilo višine 25 cm kot nadsvetloba
# objemni podboje prilagoditi geometriji SM niše
# primarno krilo opremljeno z cilindričnim vložkom in fiksnim točkovnim ročajem, sekundarno krilo z zapiranjem s talnim in stropnim zapahom
lokacija: vrata v jašek elektriko omar v pritličju
B.16.7.B2 | - objekt B2 (tip A2) |  | kos | 4 |  | 0
B.16.7.B3 | - objekt B3 (tip A) |  | kos | 4 |  | 0
B.16.7.B5 | - objekt B5 (tip A2) |  | kos | 4 |  | 0
B.16.7.B6 | - objekt B6 (tip A) |  | kos | 4 |  | 0
B.16.7.B8 | - objekt B8 (tip B) |  | kos | 0
B.16.7.B9 | - objekt B9 (tip A) |  | kos | 4 |  | 0
| MIZARSKA DELA SKUPAJ: |  |  |  |  | 0
| - objekt B2 (tip A2) |  |  |  |  | 0
| - objekt B3 (tip A) |  |  |  |  | 0
| - objekt B5 (tip A2) |  |  |  |  | 0
| - objekt B6 (tip A) |  |  |  |  | 0
| - objekt B8 (tip B) |  |  |  |  | 0
| - objekt B9 (tip A) |  |  |  |  | 0

## B.17 Tlakarska dela
Naročnik: | Nepremičnine Celje d.o.o.
Naziv n.: | Gradnja stanovanjske soseske Dečkovo naselje - DN 10
Ponudnik: | 0
B. | GRADBENO OBRTNIŠKA DELA BLOKI
B.17. | Tlakarska dela
poz. | opis postavke | izbira proizvodov | e.m. | količina | €/e.m. | količina×cena
FINALNE TALNE OBLOGE (lesene, tekstilne, PVC, laminati)
Splošno
Po izdelavi nove podlage (npr. cementni estrih) je obvezen pregled in prevzem podlage. Pregled in prevzem opravita izvajalec ter njegov podizvajalec za talne obloge, o čemer sestavita zapisnik oz. ugotovitve vpišeta v gradbeni dnevnik.
Posebne zahteve naročnika - splošna določila:
Podlaga mora zadoščati naslednjim zahtevam:
• geometrijske karakteristike morajo biti znotraj dopustnih toleranc (glej splošna določila za vse vrste del), • višina podlage mora biti takšna, da bo dokončana talna obloga po vgraditvi na predpisani višini, • če ni v nadaljevanju navedeno drugače, mora vsebnost preostale vlage biti nižja ali enaka (i) 2 CM% pri cementnih estrihih (merjeno po karbidni metodi) • ne sme imeti nekontroliranih razpok in odkruškov ipd., na površini ne sme biti slabo vezanih delcev, • površina mora biti čista, brez ostankov mavca, ometa, barve, olja ali voska.
V primeru ugotovljenih odstopanj glede na zgornje zahteve mora izvajalec s korektivnimi ukrepi doseči, da bodo zahteve izpolnjene. Ti korektivni ukrepi so lahko:
• brušenje površine (za odstranitev slabo vezanih delcev na površini in/ali za izravnavo površine), • predpremaz površine za utrditev drobljivih estrihov, • vezni predpremaz za izboljšanje oprijemljivosti pred nanašanjem naslednjih slojev, • sanacija nekontroliranih razpok v estrihu, • sanacija odkruškov v podlagi, • izravnava podlage z izravnalnimi masami, • naravno sušenje ali prisilno razvlaževanje, • čiščenje-odstranitev ostankov nedopustnih materialov s površine.
Enotne cene morajo vsebovati:
• vse iz splošnih določil za vse vrste del, • predhodni pregled in prevzem podlage v skladu z zahtevami iz teh »posebnih določil«, • morebitno potrebni korektivni ukrepi za doseganje predpisanih zahtev, kot je določeno v teh »posebnih določilih«, • ne glede na namembnost, velikost in lokacijo prostora, odstranitev viška nameščenega ločitvenega traku (iz materiala, ki duši prenos udarnega zvoka) debeline do 1 cm, položenega ob izvedbi estrihov, • izdelava vseh vrst dilatacij, kjer so potrebne oz. izvedene v podlagi, • stenske obrobe oz. zaključne letve (če ni v popisu del določeno drugače), • zaščitni premaz površine poda iz umetnih mas po dokončani vgradnji, • tesnjenje ali primerna obdelava stikov z ostalimi elementi, vse potrebne obdelave ob prebojih in podobno, • razne zaključne letve po izboru naročnika (če ni v popisu del določeno drugače), • razne oteževalne okoliščine in dodatki se upoštevajo v enotnih cenah in se ne obračunajo v količinah, razen če je v opisu postavke drugače navedeno
# Etaže: vse pozicije veljajo neglede na različnost etaž.
# Nakloni: nadomestilo za izvedbo tlakarskih del na obstoječ naklon podlage do 5 % od vodoravnosti ne bo posebej priznano in ga je vračunati v ceno po enoti mere (c.e.m.). V c.e.m. izvedbe je vkalkulirati tudi obdelavo morebitnih muld in grebenov.
# Zapolnitev pokrovov: Zapolnitev vgradnih elementov (npr. pokrovi jaškov) z talno oblogo istočasno z izvedbo obodnih površin, je vkalkulirati v c.e.m. izvedbe tlakarskih del.
V ceni enote je obvezno zajeti izdelavo vseh potrebnih detajlov in dopolnilnih del, ki so potrebna za dokončanje posameznih del, tudi če potrebni detajli in zaključki niso podrobno navedeni in opisani v popisu del in so ta dopolnila nujna za pravilno funkcioniranje posameznih sistemov in elementov objekta.
Vsi proizvodi morajo biti izdelani iz kvalitetnega materiala in skladno z veljavnimi tehnicnim predpisi in harmoniziranimi standardi, predvsem pa:
• SIST EN 13488: mozaični parketni elementi, • SIST EN 13489: večslojni parket, • SIST EN 14041, SIST EN 685, SIST-TS CEN/TS 14472-1,2,3,4: netekstilne, tekstilne in laminatne talne obloge.
Lastnosti talnih oblog:
Lesene talne obloge morajo ustrezati standardu SIST EN 14342 Lesene talne obloge – Lastnosti, ovrednotenje skladnosti in označevanje. Omenjeni standard navaja lastnosti na gotovem podu, ki vključuje tudi lepilo in površinsko zaščito. Harmonizirani standard se sklicuje tudi druge standarde za lesene obloge:
• EN 13226 – Masivni parketni elementi s peresom in/ali utorom, • EN 13227 – Lamelirani parketni elementi iz masivnega lesa, • EN 13228 – Masivne lesene talne obloge vključno s kockami, • EN 13488 – Mozaični parketni elementi, • EN 13489 – Večslojni parketni elementi, • EN 13629 – Masivne sestavljene talne plošče iz lesa listavcev • EN 13990 – Masivne talne plošče iz lesa iglavcev.
Netekstilne, tekstilne in laminirane (plastene) talne obloge; vse druge talne obloge morajo ustrezati standardu SIST EN 14041: 2004 Netekstile, tekstilne in laminirane (plastene) talne obloge – Lastnosti, ovrednotenje skladnosti in označevanje. Standard zajema:
• netekstilne talne obloge, izdelane iz plastike, linoleja, plute ali gume (izvzete so prosto položene obloge); • tekstilne obloge (izvzete so prosto položene obloge in preproge); • laminatne talne obloge, talne plošče za prosto polaganje
Harmonizirani standard se sklicuje tudi druge standarde za talne obloge:
EN 548 – Netekstilne talne obloge – Specifikacija za linolej brez vzorca in z vzorcem, EN 649 – Netekstilne talne obloge – Homogene in heterogene polivinilkloridne talne obloge - Specifikacija EN 651 – Netekstilne talne obloge – Polivinilkloridne talne obloge s penast o plastjo – Specifikacija EN 652 – Netekstilne talne obloge – Polivinilkloridne talne obloge s hrbtiščem na osnovi plute - Specifikacija EN 653 – Netekstilne talne obloge – Penjene polivinilkloridne talne obloge – Specifikacija EN 654 – Netekstilne talne obloge – Delno upogibljive polivinilkloridne plošče – Specifikacija EN 687 – Netekstilne talne obloge – Specifikacija linoleja na plutinem hrbtišču brez dekorativnega vzorca in z njim EN 1816 – Netekstilne talne obloge – Specifikacija homogenih in heterogenih gladkih gumenih talnih oblog spenastim hrbtiščem EN 1817 – Netekstilne talne obloge – Specifikacija homogenih in heterogenih gladkih gumenih talnih oblog EN 12199 – Netekstilne talne obloge – Specifikacija homogenih in heterogenih reliefnih gumenih talnih oblog EN 13329 – Laminatne talne obloge – Elementi z zunanjo plastjo na osnovi aminoplastičnih termostabilnih smol – Specifikacije, zahteve in preskusne metode EN 13553 – Netekstilne talne obloge – Polivinilkloridne talne obloge za uporabo na izjemno vlažnih površinah – Specifikacija SIST EN 15468:2008 – Laminatne talne obloge – Elementi z direktnim nanosom potiska in sloja iz umetne smole – Specifikacije, zahteve in preskusne metode.
Način obračuna popisnih postavk:
• po neto tlorisni površini tlaka (vse odprtine, preboji ipd., večji od 0,10 m2 se odbijajo), • dodatki za razne oteževalne okoliščine (razčlenjenost, prostori pod 5 m2, ipd) se upoštevajo v enotnih cenah in se ne obračunajo v količinah, razen če je v opisu postavke drugače navedeno, • izdelava vseh vrst dilatacij se upošteva v enotnih cenah in se ne obračunajo v ločeno ali v dodatkih na količine, razen če je v opisu postavke drugače navedeno
Tehnični pogoji za zagotavljanje kakovosti pri izvedbi
NAČIN IN POGOJI IZVEDBE
Vodenje del na gradbišču:
• dostopnost projektov (DGD, PZI); • izvajanje ustreznega nadzora nad deli – to naj bi zagotovilo izvedbo, skladno z zahtevami projektne dokumentacije; • vodenje gradbišča, ki zagotavlja organizacijo del ter pravilno in varno uporabo opreme in mehanizacije, uporabo materialov ustrezne kakovosti, izvedbo glede na zahteve projektne dokumentacije in varno uporabo objekta do predaje naročniku oziroma uporabniku; • dostopnost certifikatov oziroma izjav o lastnostih proizvodov; • dostava navodil za vgradnjo s specificiranimi pogoji (recimo ravnost in vlaga podlage).
Terminski plan - planiranje v normalnih razmerah:
Pri planiranju izvedbe del je treba upoštevati ta načela:
• pri izdelavi estrihov je treba računati, da za sušenje potrebujemo določen čas, odvisen od predvidene debeline estriha in tudi klimatskih razmer. Sušenje je odvisno predvsem od relativne vlage in temperature prostora, tako da se lahko v neugodnih razmerah (pozna jesen, zima, zgodnja pomlad) sušenje popolnoma ustavi. Meritve na gradbiščih ob temperaturi + 13°C (to je včasih v danih razmerah skoraj nemogoče doseči) in 80 % relativni vlažnosti so pokazale, da je po 35 dneh preostanek vlage v estrihih še vedno okoli 4 %, pri temperaturi + 22 °C in 50 % relativni vlažnosti pa okoli 3 %; • pri tem je treba upoštevati, da se po izdelavi estrihov navadno v objektu izvajajo dela, ki vnašajo dodatno vlago v prostore, tako da je bistveno zniževanje vlage na gradbišču praktično nemogoče. Izvajalci si pomagajo z ogrevanjem objekta in prisilnim razvlaževanjem, to pa navadno v obdobju ekstremno nizkih temperatur nima posebnega vpliva. Možno je uporabiti tudi hitrosušeče se estrihe ali pa dodati proizvod, ki cementnim estrihom onemogoča naknadno vpijanje prostorske vlage; • če se načrtuje izvedba del v mesecih z navadno veliko relativno vlago, naj se pri terminskem planu predvidi nekaj dni za rezervo. Kot priporočilo vzamemo podatek, da traja pri stalni temperaturi 20 °C in relativni vlagi zraka 60 % sušenje estriha debeline 5 cm do vlažnosti 3 % najmanj 40 dni, estriha debeline 7,5 cm pa 70 dni (odvisno seveda od deleža vode v estrihu);
• pri polaganju talnih oblog je treba upoštevati, da morajo imeti podlage primerno vsebnost vlage (za lesene talne obloge priporočljiva 2 % vlažnost podlage); • da bi se izognili odzivu lesa na vlago, naj se leseni elementi vgrajujejo z vsebnostjo vlage, ki bo čimbolj podobna ravnotežni vlagi lesa pri predvideni relativni vlažnosti prostorov. Zato naj se predvsem lesene talne obloge hranijo v prostorih, kjer bodo položene, vsaj 10 dni – pri tem moramo doseči, da se bo vlaga lesa uravnotežila.
Prisilno sušenje:
Izvajalci se pogosto srečujejo z zahtevo, da zaradi različnih vzrokov za normalne postopke sušenja zmanjka časa. V tem primeru uporabljajo metodo prisilnega sušenja. Z različnimi grelnimi telesi in ventilatorji se ob zvišanju temperature okoliškega zraka doseže izhlapevanje vode iz estriha, nato pa se ta odvečna vlaga odstrani iz prostora. Pri tem se moramo zavedati, da bo vlaga izhlapela predvsem iz površinske plasti, v notranjosti estzriha pa bo ostala. Zato je treba predvsem tam, kjer je predvidena vgradnja lesenih talnih oblog, po sušenju izmeriti vlago v spodnjih plasteh estriha (najbolje z odvzemom vzorcev in sušenjem), saj samo površinske meritve ne zadostujejo. V zadnjem času nekateri izvajalci uporabljajo premaze, ki ločijo vlažne estrihe od končne talne obloge, vendar je njihova uporaba omejena, saj ob tem zelo upočasnijo izhlapevanje vlage, ki ostane v estrihu. Zato uporabe premazov zaradi negativnih praktičnih izkušenj ne priporočamo. Včasih se polaganje končnih oblog (keramičnih ploščic in kamna) izvaja ob višji vlagi, kot je priporočeno, saj prevladuje splošno mnenje, da ti materiali na pojave poškodb niso tako občutljivi. Vendar lahko ob prehitri izvedbi oblog pride do izbočenja estriha in preloma. Če se namreč spodnji del zaradi neustreznega izsuševanja nenadzorovano krči, se estrih dvigne, obloga pa se lahko prelomi. Drugi problem so nizke temperature (okoli ledišča): izvajalci včasih mešanici dodajajo antifrize, vendar se njihova uporaba zaradi slabih izkušenj ne priporoča. Navedeno problematiko je deloma možno reševati z uporabo specialnih cementnih veziv.
Hranjenje materialov in proizvodov:
Proizvodi, zlasti lesene obloge, morajo biti hranjeni pod pogoji, ki jih priporočajo proizvajalci, da obdržijo svoje lastnosti. Lesene obloge morajo biti pred dostavo v prostore, kjer bodo položene, hranjene v suhih prostorih v zaprtih zavitkih. Lepila naj bodo prav tako hranjena skladno s priporočili proizvajalcev. Če pa teh ni, naj temperatura pri hranjenju ne bo nižja kot 15 °C.
VGRADNJA ELEMENTOV/PROIZVODOV
Vgradnja estrihov
Pred vgradnjo estrihov je treba preveriti, ali so hidroizolacijski sloji, ki preprečujejo dvigovanje kapilarne vlage iz podložne konstrukcije/terena, pravilno vgrajeni (zadostni preklopi, dvignjenost ob stenah, projektirani nakloni) in nepoškodovani, drugače jih je treba popraviti/dodati. Zaradi nevarnosti nastanka razpok moramo estrihe izvajati s prekinitvami (dilatacijami). Tako sme znašati površina nearmiranega estriha brez dilatacije največ 25 do 35 m2, površina armiranega estriha pa do 100 m2. Razlikujemo prostorske, vrezane (navidezne) in delovne dilatacije. Prostorske dilatacije ločujejo posamezne plošče estriha, tako da se te lahko pomikajo v vodoravni in navpični smeri. Način izvedbe in njihov položaj morata biti določena v projektu. Prostorske dilatacije so lahko konstrukcijske (na prekinitvah nosilne konstrukcije) ali ločilne (recimo ob odprtinah za vrata). Ne smejo se izdelovati na mestih, kjer mora biti talna obloga neprekinjena. Robovi prostorskih dilatacij morajo biti zaobljeni in gladki. Rege se zatesnjujejo od zgoraj – spodnji del navadno s stisljivim materialom (stiropor, penjeni polietilen, neopren), zgornji pa s trajno elastičnim kitom.
Vrezane (navidezne, kontrakcijske) dilatacije preprečujejo nepravilne oziroma nekontrolirane tehnološke razpoke, izvedene pa morajo biti, če je tlorisna velikost prostora večja od 25 m2 ali če je dolžina hodnika prostora z razmerjem stranic, večjim od 1 : 1,5 daljša od 4 m. Talna obloga lahko poteka čez vrezano dilatacijo neprekinjeno. To dilatacijo je izvajalec dolžan izvesti po lastni presoji, čeprav ni označena v projektni dokumentaciji. Če so vrezane dilatacije močneje obremenjene, se izvedejo z armaturo (recimo ø5 do ø6 mm na razdalji 30 do 40 cm, dolžina 30 cm). Na eni strani armatura ne sme biti sprijeta z estrihom. Delovne rege se izvedejo ob prekinitvi dela, po možnosti na mestih prostorskih dilatacij.
Izdelani estrih je treba negovati, da se zaščiti pred izsuševanjem (mokra nega je potrebna vsaj prvih 7 dni). Temperatura pri izdelavi mora biti vsaj 3 dni večja od 5 °C. Strjevanje estriha traja najmanj 3 tedne, pri ogrevanem estrihu pa je čas strjevanja najmanj 28 dni. Cementni estrih mora biti do 3 dni nepohoden in do 7 dni neobremenjen. Materiali morajo imeti deklarirane lastnosti, skladne s predvidenimi v projektu. Njihove lastnosti morajo biti razvidne bodisi iz deklaracije bodisi iz tehnične dokumentacije, na katero se sklicuje izjava o skladnosti. Pri vgradnji materialov je treba dosledno upoštevati proizvajalčeva navodila.
 Gladkost površine: mora biti takšna, da ni opaznih sledov glajenja oz. morebitna poraba izravnalne mase ne sme biti večja kot 0,60 kg/m2
Vgradnja talnih oblog:
Pred vgradnjo obloge je treba preveriti pravilnost vgradnje plavajočih estrihov (ločenost od sten) in ugotoviti, ali masa konstrukcije zagotavlja zvočno izolirnost pred zvokom v zraku, ki je predpisana v projektu. Razen splošnih zahtevo ustreznosti podlage (biti mora ravna, očiščena in primerno čvrsta) morajo biti za posamezne obloge izpolnjeni še dodatni pogoji – gre predvsem za vlago podlage in kemijsko kompatibilnost obloge s podlago (recimo pri magnezitnih estrihih). Za polaganje lesenih talnih oblog upoštevamo nekatere postavke navodil za izvedbo po JUS U.F2.016 Zaključna dela v gradbeništvu, Vgrajevanje lesenih talnih oblog, predvsem točko 5.5 Priprava podlage. Ta zahteva, da morajo biti pri ugotavljanju pripravljenosti podlage za pričetek vgradnje elementov prisotni predstavniki izvajalca podlage, polagalca obloge in investitorskega nadzora. Ugotoviti morajo predvsem, ali je vlažnost podlage ustrezna in o tem izdelati zapisnik. Vsebnost vlage podlage, ki jo navaja JUS U.F2.016 v točki 5.3.1 Dopustna vlažnost podlage (3 %), pa je po našem mnenju previsoka. Priporoča se vsebnost vlage po DIN 18356:1998 Parkettarbeiten, ki znaša 2 %.
Upoštevati moramo tudi, da dodatna vlaga izhaja tudi iz lepila (disperzijska lepila vsebujejo tudi do 40 % vode). Upoštevamo tudi zahteve novejše regulative: predloga tehnične specifikacije prCEN/TS 15717 iz septembra 2007 Parketne obloge – Splošna navodila za vgradnjo.
Poleg pravilnega skladiščenja proizvodov (parket mora biti dovolj dolgo v prostoru, v katerem bo vgrajen, da se klimatizira) mora polagalec preveriti, ali so proizvodi, ki bodo vgrajeni, skladni s specifikacijami na embalaži, preveriti mora dimenzije, morebitne poškodbe in ob sumu tudi vsebnost vlage.
Pred začetkom polaganja mora preveriti izvedbo parne zapore, enakomernost izdelave estrihov ter pri plavajočih estrihih pravilnost izvedbe (preveriti, ali so ločeni od zidov). Parketi morajo biti načeloma vgrajeni šele, ko so končana pleskarska dela (tudi polaganje tapet) in keramičarska dela. Prostor, kjer se bodo izvajala parketarska dela, mora imeti ustrezno vlažnost in temperaturo, najbolje takšno, kot bo v času uporabe prostora. Enako velja za vlažnost estriha, ki naj bo enaka kot bo ravnotežna vlaga med uporabo (številčna vrednost v specifikaciji ni zapisana).
Za netekstilne, tekstilne in laminirane talne obloge upoštevamo navodila za polaganje iz tehničnega poročila CEN/TS 14472-1 : 2003 Resilient, textile and laminate floor coverings – Design, preparation and installation: Pomembno je, da se vsi, ki se vključujejo v polaganje oblog (dobavitelji, polagalci, nadzor), seznanijo z zahtevami projekta glede vrste obloge in dopustnih odstopanj (recimo zahteve glede odboja svetlobe oziroma videza pri tekstilnih oblogah). Ker se te obloge večinoma lepijo, je pomembno izbrati pravilno lepilo (važno je sproščanje nevarnih snovi – ne sme preseči 500μg/m3). Najustrezneje je izbrati lepilo, ki ga priporoča proizvajalec obloge, da ne bi prišlo do nezaželenih kemijskih reakcij.
Vgradnja robnih oz. zaključnih letev:
Za vgradnjo zaključnih iz robnih letev upoštevamo navodila iz JUS.U.F2.017 Zaključne dela v gradbeništvu, Tehnične zahteve za izvajanje del pri polaganju tal (točka: Pritrjevanje letev in robnikov). Lesene letve se na vogalih režejo poševno, pritrjujejo pa na razdalji največ 600 mm. Letve iz plastičnih mas ali gume se prav tako režejo poševno ali pa oblikujejo tople. Letve iz trdega PVC se pribijajo, iz mehkega pa pribijajo in lepijo. Druge letve se običajno lepijo. Robne letve na stopnicah se pritrjujejo z vijaki na razdalji največ 150 mm, če v projektu ni predvideno drugače. Robniki iz plastike ali gume na stopnicah se pritrjujejo samo na pohodni ploskvi. Inovativne robne in dilatacijske letve se pritrjujejo po navodilih proizvajalcev.
KAKOVOST IZVEDBE:
Za doseganje kakovostne izvedbe je treba dosledno upoštevati navodila proizvajalcev gradbenih proizvodov za vgradnjo, ki so jih ti predpisali v pripadajočih tehničnih specifikacijah, zlasti pa pogoje pri vgradnji iz navedenih dokumentov
Kontrola ravnosti estrihov:
Merila za ravnost estriha in gotovih podov smo do sedaj upoštevali po tujih standardih – običajno po DIN 18202: 1997 (Toleranzen im Hochbau), tabela 3. Tabela: Zahtevane tolerance za ravnost (v mm) po DIN 18202
Širine reg, ki jih mora polagalec pustiti pri nepomičnih delih stavbe
Te znašajo pri večslojnem parketu 10 mm, pri masivnem oblogah iz trdega lesa pa 12 mm.
Kontrola vlage estrihov (podlage); Dopustne vrednosti
Dovoljeni odstotki preostale vlage v estrihu po DIN 18353 so navedeni v tabeli:
Kontrola položene lesene obloge:
Zahteve po prCEN/TS 15717: Parketne obloge – Splošna navodila za vgradnjo:
• odstopanje lepljenega parketa od podlage je dovoljeno le za 0,1 % lepljenih elementov (ti ne smejo biti koncentrirani na istem mestu); površina, na kateri so vidni odstopljeni elementi, sme znašati za parket na pero in utor največ 40 % površine, za druge parkete pa največ 60 %; • toleranca višine: na razdalji 1 m sme znašati višinska razlika največ 3 mm, na razdalji 2 m pa 5 mm; • širina rege med parketom in sosednjim podom (z drugačno oblogo) sme znašati največ 2 mm, višinska razlika pa ± 2 mm; • dovoljene so manjše vizualne razlike zaradi brušenja med sredino prostora in robnimi/vogalnimi deli; • kit za zapolnjevanje reg (dovoljena širina do 1 mm) mora biti iste barve kot parket; skupna površina zakitanih reg okrog deščice sme znašati največ 2 % površine deščice; • sledovi lepila niso dovoljeni; pri gotovih parketnih elementih sme znašati skupna širina reg prečno na elemente največ 4 mm/m, posamezna rega pa sme biti široka največ 0,5 mm oziroma 0,3 mm (večslojni parket); • razlike v barvi so dovoljene glede na zahtevani razred parketa (dovoljeno je, da 3 % elementov odstopa od deklariranega razreda); • napake pri lakiranju: v sobah ni dovoljeno dvojno lakiranje posameznih delov niti niso dovoljeni madeži od silikona; • največje dovoljeno vbočenje/izbočenje elementov znaša 0,5 % širine elementa
Standardi za kontrolo in izvajanje
• DIN 18202: 1997 Toleranzen im Hochbau • DIN 18356: 1998 Parkettarbeiten • DIN 18365: 2002 Bodenbelagsarbeiten • prCEN/TS 15717 Parquet flooring – General guideline for installation • SIST-TS CEN/TS 14472-3: 2003 Netekstilne, tekstilne in laminirane (plastene) talne oblogNačrtovanje, priprava in namestitev
NAVODILA ZA IZDELAVO TEHNOLOŠKEGA ELABORATA
Pred začetkom izvajanja posamezne vrste del mora izvajalec del pripraviti tehnološki elaborat (TE) in ga dati nadzornemu inženirju v potrditev. Nadzorni inženir je lahko posameznik ali institucija, ki opravlja naloge nadzora v imenu investitorja. TE dopolni projekt za izvedbo s konkretnimi podatki o uporabljenih materialih in polizdelkih, predvsem o njihovem izvoru in kakovosti, s podrobnejšim opisom tehnologije izvajanja del in planom zagotavljanja kakovosti. Tehnološka mapa vključuje: • navodila za vgradnjo proizvodov, • navodila za rokovanje in vzdrževanje proizvodov, • izjave o lastnostih vseh proizvodov po ZGPro-1. Ta priročnik opredeljuje minimalne zahteve za vsebino TE in postopke potrjevanja.
TE mora imeti ta poglavja: • splošne informacije o izvajalcu in konstrukcijskih značilnosti objekta, • opis posameznih faz del, • terminski plan izvajanja del. TE je možno dopolnjevati skladno z napredovanjem del. Splošne informacije je možno dati le enkrat, druge dele elaborata pa za vsak sklop del posebej. TE mora obravnavati te sklope del: • kontrolo pripravljene podlage za izvajanje tlakarskih del, • način izdelave estrihov (iz pripravljenih suhih mešanic, izdelanih na objektu, suhomontažni ... ), • kontrolo ravnosti in načine sušenja izdelanih estrihov (če je predvideno dodatno sušenje), - hranjenje lesenih talnih oblog v predvidenih razmerah, • polaganje talnih oblog, • dodatna obdelava talnih oblog, če je ta predvidena (recimo brušenje, lakiranje ... ), • kontrolo izvedene talne obloge, • druga dela, ki niso zajeta, so pa nujna.
Izvajalec del mora nadzornemu inženirju in projektantu gradbenih konstrukcij predložiti TE najmanj 15 dni pred začetkom izvajanja posamezne faze del, opredeljene v tehnološkem elaboratu. Nadzorni inženir ali statik morata najpozneje v roku 8 dni tehnološki elaborat pisno potrditi oziroma zaradi neustreznosti zavrniti. Pri pripravi plana zagotavljanja kakovosti mora izvajalec upoštevati veljavne predpise in standarde. Ukrepi zagotavljanja kakovosti morajo biti prilagojeni terminskemu planu in morebitnim neugodnim vremenskim razmeram za izvajanje del (mraz, visoka vlaga ... )
B.17.1 | Lamelirani parket
Posebne zahteve - splošna in tehnična določila:
Označevanje lameliranih parketnih elementov po SISIT EN 13227
Oznake kakovostnih razredov za deščice lameliranega parketa iz masivnega lesa so : • razred z oznako Ο • razred z oznako ∆ • razred z oznako □
Dovoljene napake v posameznih razredih se nekoliko razlikujejo. Zahteve po standardu SIST EN 13227 – Lamelirani parketni elementi iz masivnega lesa so za dve značilni vrsti parketa: hrast in jesen/ javor navedene v tabeli spodaj. Dovoljene napake v lameliranih parketnih elementih Hrast (Quercus spp.):
B.17.1.1 | Dobava in polaganje masivnega lamelnega parketa s polnopovršinskim lepljenjem na pripravljeno podlago izvedenega s:
# lamelni mozaik parket iz 5-6 deščic na mrežasti podlagi, ki tvorijo kvadrate velikosti 16 × 16 cm. Vlažnost parketa mora biti med 8-10 %.
# brušenje in lakiranje parketa z vodnim lakom (poliuretan - akrilna disperzija) - polmat. Minimalno trije premazi.
V ceno po e.m. je vključiti:
# priprava podlage in zaščita že zaključenih del
# dobava in polaganje masivnih zaključnih (kotnih) letev višine min. 30 mm. Vrsta lesa enaka kot parket.
# dobava in polaganje ločilnih profilov z ostalimi talnimi oblogami iz medenine ali aluminija, deb. vsaj 2 mm
B.17.1.1.1. | Lamelni hrastov parket 16x16; kakovostni razred z oznako ∆
# pozicija: talne sestave T1, T6
B.17.1.1.1.B2 | - objekt B2 (tip A2) |  | m2 | 822 |  | 0
B.17.1.1.1.B3 | - objekt B3 (tip A) |  | m2 | 1058 |  | 0
B.17.1.1.1.B5 | - objekt B5 (tip A2) |  | m2 | 822 |  | 0
B.17.1.1.1.B6 | - objekt B6 (tip A) |  | m2 | 1058 |  | 0
B.17.1.1.1.B8 | - objekt B8 (tip B) |  | m2 | 838 |  | 0
B.17.1.1.1.B9 | - objekt B9 (tip A) |  | m2 | 1058 |  | 0
B.17.9. | Ostalo
B.17.9.1. | Dobava in vgradnja pokrivnih / zaključnih profilov:
# material: aluminij ali medenina
# debelina ≥ 2 mm
B.17.9.1.1. | Pokrivni / zaključni profil 31 do 50 mm
# ob stikih z drugo talno oblogo, na dilataciji, itd. (po posebnem naročilu)
B.17.9.1.1.B2. | - objekt B2 (tip A2) |  | m' | 48.6 |  | 0
B.17.9.1.1.B3. | - objekt B3 (tip A) |  | m' | 62.1 |  | 0
B.17.9.1.1.B5. | - objekt B5 (tip A2) |  | m' | 48.6 |  | 0
B.17.9.1.1.B6. | - objekt B6 (tip A) |  | m' | 62.1 |  | 0
B.17.9.1.1.B8. | - objekt B8 (tip B) |  | m' | 43.5 |  | 0
B.17.9.1.1.B9. | - objekt B9 (tip A) |  | m' | 62.1 |  | 0
B.17. | Tlakarska dela | SKUPAJ: |  |  |  | 0
| - objekt B2 (tip A2) |  |  |  |  | 0
| - objekt B3 (tip A) |  |  |  |  | 0
| - objekt B5 (tip A2) |  |  |  |  | 0
| - objekt B6 (tip A) |  |  |  |  | 0
| - objekt B8 (tip B) |  |  |  |  | 0
| - objekt B9 (tip A) |  |  |  |  | 0

## B.18 Suhomontažna dela
Naročnik: | Nepremičnine Celje d.o.o.
Naziv n.: | Gradnja stanovanjske soseske Dečkovo naselje - DN 10
Ponudnik: | 0
B. | GRADBENO OBRTNIŠKA DELA BLOKI
B.18. | Suhomontažna dela
poz. | opis postavke | izbira proizvodov | e.m. | količina | €/e.m. | količina×cena
STENE, PREDZIDNE OBLOGE, SPUŠČENI STROPOVI
Posebne zahteve naročnika - splošna določila:
Način vgradnje ter namen uporabe materiala mora biti skladen z navodili oz. priporočili proizvajalca SUHOMONTAŽNEGA sistema. Če ni v posameznih postavkah določeno drugače, je v cenah po e.m. zajeti:
• vse stene in stropi morajo zadostiti zahtevam projektiranim lastnostim iz načrta arhitekture; • vse stene in stropi morajo zadostiti zahtevam, ki izhajajo iz elaboratov požarne varnosti in zaščite pred hrupom in učinkovite rabe energije; • izvajalec pred nabavo in vgradnjo predstaviti materiale in tehnične kataloške rešitve za vgradnjo v obliki tehnološkega izvedbenega elaborata sistemskega dobavitelja. Vodja projekta in nadzorni inženir pred pričetkom del ta elaborat odobri; • izvajalec mora pri izvedbi katerihkoli suhomontažnih del le-ta izvajati po priporočilih, navodilih in v skladu s sistemskimi rešitvami enega proizvajalca, ob tem pa lahko dobavi in vgradi izključno komponente sistema tega istega proizvajalca, • izvajalec mora zagotoviti tehnično pravilno obdelavo prebojev na mavčno-kartonskih predelnih stenah in spuščenih stropih, da je le ta skladna z zasnovo požarne varnosti; • izvajalec mora zagotoviti tehnično pravilno obdelavo prebojev na mavčno-kartonskih predelnih stenah in spuščenih stropih, da ne prihaja do zvočnih mostov; • izvajalec mora zagotoviti vgradnjo podkonstrukcije notranjih vrat in sten, ki so predvidene v načrtu arhitekture; • za fiksiranje vseh elementov instalacij in sanitarne opreme morajo biti uporabljene sistemske »sanitarne« ali druge namenu ustrezne podkonstrukcije, • kadar se sočasno izvajajo pregradne stene in spuščeni stropovi, morajo pregradne stene potekati zgoraj do masivne medetažne konstrukcije, spuščeni stropovi pa med pregradnimi stenami, • kjer ni izrecno drugače navedeno, se za toplotnoizolacijske sloje uporablja izključno mineralna volna.
V ceni enote je obvezno zajeti izdelavo vseh potrebnih detajlov in dopolnilnih del, ki so potrebna za dokončanje posameznih del, tudi če potrebni detajli in zaključki niso podrobno navedeni in opisani v popisu del in so ta dopolnila nujna za pravilno funkcioniranje posameznih sistemov in elementov objekta.
Posebna opozorila:
• stiki suhomontažnih z masivnimi konstrukcijami morajo biti izvedeni z uporabo ločilnih trakov, po končanih obdelavah vogal stika ne sme biti zakitan, • pri razponih masivnih AB medetažnih konstrukcij > 5,0 m ter je obvezna izvedba drsnih stikov suhomontažnih pregradnih sten z medetažno konstrukcijo
Vsi proizvodi morajo biti izdelani iz kvalitetnega materiala in skladno z veljavnimi tehnicnim predpisi in harmoniziranimi standardi, predvsem pa:
Vsi proizvodi morajo biti izdelani iz kvalitetnega materiala in skladno z veljavnimi tehnicnim predpisi in harmoniziranimi standardi, predvsem pa:
• SIST EN 520: mavčne plošče, • SIST EN 13963: tesnilni material za mavčno plošče, • SIST EN 14195: elementi s kovinskimi okvirji za mavčne plošče, • SIST EN 14209: predoblikovane mavčne plošče, • SIST EN 14353: pomožni in dodatni profili za mavčne plošče, • SIST EN 14496: lepila na osnovi mavca za toplotno/zvočno izolacijo kompozitnih panelov in mavčne plošče, • SIST EN 14566: mehanska pritrdilna sredstva za sisteme iz mavčnih plošč, • SIST EN 13162: toplotne izolacije iz mineralne volne, • SIST EN 13964: viseči stropi.
Tehnični pogoji za zagotavljanje kakovosti pri izvedbi
PRIPRAVA ZGRADBE
Pred vgrajevanjem morajo biti konstrukcije dovolj suhe, da ne pride do čezmernega navlaževanja elementov iz mavca.
Prevzem proizvodov
Pri prevzemu materiala/proizvodov je treba od dobavitelja zahtevati izjavo o skladnosti po ZGPro-1. Preveriti je treba, ali so iz izjave o lastnostih, spremne dokumentacije ali oznake CE razvidne ustrezne (s projektom zahtevane) lastnosti materiala.
Hranjenje proizvodov do vgradnje
Proizvode iz mavca hranimo na gradbišču po navodilih proizvajalca, v pokritem prostoru (zaščitene pred dežjem in snegom), zavite v zaščitno folijo, oziroma upoštevamo druge zaščitne ukrepe. Poškodbe, ki bi nastale zaradi neustreznega hranjenja proizvodov na osnovi mavca, se lahko kažejo v večjem odpadu materiala ali celo v njegovi neuporabnosti
Mavčne plošče morajo biti skladiščene v suhem prostoru, na ravni vodoravni podlagi, brez neposrednega stika s tlemi. Po možnosti naj bodo shranjene v notranjih skladiščih in zaščitene pred vremenskimi vplivi (tudi pred neposrednim sevanjem sonca). Zelo pomembno je, da so skladiščene plošče plosko položene in da ostanejo ves čas suhe. Praškasti proizvodi na mavčni osnovi so pakirani kot gotove suhe mešanice v vrečah. Vreče naj bodo zavarovane pred poškodbami (raztrganjem, luknjanjem) in naj se hranijo na suhem mestu. Na vrečah so navadno označeni datumi uporabnosti proizvodov, zato naj se najprej porabijo tiste s starejšimi datumi. Kovinski profili in dodatni materiali iz plastične mase naj bodo hranjeni po zahtevah proizvajalcev. Gotove mase, namenjene zapolnjevanju stikov, prednamazi in lepila na osnovi sintetičnih smol morajo biti skladiščeni pri temperaturi, ki jo navedejo proizvajalci
Preverjanje okoljskih pogojev
Vgrajevanje mora potekati v primernih vremenskih razmerah. Pri vgradnji jih po potrebi preverimo s priročnim merilnikom temperature in vlage, ki mora biti primeren za namen preverjanja razmer na gradbišču. Kalibracija merilnika ni potrebna. Pri ometavanju in vgradnji estrihov se zelo poveča zračna vlaga v prostorih, zato je treba poskrbeti za zadostno zračenje. Nanašanje kitov za glajenje se lahko izvaja le pri temperaturah, višjih od 10 °C.
PRAVILA ZA IZVEDBO
Nenosilne predelne stene
V steni je treba izvesti dilatacijske stike povsod, kjer so taki stiki že v osnovni konstrukciji stavbe in tudi na vsakih 15 do 20 m dolžine stene (oziroma po navodilih proizvajalca). Kovinski profili, pritrjeni na masivno konstrukcijo, morajo biti podloženi s tesnilnim trakom. Vijaki ali žebljički za pritrjevanje plošč na nosilno ogrodje morajo biti pocinkani ali drugače zaščiteni pred korozijo in morajo imeti glavo trikotnega ali trobentastega preseka. Žebljički morajo imeti uvaljano ali nasekano deblo. Vijaki ali žebljički se pritrjujejo v razmikih, ki jih določi proizvajalec plošč. Kadar se oblagajo s ploščami stene in strop, se najprej obloži strop. Stiki med mavčnimi ploščami morajo biti zamaknjeni za polovico širine plošče. Višina plošč naj ustreza višini prostora, sicer je treba zamakniti tudi stike – za najmanj 40 cm. Zaščita vogalov je lahko izvedena s trakovi za ojačanje ali različnimi profili za zaščito. Za zapoljevanje stikov plošč uporabimo fugirne trakove in mase. Po navodilih proizvajalcev je treba pred končno obdelavo (barvanjem, ometavanjem, polaganjem tapet, polaganjem ploščic) obdelati površine plošč s predpisanimi osnovnimi premazi ali impregnacijami
Viseči stropovi
Pri stropih z večjimi razponi je treba vgraditi dilatacijske stike. Obvezno je treba upoštevati navodila proizvajalca stropne konstrukcije in podatke v tehničnih listih. Obešala morajo biti preverjena in pritrjena strokovno. Pri posebnih zahtevah za požarno odpornost je treba upoštevati predpisane zahteve.
NAČIN IN POGOJI IZVEDBE ter KAKOVOST
Videz površine
Zaključna obdelava sten iz mavčnih proizvodov (plošč) je predvidena s pleskanjem, barvanjem, polaganjem ploščic ali tapet. Namen končne obdelave je doseganje funkcionalnih ali drugih zahtev za nameravano uporabo: videz, akustični efekti itd. Glede na namen MK konstrukcij optične zahteve določajo kvalitete izvedbe:
Q1 - temeljno fugiranje: fugiranje v kvaliteti Q1 obsega polnjenje fug med mavčnimi ploščami in nanos fugirne mase preko glav pritrdilnih vijakov. V praksi to pomeni en delovni korak, v katerem stike fugiramo s fugirno maso, v kombinaciji z armirnim trakom pri robovih plošč. Na ta način ustvarjena površina je namenjena oblaganju s keramičnimi ploščicami, drugim slojem plošč ali debeloslojnimi ometi.
Q2 - temeljno fugiranje in dodatno fugiranje: fugiranje Q2 obsega osnovno fugiranje Q1 in dodatno fugiranje (fino fugiranje oz. finiš) do brezstopenjskega prehoda med mavčnimi ploščami. Na površini Q2 ne smejo biti vidni odtisi zaradi obdelave ali sledi orodja za fugiranje. V praktični izvedbi to pomeni izvedbo dveh delovnih korakov z dodatnim brušenjem prehodov. Kvaliteten rezultat najlažje dosežemo, če za drugi delovni korak uporabimo že pripravljene pastozne fugirne mase s kremasto strukturo, ki se tudi enostavno brusijo. Površina, ustvarjena na opisan način, je namenjena za srednje in grobo strukturirane stenske obloge (npr. tapete), strukturirane mat premaze (npr. disperzijske barve, nanešene z valjčkom z ovčjo dlako) in omete granulacije > 1 mm. Če kvaliteta fugiranja Q2 predstavlja osnovo za premaze, pojav vidnih fug pri stranski svetlobi ni izkljucen.
Q3 - standardno fugiranje, izravnava cele površine & odvzem materiala: fugiranje v kvaliteti Q3 obsega standardno fugiranje kvalitete Q2 z dodatnim širšim fugiranjem preko fug in ostrim nanosom fugirne mase po celi površini gradbenega elementa. V praksi pomeni kvaliteta fugiranja Q3 nanos fugirne mase na celotno površino gradbenega elementa, ostro zagladitev in odvzem materiala tako, da je prekrita celotna površina gradbenega elemeta oz. kartonska struktura mavčnih plošč ni več vidna. Površine, ustvarjene v kvaliteti fugiranja Q3, so namenjene za nanos fino strukturiranih premazov in ometov granulacije < 1 mm. Tudi pri površinah, fugiranih v kvaliteti Q3 pojav vidnih fug pri stranski svetlobi ni 100 % izključen. Čeprav je bistveno blažji kot pri kvaliteti fugiranja Q2, je uporabo temeljnih premazov v postopkih fugiranja nujna.
Q4 - standardno fugiranje, izravnava cele površine & glajenje: fugiranje v kvaliteti Q4 obsega standardno fugiranje v kvaliteti Q2 ter nanos in zagladitev fugirne/izravnalne mase po vsej površini gradbenega elementa v debelini najmanj 2 mm. V praksi to pomeni nanos mase čez celotno površino na ročni ali strojni način in zagladitev do gladke površine. Po potrebi sledi še drugi, tankoslojni nanos fugirne mase čez površino. Po brušenju nastane optimalna, enakomerna ravna površina. Takšne površine so namenjene za doseganje gladkih, sijajnih ali strukturiranih površin, npr. opremljenih z metalnimi ali vinilnimi tapetami,, lazurami in visokokvalitetnih površin, ki jih dosežemo s fugirnimi in gladilnimi tehnikami.
Tolerance mer
Dopustna odstopanja po standardu SIST EN 15303-1
IZDELAVA TEHNOLOŠKEGA ELABORATA IN PLANA
V tehnološkem elaboratu mora izvajalec upoštevati določila te smernice. Izdelati mora načrt kontrole izvedenih del.
Pred začetkom izvajanja posamezne vrste del mora izvajalec del pripraviti in v potrditev nadzornemu inženirju posredovati tehnološki elaborat (TE). Nadzorni inženir je posameznik, ki opravlja naloge nadzora v imenu investitorja.
Tehnološki elaborat mora izvajalec del pripraviti pred začetkom fasaderskih del. Namen elaborata je določanje osnovnih pogojev za izvedbo del in kontrolnih postopkov med izvajanjem del in po njem. Tehnološki elaborat mora imeti poglavja:
• Splošne informacije o izvajalcu in konstrukcijskih značilnostih objekta, • opis posamezne faze del, • terminski plan izvajanja del.
Splošni informacije morajo vključevati osnovne podatke o izvajalcu in konstrukcijskih značilnostih objekta, predvsem pa: • opis objekta in • pregled s tipičnimi detajli in fazami dela.
Za vsako posamezno fazo del mora izvajalec v TE navesti te podatke: • opis vrste del, na katera se TE nanaša; • podatke o uporabljenih materialih; • podatke o tehnologiji izvedbe in • postopke zagotavljanja kakovosti materialov in izvedbe del.
Popis osnovnih materialov in polizdelkov mora vključevati: vrste in izvor s podrobnimi oznakami, potrebne količine, način transporta in dokazila o kakovosti (izjave o lastnostih).
Zagotavljanje kakovosti
Izvajalec del mora za vsako fazo del pripraviti plan zagotavljanja kakovosti. Ta zajema vsaj: podatke o vrsti in obsegu notranje kontrole kakovosti materialov in podatke o vrsti in obsegu notranje kontrole kakovosti izvedbe, - podatke o ključnih kadrih in (če je treba) dokazila o njihovi izobrazbi ter druge ukrepe za zagotavljanje kakovosti del. Pri pripravi plana zagotavljanja kakovosti mora izvajalec upoštevati veljavne predpise in standarde. Ukrepi zagotavljanja kakovosti morajo biti prilagojeni terminskemu planu in morebitnim neugodnim vremenskim razmeram za izvajanje del (mraz, visoka vlaga ... )
Izvajalec del mora nadzornemu inženirju predložiti TE najmanj 15 dni pred začetkom izvajanja posamezne faze del, opredeljene v tehnološkem elaboratu. Nadzorni inženir mora najpozneje v roku 8 dni tehnološki elaborat pisno potrditi oziroma zaradi neustreznosti zavrniti. Pri pripravi plana zagotavljanja kakovosti mora izvajalec upoštevati veljavne predpise in standarde. Ukrepi zagotavljanja kakovosti morajo biti prilagojeni terminskemu planu in morebitnim neugodnim vremenskim razmeram za izvajanje del (mraz, visoka vlaga ... )
Obseg storitev, vkalkuliranih v cene po e.m.
Pridobitev izjav o lastnostih za:
# stabilnost stenskih konstrukcij
# zahtevano požarno odpornost stenskih konstrukcij
# zahtevano dušenje zvoka (Rw) stenskih konstrukcij
Sledeče storitve je (v kolikor ni v posamezni postavki določeno drugače) potrebno vklakulirati v cene za enoto mere:
# vsa potrebna pripravljalna dela, vsa potrebna merjenja na objektu, vse potrebne transporte do mesta vgrajevanja, skladiščenje materiala na gradbišču, atestiranje materialov in dokazovanje kvalitete z izjavami o lastnostih, atestiranje materialov in dokazovanje kvalitete z atesti, vso potrebno delo za dokončanje izdelka, vsa potrebna pomožna sredstva na objektu kot so lestve, pomični delovni odri ..., usklajevanje z osnovnim načrtom in posvetovanje z naročnikom in projektantom.
# Vse opisane storitve vsebujejo tudi dobavo pripadajočih materialov/izdelkov/tipov/sistemov, vključno z razkladanjem, skladiščenje in transportiranjem do mesta vgradnje.
# izdelava vseh potrebnih zaključkov, spojev in prehodov, še posebej na stikih z ostalimi konstrukcijskimi elementi, po specifikacijah oz. sistemskih rešitvah dobavitelja sistema, izdelava vseh izrezov ter morebitnih ojačitev in prilagoditev v podkonstrukciji ipd. tako, da bo stena, obloga ali strop z vsemi vgrajenimi ali pritrjenimi elementi služil svojemu namenu, # upoštevati je potrebno vse izreze in ojačitve za vgradnjo strojnih instalacij in za vgradnjo revizijskih odprtin, # upoštevati je potrebno vse izreze za vgradnjo luči in ostalih elementov električnih instalacij. Po montaži svetil je potrebno izvesti kitanje in bandažiranje do roba svetila,
# delo do višine 3,2 m, če višina ni podana posebej # Delovni odri (na primer stojišča, lestve) za podano delovno višino, vključno z dodatkom za transport materialov na to višino in ostale oteževalne okoliščine #Pri stenskih konstrukcijah in oblogah; izdelava oziroma zapiranje odprtin do velikosti 0,01 m2 # Izvedba togega priključka profilov s pomočjo tesnilnega traku na stene, strop in tla # Bandažiranje in glajenje stikov mavčnih plošč in pritrdilnih elementov se izvaja do druge stopnje kvalitete (K2) obdelave sten. # Pri izvedbah kotov in vogalov se upošteva uporaba bandažnih trakov iz papirja ali steklenega voala # Izravnava neravnin v podlagi do velikosti 20 mm pri izvedbi stenskih oblog # Postavitev sten v dveh ali več delovnih korakih
# izrezi: priključke, ki so obstajali že pred oblaganjem sten s ploščami, je potrebno prestaviti na površino brez posebnega obračunavanja.
# Delovne prekinitve za instalacijska dela po oblaganju ene strani so vključena v osnovno ceno .
# Zaščito oken, vrat, polic in podobnega pred onesnaženjem med izvedbo SM del je vkalkulirati v c.e.m..
Pravila za obračun in izmere
Višine nad 3,2 m do 5,0m: Obračun oteževalnih okliščin pri višinah 3,2 do 5,0 m je obračunano z doplačilom, v katerega je treba vračunati tudi dodatne stroške zaradi več gradbenih podestov, odrov, lestev in podobno. Pri stenah z višino nad 3,2 m do 5,0 m so bo obračunal dodatek na celotno steno in ne le na višje ležeči del stene.
Odbitek za odprtine: Odprtine z ali brez vgradnih elementov, do velikosti 3 m2 se obračunajo kot polna površina brez odbitkov. "Polno za prazno" s tem vključuje izvedbo ojačitev konstrukcije ob odprtinah, ki se tako ne obračunajo posebej ter morebitne obdelave špalet teh odprtin. Izvedba robnih površin in špalet do širine 30 cm, vključno z izvedbo robov, priključkov na gradbene elemente in morebitnih priključnih stikov, je potrebno upoštevati v enoti cene.
B.18.1 | Predelne stene iz mavčnih plošč
Posebne zahteve - splošna in tehnična določila:
Upoštevati je treba tehnične smernice za izvedbo proizvajalca sistemskih izvedb.
Kovinska podkonstrukcija
Podkonstrukcija mora biti iz kovinskih profilov z odprtinami za sanitarne in elektro instalacije, ves pritrdilni material, kot so to vijaki in žeblji morajo biti enako kot elementi podkonstrukcije (profili) pocinkani in fosfatirani. Debelina pločevine za profile morajo znašati 0,6 ali 0,5 mm pri certificirano dokazani enakovredni stabilnosti.
Priključke na stene, stropove in tla je potrebno izvesti s pomočjo tesnilnih trakov. Iz filca enostransko lepljiv, debeline 5 mm, penasti trak enostransko lepljiv, debelina ca. 3,5 mm, trak iz mineralnih vlaken ali iz steklenih vlaken debeline cca. 8 mm.
Izolacijski sloj: Če ni drugih navedb je potrebno vložiti 5 cm sloj mineralne volne in to vkalkulirati v ceno e.m.. Sloj izolacije je potrebno vložiti po celi površini in jo zavarovati proti drsenju navzdol.
Obdelava površine: Površino je potrebno sfugirati in zagladiti v skladu s stopnjo kakovosti Q3, kjer je predvidena slikarska obdelava in Q2, kjer se lepijo keramične ploščice. Uporaba in vrsta bandažnih trakov je odvisna od sistema fug. Pri izstopajočih elementih je potrebno vgraditi zaščitne kotnike.
Pri dvoslojnem oplaščenju sten je potrebno vse fuge in stike plošč prvega sloja zakitati (ni potrebna vgradnja traku).
Kratica CW: kratica CW se uporablja pri predelnih stenah s kovinsko podkonstrukcijo in označuje C – stenske profile. Navedene vrednosti pomenijo višino C profila in celotno debelino predelne stene
B.18.1.1 | Pregradna stena, enojna podkonstrukcija, obojestransko obložena z mavčnimi ploščami (GKB, GKW, GKF) nenosilna in neprestavljiva, debelina mineralne volne najmanj 5 cm
B.18.1.1.1 | Pregradna stena Z1 enojna podkonstrukcija, deb. 150, 2X2 GK12,5; Stena debeline 150 mm (CW 100/150), obojestransko dvojna obloga z 12,5 mm GKB
sestava konstrukcije Z1 (stena v stanovanju med sobami)
B.18.1.1.1.B2 | - objekt B2 (tip A2) |  | m2 | 624 |  | 0
B.18.1.1.1.B3 | - objekt B3 (tip A) |  | m2 | 748 |  | 0
B.18.1.1.1.B5 | - objekt B5 (tip A2) |  | m2 | 624 |  | 0
B.18.1.1.1.B6 | - objekt B6 (tip A) |  | m2 | 748 |  | 0
B.18.1.1.1.B8 | - objekt B8 (tip B) |  | m2 | 489 |  | 0
B.18.1.1.1.B9 | - objekt B9 (tip A) |  | m2 | 748 |  | 0
B.18.1.1.2 | Pregradna stena Z1.1 enojna podkonstrukcija, deb. 150, 2X2 GK12,5; Stena debeline 150 mm (CW 100/150), na eni strani dvojna obloga z 12,5 mm GKB, na drugi dvojna obloga z 12,5 mm GKW
sestava konstrukcije Z1.1 (stena v stanovanju proti kopalnici)
B.18.1.1.2.B2 | - objekt B2 (tip A2) |  | m2 | 403 |  | 0
B.18.1.1.2.B3 | - objekt B3 (tip A) |  | m2 | 520 |  | 0
B.18.1.1.2.B5 | - objekt B5 (tip A2) |  | m2 | 403 |  | 0
B.18.1.1.2.B6 | - objekt B6 (tip A) |  | m2 | 520 |  | 0
B.18.1.1.2.B8 | - objekt B8 (tip B) |  | m2 | 466 |  | 0
B.18.1.1.2.B9 | - objekt B9 (tip A) |  | m2 | 520 |  | 0
B.18.1.1.3. | Pregradna stena Z1.2 enojna podkonstrukcija, deb. 150, 2X2 GK12,5; Stena debeline 150 mm (CW 100/150), obojestransko dvojna obloga z 12,5 mm GKW
sestava konstrukcije Z1.2 (stena v stanovanju med mokrimi prostori)
B.18.1.1.3.B2 | - objekt B2 (tip A2) |  | m2 | 76 |  | 0
B.18.1.1.3.B3 | - objekt B3 (tip A) |  | m2 | 100 |  | 0
B.18.1.1.3.B5 | - objekt B5 (tip A2) |  | m2 | 76 |  | 0
B.18.1.1.3.B6 | - objekt B6 (tip A) |  | m2 | 100 |  | 0
B.18.1.1.3.B8 | - objekt B8 (tip B) |  | m2 | 36 |  | 0
B.18.1.1.3.B9 | - objekt B9 (tip A) |  | m2 | 100 |  | 0
B.18.1.1.4. | Pregradna stena Z1.3 enojna podkonstrukcija, deb. 150, REI 60, 2X2 GK12,5; Stena debeline 150 mm (CW 100/150), obojestransko dvojna obloga z 12,5 mm GKF
sestava konstrukcije Z1.3 (REI stena na hodnikih - skladno s ŠPV)
B.18.1.1.4.B2 | - objekt B2 (tip A2) |  | m2 | 92 |  | 0
B.18.1.1.4.B3 | - objekt B3 (tip A) |  | m2 | 112 |  | 0
B.18.1.1.4.B5 | - objekt B5 (tip A2) |  | m2 | 92 |  | 0
B.18.1.1.4.B6 | - objekt B6 (tip A) |  | m2 | 112 |  | 0
B.18.1.1.4.B8 | - objekt B8 (tip B) |  | m2 | 132 |  | 0
B.18.1.1.4.B9 | - objekt B9 (tip A) |  | m2 | 112 |  | 0
B.8.1.2. | Pregradna stena, dvojna podkonstrukcija, obojestransko obložena z mavčnimi ploščami (GKB, GKW, GKF) nenosilna in neprestavljiva, debelina mineralne volne najmanj 5 cm v vsaki nosilni konstrukciji
B.18.1.2.1. | Pregradna stena Z9 dvojna podkonstrukcija, deb. 200, 2X2 GK12,5; Stena debeline 200 mm ( 2xCW 75), obojestransko dvojna obloga z 15 mm GKB ter obojestransko dodatna plošča 12,5mm GKB v profilu (za zvočno izolacijo).
sestava konstrukcije Z9 (inštalacijska predelna stena)
B.18.1.2.1.B2 | - objekt B2 (tip A2) |  | m2 | 177 |  | 0
B.18.1.2.1.B3 | - objekt B3 (tip A) |  | m2 | 233 |  | 0
B.18.1.2.1.B5 | - objekt B5 (tip A2) |  | m2 | 177 |  | 0
B.18.1.2.1.B6 | - objekt B6 (tip A) |  | m2 | 233 |  | 0
B.18.1.2.1.B8 | - objekt B8 (tip B) |  | m2 | 142 |  | 0
B.18.1.2.1.B9 | - objekt B9 (tip A) |  | m2 | 233 |  | 0
B.18.1.2.2. | Pregradna stena Z9.1 dvojna podkonstrukcija, deb. 200, 2X2 GK12,5; Stena debeline 200 mm ( 2xCW 75), na eni strani dvojna obloga z 15 mm GKB, na drugi dvojna vodoodporna obloga z 15 mm GKW ter obojestransko dodatna plošča 12,5mm GKB v profilu (za zvočno izolacijo).
sestava konstrukcije Z9.1 (inštalacijska predelna stena ob mokrih prostorih)
B.18.1.2.2.B2 | - objekt B2 (tip A2) |  | m2 | 111 |  | 0
B.18.1.2.2.B3 | - objekt B3 (tip A) |  | m2 | 156 |  | 0
B.18.1.2.2.B5 | - objekt B5 (tip A2) |  | m2 | 111 |  | 0
B.18.1.2.2.B6 | - objekt B6 (tip A) |  | m2 | 156 |  | 0
B.18.1.2.2.B8 | - objekt B8 (tip B) |  | m2 | 100 |  | 0
B.18.1.2.2.B9 | - objekt B9 (tip A) |  | m2 | 156 |  | 0
B.18.1.2.3. | Pregradna stena Z9.2 dvojna podkonstrukcija, deb. 200, 2X2 GK12,5; Stena debeline 200 mm ( 2xCW 75), obojestransko dvojna vodoodporna obloga z 15 mm GKW ter obojestransko dodatna plošča 12,5mm GKB v profilu (za zvočno izolacijo).
sestava konstrukcije Z9.2 (inštalacijska predelna stena ob mokrih prostorih)
B.18.1.2.3.B2 | - objekt B2 (tip A2) |  | m2 | 7 |  | 0
B.18.1.2.3.B3 | - objekt B3 (tip A) |  | m2 | 42 |  | 0
B.18.1.2.3.B5 | - objekt B5 (tip A2) |  | m2 | 7 |  | 0
B.18.1.2.3.B6 | - objekt B6 (tip A) |  | m2 | 42 |  | 0
B.18.1.2.3.B8 | - objekt B8 (tip B) |  | m2 | 6 |  | 0
B.18.1.2.3.B9 | - objekt B9 (tip A) |  | m2 | 42 |  | 0
B.18.1.4. | Prostostoječa stenska obloga (OS), enojna podkonstrukcija, enostranska obloga z mavčno kartonskimi ploščami (GKB, GKW, GKF) nenosilna in neprestavljiva, debelina mineralne volne najmanj 5 cm
B.18.1.4.1. | Prosto stoječa enostranska stenska obloga Z2 enojna podkonstrukcija CW75 2GKB; obloga deb. 100 mm (CW75), enostransko dvojna obloga z 12,5 mm GKB
Skupaj z AB zidom REI 60, zvočna izolacija R'w 52 dB
sestava konstrukcije Z2 (obloga na AB zidu neogrevanih prostorov proti ogrevanim - hodniki, shrambe, kolesarnice, ...)
B.18.1.4.1.B2 | - objekt B2 (tip A2) |  | m2 | 616 |  | 0
B.18.1.4.1.B3 | - objekt B3 (tip A) |  | m2 | 774 |  | 0
B.18.1.4.1.B5 | - objekt B5 (tip A2) |  | m2 | 616 |  | 0
B.18.1.4.1.B6 | - objekt B6 (tip A) |  | m2 | 774 |  | 0
B.18.1.4.1.B8 | - objekt B8 (tip B) |  | m2 | 713 |  | 0
B.18.1.4.1.B9 | - objekt B9 (tip A) |  | m2 | 774 |  | 0
B.18.1.4.2. | Prosto stoječa enostranska stenska obloga Z2.1 enojna podkonstrukcija CW75 2GKW; obloga deb. 100 mm (CW75), enostransko dvojna obloga z 12,5 mm GKW
Skupaj z AB zidom REI 60, zvočna izolacija R'w 52 dB - kadar meji na hodnik ali sosednje stanovanje
sestava konstrukcije Z2.1 (obloga na AB zidu v mokrih prostorih)
B.18.1.4.2.B2 | - objekt B2 (tip A2) |  | m2 | 25 |  | 0
B.18.1.4.2.B3 | - objekt B3 (tip A) |  | m2 | 37 |  | 0
B.18.1.4.2.B5 | - objekt B5 (tip A2) |  | m2 | 25 |  | 0
B.18.1.4.2.B6 | - objekt B6 (tip A) |  | m2 | 37 |  | 0
B.18.1.4.2.B8 | - objekt B8 (tip B) |  | m2 | 24 |  | 0
B.18.1.4.2.B9 | - objekt B9 (tip A) |  | m2 | 37 |  | 0
B.18.1.4.3. | Prosto stoječa obojestranska stenska obloga Z3, enojna podkonstrukcija CW75 2GKB; obloga deb. 100 mm (CW75), obojestransko dvojna obloga z 12,5 mm GKB
Skupaj z AB zidom REI 60, zvočna izolacija R'w 52 dB
sestava konstrukcije Z3 (obloga na AB zidu med stanovanji)
B.18.1.4.3.B2 | - objekt B2 (tip A2) |  | m2 | 223 |  | 0
B.18.1.4.3.B3 | - objekt B3 (tip A) |  | m2 | 296 |  | 0
B.18.1.4.3.B5 | - objekt B5 (tip A2) |  | m2 | 223 |  | 0
B.18.1.4.3.B6 | - objekt B6 (tip A) |  | m2 | 296 |  | 0
B.18.1.4.3.B8 | - objekt B8 (tip B) |  | m2 | 299 |  | 0
B.18.1.4.3.B9 | - objekt B9 (tip A) |  | m2 | 296 |  | 0
B.18.1.4.4. | Prosto stoječa obojestranska stenska obloga Z3.1, enojna podkonstrukcija CW75 2GKB; obloga deb. 100 mm (CW75), enostransko dvojna obloga z 12,5 mm GKB, na drugi strani dvojna obloga z 12,5 mm GKW
Skupaj z AB zidom REI 60, zvočna izolacija R'w 52 dB
sestava konstrukcije Z3.1 (obloga na AB zidu med stanovanji)
B.18.1.4.4.B2 | - objekt B2 (tip A2) |  | m2 | 6 |  | 0
B.18.1.4.4.B3 | - objekt B3 (tip A) |  | m2 | 8 |  | 0
B.18.1.4.4.B5 | - objekt B5 (tip A2) |  | m2 | 6 |  | 0
B.18.1.4.4.B6 | - objekt B6 (tip A) |  | m2 | 8 |  | 0
B.18.1.4.4.B8 | - objekt B8 (tip B) |  | m2 | 24 |  | 0
B.18.1.4.4.B9 | - objekt B9 (tip A) |  | m2 | 8 |  | 0
B.18.1.4.5. | Prosto stoječa obojestranska stenska obloga Z3.2, enojna podkonstrukcija CW75 2GKB; obloga deb. 100 mm (CW75), obojestransko dvojna obloga z 12,5 mm GKW
Skupaj z AB zidom REI 60, zvočna izolacija R'w 52 dB
sestava konstrukcije Z3.2 (obloga na AB zidu med stanovanji)
B.18.1.4.5.B2 | - objekt B2 (tip A2) |  | m2 | 31 |  | 0
B.18.1.4.5.B3 | - objekt B3 (tip A) |  | m2 | 42 |  | 0
B.18.1.4.5.B5 | - objekt B5 (tip A2) |  | m2 | 31 |  | 0
B.18.1.4.5.B6 | - objekt B6 (tip A) |  | m2 | 42 |  | 0
B.18.1.4.5.B8 | - objekt B8 (tip B) |  | m2 | 26 |  | 0
B.18.1.4.5.B9 | - objekt B9 (tip A) |  | m2 | 42 |  | 0
B.18.1.4.6. | Prosto stoječa enostranska stenska obloga Z10 enojna podkonstrukcija CW75 2GKW; obloga deb. 100 mm (CW75), enostransko dvojna obloga z 12,5 mm GKW
Skupaj z AB zidom REI 60, zvočna izolacija R'w 52 dB - kadar meji na hodnik ali sosednje stanovanje
sestava konstrukcije Z10 (obloga na AB zidu v mokrih prostorih)
B.18.1.4.6.B2 | - objekt B2 (tip A2) |  | m2 | 153 |  | 0
B.18.1.4.6.B3 | - objekt B3 (tip A) |  | m2 | 183 |  | 0
B.18.1.4.6.B5 | - objekt B5 (tip A2) |  | m2 | 153 |  | 0
B.18.1.4.6.B6 | - objekt B6 (tip A) |  | m2 | 183 |  | 0
B.18.1.4.6.B8 | - objekt B8 (tip B) |  | m2 | 140 |  | 0
B.18.1.4.6.B9 | - objekt B9 (tip A) |  | m2 | 183 |  | 0
B.18.1.5. | Stena jaška kot pregradna stena, enojna podkonstrukcija iz CW un UW profilov (deb. pločevina 0,6 mm, enostranska obloga z mavčno kartonskimi ploščami (GKB, GKW, GKF) nenosilna in neprestavljiva, debelina mineralne volne najmanj 5 cm
B.18.1.5.1. | Stena jaška kot pregradna stena Z7.1 enojna podkonstrukcija CW50 2GKW; obloga deb. 75 mm (CW75), odmaknjena od AB zidu da tvori jašek, enostransko dvojna obloga z 12,5 mm GKW
sestava konstrukcije Z7.1 (stene jaškov v mokrih prostorih)
B.18.1.5.1.B2 | - objekt B2 (tip A2) |  | m2 | 50 |  | 0
B.18.1.5.1.B3 | - objekt B3 (tip A) |  | m2 | 64 |  | 0
B.18.1.5.1.B5 | - objekt B5 (tip A2) |  | m2 | 50 |  | 0
B.18.1.5.1.B6 | - objekt B6 (tip A) |  | m2 | 64 |  | 0
B.18.1.5.1.B8 | - objekt B8 (tip B) |  | m2 | 108 |  | 0
B.18.1.5.1.B9 | - objekt B9 (tip A) |  | m2 | 64 |  | 0
B.18.1.5.2. | Stena jaška kot pregradna stena Z7 enojna podkonstrukcija CW50 2GKB; obloga deb. 75 mm (CW75), odmaknjena od AB zidu da tvori jašek, enostransko dvojna obloga z 12,5 mm GKB
sestava konstrukcije Z7 (stene jaškov v suhih prostorih)
B.18.1.5.2.B2 | - objekt B2 (tip A2) |  | m2 | 81 |  | 0
B.18.1.5.2.B3 | - objekt B3 (tip A) |  | m2 | 98 |  | 0
B.18.1.5.2.B5 | - objekt B5 (tip A2) |  | m2 | 81 |  | 0
B.18.1.5.2.B6 | - objekt B6 (tip A) |  | m2 | 98 |  | 0
B.18.1.5.2.B8 | - objekt B8 (tip B) |  | m2 | 124 |  | 0
B.18.1.5.2.B9 | - objekt B9 (tip A) |  | m2 | 98 |  | 0
B.18.2. | Stropne in poševne stropne obloge
Gradbene odre do višine 4,0 m je treba vkalkulirati v ceno. Delovna višina se meri od zgornjega roba poda do spodnjega dela stropa na katere se obeša in pritrjuje spuščen strop.
Višina spuščenega stropa do 50 cm se obračuna v enotnih cenah za izvedbo. Višina spuščanja stropa se meri od spodnjega roba nosilnega stropa do spodnjega roba spuščenega stropa. Večje višine spuščenih stropov se obračunajo posebej.
Vidne stropne odprtine ali zapiranje stropnih odprtin do višine 50 cm in iz enakega materiala kot je narejen strop, se dodatno obračunajo v merah odprtine stropa.
B.18.2.1. | Vodoravno oblaganje stropa GKB12,5 + letvanje; Vodoravno oblaganje stropa, enojna obloga iz mavčnih plošč GKB razred A deb. 12,5 mm, vključno s sitemskim letvanjem in vešali proizvajalca
pozicija: spuščeni stropovi za rekuperatorje, razvod prezračevanja in podobno
B.18.2.1.B2 | - objekt B2 (tip A2) |  | m2 | 195 |  | 0
B.18.2.1.B3 | - objekt B3 (tip A) |  | m2 | 247 |  | 0
B.18.2.1.B5 | - objekt B5 (tip A2) |  | m2 | 195 |  | 0
B.18.2.1.B6 | - objekt B6 (tip A) |  | m2 | 247 |  | 0
B.18.2.1.B8 | - objekt B8 (tip B) |  | m2 | 129 |  | 0
B.18.2.1.B9 | - objekt B9 (tip A) |  | m2 | 247 |  | 0
B.18.2.2. | Vodoravno oblaganje stropa GKW12,5 + letvanje; Vodoravno oblaganje stropa, enojna obloga iz vodoodpornih mavčnih plošč GKW razred A deb. 12,5 mm, vključno s sitemskim letvanjem in vešali proizvajalca
pozicija: spuščeni stropovi za rekuperatorje, razvod prezračevanja in podobno
B.18.2.2.B2 | - objekt B2 (tip A2) |  | m2 | 89 |  | 0
B.18.2.2.B3 | - objekt B3 (tip A) |  | m2 | 120 |  | 0
B.18.2.2.B5 | - objekt B5 (tip A2) |  | m2 | 89 |  | 0
B.18.2.2.B6 | - objekt B6 (tip A) |  | m2 | 120 |  | 0
B.18.2.2.B8 | - objekt B8 (tip B) |  | m2 | 70 |  | 0
B.18.2.2.B9 | - objekt B9 (tip A) |  | m2 | 120 |  | 0
B.18.2.3. | Oblaganje vertikalnih kaskad stropa GKB12,5 + letvanje; vertikalno oblaganje, enojna obloga iz mavčnih plošč GKB razred A deb. 12,5 mm, vključno s sitemskim letvanjem in sidri proizvajalca
pozicija: spuščeni stropovi za rekuperatorje, razvod prezračevanja in podobno
B.18.2.3.B2 | - objekt B2 (tip A2) |  | m2 | 21 |  | 0
B.18.2.3.B3 | - objekt B3 (tip A) |  | m2 | 31 |  | 0
B.18.2.3.B5 | - objekt B5 (tip A2) |  | m2 | 21 |  | 0
B.18.2.3.B6 | - objekt B6 (tip A) |  | m2 | 31 |  | 0
B.18.2.3.B8 | - objekt B8 (tip B) |  | m2 | 26 |  | 0
B.18.2.3.B9 | - objekt B9 (tip A) |  | m2 | 31 |  | 0
B.18.2.4. | Dobava in vgradnja sistemskih belih kovinskih revizijskih vratic proizvajalca SM sistema v instalacijske stene, obloge in stropove
velikosti 30*30 ali 40*40
B.18.2.4.B2 | - objekt B2 (tip A2) |  | kos | 40 |  | 0
B.18.2.4.B3 | - objekt B3 (tip A) |  | kos | 52 |  | 0
B.18.2.4.B5 | - objekt B5 (tip A2) |  | kos | 40 |  | 0
B.18.2.4.B6 | - objekt B6 (tip A) |  | kos | 52 |  | 0
B.18.2.4.B8 | - objekt B8 (tip B) |  | kos | 48 |  | 0
B.18.2.4.B9 | - objekt B9 (tip A) |  | kos | 52 |  | 0
B.18.2.5. | Dobava in vgradnja sistemskih belih kovinskih revizijskih vratic proizvajalca SM sistema v instalacijske stene, obloge in stropove
velikosti 50*50 ali 60*60
B.18.2.5.B2 | - objekt B2 (tip A2) |  | kos | 17 |  | 0
B.18.2.5.B3 | - objekt B3 (tip A) |  | kos | 22 |  | 0
B.18.2.5.B5 | - objekt B5 (tip A2) |  | kos | 17 |  | 0
B.18.2.5.B6 | - objekt B6 (tip A) |  | kos | 22 |  | 0
B.18.2.5.B8 | - objekt B8 (tip B) |  | kos | 14 |  | 0
B.18.2.5.B9 | - objekt B9 (tip A) |  | kos | 22 |  | 0
B.18.9. | Doplačila, v kolikor ni zajeto v splošnih in posebnih določilih:
ojačitve, dela nad višino 3,2 m, parne zapore, razni profili, višje obešanje, …..
B.18.9.1. | Doplačilo za parno zaporo s kaširano Alu folijo na hrbtni strani plošč
variantna postavka
B.18.9.1.B2 | - objekt B2 (tip A2) |  | m2 | 10 |  | 0
B.18.9.1.B3 | - objekt B3 (tip A) |  | m2 | 10 |  | 0
B.18.9.1.B5 | - objekt B5 (tip A2) |  | m2 | 10 |  | 0
B.18.9.1.B6 | - objekt B6 (tip A) |  | m2 | 10 |  | 0
B.18.9.1.B8 | - objekt B8 (tip B) |  | m2 | 10 |  | 0
B.18.9.1.B9 | - objekt B9 (tip A) |  | m2 | 10 |  | 0
B.18.9.2. | Doplačilo za stenske obloge, višina nad 3,2 m vključno z morebitnimi odri. Obračuna se celotna površina stene.
pozicija: stena ob zadnji rami stopnišča
B.18.9.2.B2 | - objekt B2 (tip A2) |  | m2 | 29 |  | 0
B.18.9.2.B3 | - objekt B3 (tip A) |  | m2 | 29 |  | 0
B.18.9.2.B5 | - objekt B5 (tip A2) |  | m2 | 29 |  | 0
B.18.9.2.B6 | - objekt B6 (tip A) |  | m2 | 29 |  | 0
B.18.9.2.B8 | - objekt B8 (tip B) |  | m2 | 26 |  | 0
B.18.9.2.B9 | - objekt B9 (tip A) |  | m2 | 29 |  | 0
B.18.9.3. | Doplačilo za višino obešanja spuščenega stropa med 50-80 cm
variantna postavka
B.18.9.3.B2 | - objekt B2 (tip A2) |  | m2 | 10 |  | 0
B.18.9.3.B3 | - objekt B3 (tip A) |  | m2 | 10 |  | 0
B.18.9.3.B5 | - objekt B5 (tip A2) |  | m2 | 10 |  | 0
B.18.9.3.B6 | - objekt B6 (tip A) |  | m2 | 10 |  | 0
B.18.9.3.B8 | - objekt B8 (tip B) |  | m2 | 10 |  | 0
B.18.9.3.B9 | - objekt B9 (tip A) |  | m2 | 10 |  | 0
B.18.9.4. | Doplačilo za izvedbo vidnih robov pri priključkih na stavbno pohištvo ali podobno ter dilatacije z vgradnjo zaščitnih vogalnikov iz PVC pri predelnih stenah ali stenskih oblogah
pozicija: vogal stene v predsobi, stika kaskad ein spuščenega stropa
B.18.9.4.B2 | - objekt B2 (tip A2) |  | m' | 120 |  | 0
B.18.9.4.B3 | - objekt B3 (tip A) |  | m' | 156 |  | 0
B.18.9.4.B5 | - objekt B5 (tip A2) |  | m' | 120 |  | 0
B.18.9.4.B6 | - objekt B6 (tip A) |  | m' | 156 |  | 0
B.18.9.4.B8 | - objekt B8 (tip B) |  | m' | 116 |  | 0
B.18.9.4.B9 | - objekt B9 (tip A) |  | m' | 156 |  | 0
B.18.9.5. | Doplačilo za vgradnjo mineralne volne deb. 8 cm pri predelnih stenah ali stenskih oblogah (le razlika v nabavni vrednosti med 5 in 8 cm volne)
variantna postavka
B.18.9.5.B2 | - objekt B2 (tip A2) |  | m2 | 10 |  | 0
B.18.9.5.B3 | - objekt B3 (tip A) |  | m2 | 10 |  | 0
B.18.9.5.B5 | - objekt B5 (tip A2) |  | m2 | 10 |  | 0
B.18.9.5.B6 | - objekt B6 (tip A) |  | m2 | 10 |  | 0
B.18.9.5.B8 | - objekt B8 (tip B) |  | m2 | 10 |  | 0
B.18.9.5.B9 | - objekt B9 (tip A) |  | m2 | 10 |  | 0
B.18.9.6. | Doplačilo za izdelavo ojačitev pri vratih, sanitarnih elementih, raznimi napravami pri predelnih stenah ali stenskih oblogah (za elemente in pozicije, ki niso zajeti v PZI)
variantna postavka
B.18.9.6.B2 | - objekt B2 (tip A2) |  | kos | 5 |  | 0
B.18.9.6.B3 | - objekt B3 (tip A) |  | kos | 5 |  | 0
B.18.9.6.B5 | - objekt B5 (tip A2) |  | kos | 5 |  | 0
B.18.9.6.B6 | - objekt B6 (tip A) |  | kos | 5 |  | 0
B.18.9.6.B8 | - objekt B8 (tip B) |  | kos | 5 |  | 0
B.18.9.6.B9 | - objekt B9 (tip A) |  | kos | 5 |  | 0
B.18.9.7. | Doplačilo za vgradnjo vlaknasto ojačanih mavčnih plošč pri predelnih stenah ali stenskih oblogah (le razlika v nabavni vrednosti med GGB/GKW in ojačanih plošč)
pozicija: na poziciji namestitve visečih omaric kuhinje, sanitarnih elementov in podobno
B.18.9.7.B2 | - objekt B2 (tip A2) |  | m2 | 480 |  | 0
B.18.9.7.B3 | - objekt B3 (tip A) |  | m2 | 624 |  | 0
B.18.9.7.B5 | - objekt B5 (tip A2) |  | m2 | 480 |  | 0
B.18.9.7.B6 | - objekt B6 (tip A) |  | m2 | 624 |  | 0
B.18.9.7.B8 | - objekt B8 (tip B) |  | m2 | 600 |  | 0
B.18.9.7.B9 | - objekt B9 (tip A) |  | m2 | 624 |  | 0
B.18. | Suhomontažna dela | SKUPAJ: |  |  |  | 0
| - objekt B2 (tip A2) |  |  |  |  | 0
| - objekt B3 (tip A) |  |  |  |  | 0
| - objekt B5 (tip A2) |  |  |  |  | 0
| - objekt B6 (tip A) |  |  |  |  | 0
| - objekt B8 (tip B) |  |  |  |  | 0
| - objekt B9 (tip A) |  |  |  |  | 0

## B.19. Slikopleskarska dela
Naročnik: | Nepremičnine Celje d.o.o.
Naziv n.: | Gradnja stanovanjske soseske Dečkovo naselje - DN 10
Ponudnik: | 0
B. | GRADBENO OBRTNIŠKA DELA BLOKI
B.19. | Slikopleskarska dela
poz. | opis postavke | izbira proizvodov | e.m. | količina | €/e.m. | količina×cena
SLIKARSKA in PLESKARSKA DELA
Barvanje mineralnih površin
Mineralne površine so lahko: • mineralni ometi: apneno/cementni, apneno/mavčni; • mavčno-kartonske plošče; • betonske površine, betonski elementi. Obdelava notranjih mineralnih površin v stanovanjski novogradnji običajno predvideva njihovo glajenje in barvanje.
Posebna zaščita notranjih betonskih talnih površin s protiprašnimi premazi
Za protiprašno zaščito vseh vrst, s cementom vezanih notranjih talnih površin (cementni estrihi in prevleke, brušen teraco, tla iz neobdelanega betona) v manj obremenjenih prostorih (prostori, kjer le občasno hodimo: kletni prostori v stanovanjskih objektih, kurilnice v individualnih stanovanjskih objektih, priročna, arhivska in druga skladišča, shrambe, zaklonišča itd.) uporabljamo premaze za zaščito talnih površin.
Zaščita in barvanje lesenih površin
Les uporabljamo za različne namene uporabe: stavbno pohištvo, fasade, stenske in stropne obloge, vrtni elementi, ograje, pergole, talne obloge (parket, drugi leseni podi) itd. Njegova prednost je razgradljivost po koncu življenjske dobe izdelka, to pa sočasno pomeni velik problem v času njegove uporabe. Vremenskim vplivom izpostavljene dele lesa uničujeje in razgrajujejo UV-sevanje in velike temperaturne razlike. Nihanja vlage povzročajo razpoke, vlagi izpostavljene dele napadejo glive, v stiku z zemljo se pojavi trohnoba, napadejo ga lahko insekti. Določene drevesne vrste so že naravno odporne proti nekaterim teh vplivov, druge manj in jih je treba dodatno zaščititi. Včasih pa jih ščitimo iz dekorativnih razlogov ali zaradi povečanja mehanske odpornosti. Pri odločanju o uporabi določene vrsta lesa upoštevamo predvsem njegovo naravno odpornost
Zaščita in barvanje kovinskih površin
Kovinske elemente, zlasti tiste, ki so izpostavljeni zunanjim vplivom in ki niso iz nerjavnega materiala, je treba zaščititi proti rji in jih finalno obdelati. To so predvsem ograje, nosilne konstrukcije nadstreškov, elementi zunanje opreme itd.
Splošno
Način vgradnje ter namen uporabe materiala mora biti skladen z navodili oz. priporočili proizvajalcev.
Načini in pogoji za izvedbo posameznih del ter vgradnjo predfabrikatov morajo biti skladni z veljavnimi standardi in priporočili proizvajalcev.
Posebne zahteve naročnika - splošna določila:
• izvesti mora vsa potrebna predhodna dela in materiale za pripravo površin za pleskanje; čiščenje, morebitno izravnave in nanos emulzije, • površine morajo biti enotnega tona, ne smejo se poznati sledovi od slikopleskarskega orodja, • izvajalec je dolžan izvesti zaščito vseh vgrajenih materialov in izdelkov ob izvajanju pleskanja in izvesti čiščenje po delih, • delovne odre za izvedbo pleskarskih del je dolžan zagotoviti izvajalec slikopleskarskih del skladno s pogoji za zagotavljanje varnosti pri delu, • slikanje stenskih in stropnih površin se lahko izvaja samo na predhodno slikarsko izravnane podlage, • ni dopustno kitanje ali prekrivanje z izravnalno maso stikov med suhomontažnimi in masivnimi stenami in stropovi, • slikanje vseh stenskih površin v kopalnicah oz. mokrih prostorih mora biti izvedeno s pralno barvo (barva z odpornostjo na mokro drgnjenje razreda 2 po SIST EN 13300), • v kuhinji mora biti slikanje kuhinjskih sten izvedeno s pralno barvo (barva z odpornostjo na mokro drgnjenje razreda 2 po SIST EN 13300), • Naročnikov izbor barv je generalno:  stene in stropovi: bela (odtenek 1001) ali pastelna po izboru naročnika,  cevi radiatorskega ogrevanja: RAL 9010.
Enotne cene morajo vsebovati:
• vse iz splošnih določil za vse vrste del, • pripravo podlage v skladu s pravili stroke in v teh opisih navedenih zahtevah naročnika, • osnovni in vezni premazi po zahtevah dobaviteljev izravnalnih nanosov in barv, • vse potrebne zaščite okrog ostalih že vgrajenih elementov (preboji, stavbno pohištvo,...) v vseh fazah, • vse potrebne obdelave ob stikih različnih materialov podlage (dilatacije, poglobljene fuge ipd.), • zaključkih in priključkih k že vgrajenim elementom (preboji, stavbno pohištvo,..), tudi kitanje z akrilnim kitom, • popravila slikanja po dokončani finalizaciji (npr. vgradnja vrat, montaža stikal in vtičnic), • postavitev in uporabo delovnih fiksnih in pomičnih odrov.
# Etaže: vse pozicije veljajo neglede na različnost etaž.
# Višina poslikave sten in zidov: Če niso podane višine, je v cene enote mere slikanja zidov vkalkulirati stroške izvedbe do višine 3,2. Nadomestilo za težavnost zidanja nad višino 3,2 m je urejeno z doplačili, v katere je vkalkulirati stroške dodatnega odranja. Pri tem se doplačilo nanaša samo na višino nad 3,2 m.
# dobavo in vgradnjo PVC ali Alu vogalnikov v sloj polnila v fazi gletanja je vključiti v cene e.m.
# priprava površine: odstranitev manjših obrizgov ometa in hrapavosti je vkalkulirati v c.e.m. slikarskih ali pleskarskih del
V ceni enote je obvezno zajeti izdelavo vseh potrebnih detajlov in dopolnilnih del, ki so potrebna za dokončanje posameznih del, tudi če potrebni detajli in zaključki niso podrobno navedeni in opisani v popisu del in so ta dopolnila nujna za pravilno funkcioniranje posameznih sistemov in elementov objekta.
Vsi proizvodi morajo biti izdelani iz kvalitetnega materiala in skladno z veljavnimi tehnicnim predpisi in harmoniziranimi standardi, predvsem pa:
• SIST EN 13300: barve in laki – premazna sredstva in premazni sistemi na vodni osnovi za notranje zidove in stropove. • SIST EN ISO 1062-1: barve in laki – premazni materiali in premazni sistemi za zunanjo zaščito zidov in betona.
# uporaba fungicidnih (proti plesni) in zdravju škodljivih (npr. spojine živega srebra) premazov ni dovoljena.
Premazi za mineralne površine:
Notranje in fasadne barve:
Barve za zaščito in dekoracijo notranjih in zunanjih mineralnih površin so lahko glede na vrsto topila na vodni osnovi ali osnovi organskega topila. Glede na kemijsko sestavo veziva se lahko uporabljajo apnene, apneno-cementne, cementne, silikatne, silikonske, akrilne, vinilne, alkidne, poliuretanske, epoksidne, kopolimerne, bitumenske, na osnovi kloriranega kavčuka, oljne in na osnovi različnih polimernih veziv. Za obdelavo notranjih sten in stropov v modernem gradbeništvu prevladujejo disperzijske barve. Disperzijske barve so razpršeni pigmenti in drugi netopni trdni delci v tekočem mediju. Osnovne zahteve za razvrstitev premazov za obdelavo notranjih mineralnih površin na vodni osnovi navaja SIST EN 13 300: • odpornost proti mokremu čiščenju, • izdatnost/ pokrivnost, • sijaj, • velikost največjih delcev. Najpomembnejši podatki, ki označujejo kakovost notranjih premazov, so predvsem razvrstitev: pokrivnost/izdatnost in razvrstitev glede odpornosti proti mokremu čiščenju.
Tudi za obdelavo fasadnih površin v modernem gradbeništvu prevladujejo disperzijske barve. Osnovne zahteve za razvrstitev premazov za obdelavo fasadnih mineralnih površin navaja SIST EN 1062-1. Najvažnejša lastnost fasadnih premazov je vsekakor vodoodbojnost, premazi, ki spadajo v razred W3, so premazi z največjo vodoodbojnostjo oziroma najmanjšim navzemanjem vode (w ≤ 0,1 kg m2h0,5).
Barve za beton:
Fasadne barve za beton:
Za površinsko zaščito betona veljajo zahteve harmoniziranega standarda SIST EN 1504-2. Sistemi površinske zaščite betona, primerni za stanovanjsko gradnjo, so predvsem: • vodoodbojna zaščita betona z brezbarvnimi impregnacijami; • barvna zaščita z ustreznim premaznim sistemom; izbira premaznega sistema je odvisna tudi od mikrolokacije in lahko upošteva različne zahteve: vpliv soli, premostitev razpok.
Protiprašna zaščita talnih površin:
Premazi za protiprašno zaščito so največkrat akrilni, epoksidni ali poliuretanski, na vodni osnovi ali na osnovi organskih topil. Bistvena pogoja za zaščito talnih površin sta: • vlaga betona mora biti pod 5 % in • temperatura podlage mora biti vsaj 3 °C višja od temperature rosišča.
Izravnalne mase:
Mineralni ometi za izravnavo:
Za glajenje ali popravilo mineralnih površin uporabljamo izravnalne mase (uporablja se tudi izraz kit) na polimerni, apneno/cementni ali mavčni osnovi. Tankoslojne izravnalne mase dopuščajo dvoslojni nanos do debeline 3 mm. Debeloslojne izravnalne mase dopuščajo nanos do 1 cm in so namenjene predvsem izravnavi razopaženih betonskih stropov, kjer je možen pojav večjih neravnin. Za izravnavo neravnin večjih od 1 cm uporabljamo predvsem ustrezne mineralne omete. Fasadnih ometov navadno ne izravnavamo z izravnalnimi masami.
Izravnava betonske površine:
Betonske površine pripravimo in vidne (nezaščitene) dele armature antikorozijsko zaščitimo. Za izravnavo (Iunkerji) in zaščito novih ali poškodovanih starih, poroznih betonskih površin ter popravilo površinskih poškodb na betonskih površinah (reprofilacija betona) uporabljamo le namenske izravnalne mase. V stanovanjski gradnji so to največkrat tako imenovani sistemi PCC za sanacijo betonskih površin (to so izravnalne mase določene granulometrijske sestave na osnovi cementa, polimernih veziv in specialnih dodatkov). Pri tem je treba upoštevati zahteve harmoniziranih standardov serije SIST EN 1504.
Osnovni premazi:
Funkcija osnovnega premaza je predvsem izenačevanje vpojnosti gradbene podlage. Pri premaznih sistemih za zaščito mineralnih površin je bolj v uporabi izraz osnovni premaz, pri sistemih za zaščito lesenih in kovinskih površin pa se bolj uporablja izraz temeljni premaz (za oba izdelka se v praksi uporabljata tudi neslovenska izraza »grund« ali »primer«). Osnovni premazi so lahko na vodni osnovi ali na osnovi organskih topil, lahko so brezbarvni ali obarvani. Polnjeni premazi (mineralna ali sintetična polnila) običajno omogočajo boljši oprijem na zelo gladke površine. Globinski premazi pa zaradi svoje specifične sestave in majhne velikosti delcev globlje prodirajo v gradbeno podlago in tako izboljšajo njeno trdnost ali vodoodbojnost. Osnovni premaz ni nikoli samostojen premaz. Izraz impregnacija ali impregnacijsko sredstvo opisuje samostojni premaz z natančno določeno funkcijo, recimo silikonska impregnacija za vodoodbojno zaščito mineralnih površin.
Premazi za lesene površine:
Zaščita pred vremenskimi vplivi s filmotvornimi premazi za les:
Odporne vrste lesa razreda 1 do 3 se lahko uporabljajo zunaj tudi nezaščitene. Pogoj za to je ustrezna konstrukcijska zaščita, ki omogoča hitro odtekanje vode, preprečuje njeno zadrževanje, omogoča hitro sušenje po prenehanju vlaženja itd. Taka uporaba je pogosta na lesenih fasadah. V ta namen iz ekoloških razlogov kotlovsko impregnirani les ne priporočajo, razen za spodnje področje fasade, tako imenovani cokel. Tak les je podvržen spremembam barve, odvisno od izpostavljenosti soncu in dežju, od rjave do sive. Soncu izpostavljen les zaradi vpliva UV-sevanja površinsko propada in erodira. Spremembo barve in erozijo lesa lahko preprečimo z uporabo premazov.
Dekorativna zaščita s filmotvornimi premazi za les:
To področje zajema različne namene uporabe, od pohištva, notranjih vrat do notranjih oblog. Pohištveni laki, ki se pogosto uporabljajo tudi za notranje stavbno pohištvo (vrata), in različni drugi premazi za notranje prostore morajo biti bolj abrazijsko odporni in odporni proti čistilom.
Oplemenitenje lesa s sredstvi za oplemenitenje (olja, voski; brez biocidne funkcije):
Oplemenitenje lesa ima funkcijo dekoracije, zaščite pred umazanijo, za lažje čiščenje in deloma zaščito pred vodo zaradi vodoodbojnih lastnosti. Olja poleg tega lahko prodrejo globoko v les in ga zaradi vodoodbojnosti ščitijo pred prevelikimi nihanji vlage v lesu. Les, zaščiten s temi sredstvi, praviloma ni ali pa je slabo odporen na vremenske vplive in zahteva pogosto obnavljanje zaščite, najmanj na 6 mesecev ali celo manj. Taka zaščita ni primerna za zunanja okna in vrata. Voski in olja se pogosto uporabljajo za dekorativno zaščito notranjega masivnega pohištva. V zadnjem času se izdelki, ki so kombinacija olj in voskov, pogosto uporabljajo za zaščito talnih oblog iz trdega lesa, še posebno v frekventnih prostorih. Treba pa je vedeti, da take površine ne morejo biti sijajne in da je potrebno pogostejše obnavljanje (pogostost obnavljanja je odvisna od frekventnosti prostora).
Ločevanje premazov po videzu:
Lazure so poltransparentni premazi, skozi katere se jasno vidi obarvana struktura lesa. Svetle lazure slabše ščitijo les pred UV-sevanjem, zato zahtevajo pogostejše vzdrževanje. Preveč temne (črna) pa niso ugodne zaradi pregrevanja na soncu in s tem povezanega presuševanja lesa, kar je povezano z večjim pokanjem lesa. Vrste lazur:
• impregnacijske in tankoslojne lazure – ne tvorijo zaključenega filma premaza na površini (debeline 0–20 μm), temveč delno prodrejo v les; manj ščitijo pred vlago, zelo enakomerno in hitreje propadajo; potrebno je pogostejše vzdrževanje in obnavljanje, ki pa je enostavnejše in lažje kot pri premazih, ki tvorijo debelejši film; • srednjeslojne lazure – tvorijo zaključene filme na površini lesa (20–60 μm); zagotavljajo boljšo zaščito pred vlago in manjša nihanja vlažnosti lesa, zato zmanjšujejo pokanje lesa; na razpokah, grčah, mehanskih poškodbah in poškodbah od toče lahko pride do cikličenega prodiranja vode pod premaz in s tem luščenja in pri lazurah do barvnih sprememb; vzdrževalni intervali so daljši kot pri tankoslojnih lazurah, vendar je z njimi nekaj več dela; • debeloslojne lazure – tvorijo zaključene filme debeline več kot 60 μm; primerne so samo za elemente, ki morajo biti dimenzijsko stabilni, recimo okna in vrata; • pokrivne barve popolnoma prekrijejo strukturo lesa, zato bolje ščitijo les pred UV-sevanjem; praviloma tvorijo debelejše sloje, nad 20 μm do 60 μm in več; vzdrževalni intervali so praviloma daljši kot pri lazurah; pri večjih debelinah obstaja nevarnost prodiranja vode v les pod premazom na poškodbah in razpokah, kar vodi do trohnobe, ki je zaradi netransparentnosti premaza praviloma dolgo ne ugotovimo
Način obračuna popisnih postavk:
• za obračun izvršenih del smiselno veljajo pravila Obrtne zbornice Slovenije – sekcije slikopleskarjev in črkoslikarjev (Slikopleskarska dela – normativi porabe časa in materiala ter pravila merjenja za obračun slikopleskarskih del), razen če so izrecno v nasprotju z določili v teh splošnih opisih ali popisih del, • ostali dodatki za morebitne oteževalne okoliščine izvedbe del se ne obračunavajo posebej.
# Obračuna se dejansko izvršena količina. To pomeni, da vse okenske, vratne in ostale odprtine brez špalet, večje od 1,0 m2 odštevajo v celoti.
# pri okenskih, vratnih in ostalih odprtinah s špaletami širine do 20 cm, se odbije površina nad 3,0 m2. Površina do 3.0 m2 je obračuna po načelu "polno za prazno".
# pri okenskih, vratnih in ostalih odprtinah s špaletami širine nad 20 cm, se odbije celotna površina odprtine, obračuna pa se razvita površina špalet.
# dobavo vgradnjo PVC ali Alu vogalnikov v sloj polnila v fazi gletanja je vključiti v cene e.m.
Tehnični pogoji za zagotavljanje kakovosti pri izvedbi
NAČIN IN POGOJI IZVEDBE
Ustreznost podlage - splošni pogoji:
Pred začetkom slikopleskarskih del morajo biti končana vsa zidarska, suhomontažna, keramičarska in tlakarska dela, inštalaterska, mizarska in druga obrtniška dela, razen montaže zaključnih inštalacij in končne obdelave talnih oblog. Prostori, v katerih izvajamo slikopleskarska dela, morajo biti med delom zaščiteni pred prepihom. Obstajati mora možnost zračenja po končanem delu.
Mineralne površine:
Vgrajeni materiali morajo biti sposobni prevzeti vplive, ki jim bodo izpostavljeni, vštevši vplive okolja. Uporabiti se smejo le materiali z dokazano primernostjo, ki mora izhajati iz skladnosti z Evropskim standardom, ustreznim Evropskim tehničnim soglasjem, Slovenskim standardom ali Slovenskim tehničnim soglasjem.
Lesene površine:
Lesene površine morajo biti suhe, gladko obdelane, brez prahu in prekitane. Prvi premaz je redkejši od naslednjih nanosov. Nanos barve je lahko s čopičem, potapljanjem v barvo ali brizganjem. Izvedba nanosa je odvisna od velikosti elementov, namena uporabe in želenega končnega videza.
Kovinske površine:
Kovinske površine morajo biti pred nanosom temeljne, antikorozijske barve mehansko očiščene rje (peskanje, ščetkanje) in razmaščene. Skrbno je treba očistiti zlasti zvare in jih obrusiti.
Suhost podlage:
Za vse gradbene podlage velja, da podatki o sušenju premaza veljajo za temperaturo +20 °C in 65 % relativno vlažnost. Pri nižji temperaturi in višji relativni vlažnosti se sušenje ustrezno podaljša.
Podlaga so mineralni ometi: apneno/cementni, apneno/mavčni:
Ometi morajo biti suhi, izstopajoči delci ostrgani z lopatico. Nestabilni delci ometa se ometejo z omelom. Za gladkost ometa se površina dvakrat izravnava z izravnalno maso. Ko je suho prvo izravnavanje, se ostrga z lopatico in nanese drug nanos izravnalne mase, pravokotno na prvega. Po ostrganju posušenega drugega nanosa je podlaga pripravljena za barvanje. Večje poškodbe površine ali neravnine je treba prej zidarsko obdelati. Novo vgrajene podložne omete sušimo 3 do 4 tedne (za vsak cm debeline ometa 10 dni), lahke omete pa 5 do 7 dni za vsak cm ometa
Podlaga so betonske površine, betonski elementi :
Betonske površine, ki naj bodo stare vsaj 2 meseca, je treba očistiti sledi opažnih olj. Po nanosu osnovnega premaza betonsko površino zgladimo in obrusimo. Sanacija in zaščita zunanjih betonskih površin zahteva uporabo specifičnih materialov. Upoštevati je treba ustrezne tehnične predpise, katerih osnova so harmonizirani standardi serije SIST EN 1504.
Podlaga so lesene ali kovinske površine:
Lesene površine morajo biti pred kitanjem ali začetkom barvanja zračno suhe.
S kovinske podlage je treba pred začetkom premazovanja obrisati kondenz. Ta se pojavlja predvsem na svežih zvarih. Vlaga ali mokrota v notranjih vogalih ali skritih mestih se osuši z gorilnikom.
Ravnost podlage:
Mineralne površine:
Zaradi pomanjkanja slovenskih tehničnih predpisov, ki regulirajo tolerance za ravnost mineralne podlage, predlagamo uporabo DIN 18202, tabela 3. Za tankoslojno (do 3 mm) ali debeloslojno (do 10 mm) izravnavo notranjih gradbenih podlag uporabljamo ustrezne izravnalne mase. Primerne izravnalne mase: • za notranje zidne in stropne površine: apnenocementni in cementni ometi, apneno/mavčni ometi, mavčnokartonske plošče, betonske površine; možen je nanos na dobro oprijete stare disperzijske premaze; • za fasadne površine: apnenocementni in cementni ometi, betonske površine, dekorativni ometi različnih kemijskih sestav; možen je nanos na dobro oprijete stare disperzijske premaze in dekorativne omete, ki se pojavljajo predvsem na sistemih toplotne izolacije
Hranjenje materialov in proizvodov:
Skladiščenje materiala in proizvodov in ravnanje z njimi morata biti taka, da se preprečijo spremembe lastnosti materiala in poškodbe, zaradi česar bi postali neprimerni za predvideno uporabo. Različni materiali in proizvodi se skladiščijo ločeno.
NAČIN IZVEDBE
Premazi za mineralne površine
Premaze nanašamo ročno ali strojno, odvisno od vrste materiala in možnosti oziroma pogojev izvedbe. Treba je upoštevati navodila proizvajalcev materiala, strojne opreme in osnovne zakonitosti slikopleskarske stroke. Enako velja tudi za dekorativne omete. Če ni drugače predpisano, velja za nanos notranjih in fasadnih premazov dvo- oziroma troslojni nanos: • osnovni premaz, • vmesni premaz, • zaključni premaz, Odvisno od specifike premaznega sredstva lahko vmesni in končni premaz nadomesti en sam zaključni premaz.
Premazi za lesene površine
Predpisov in standardov, ki bi opredeljevali uporabo takih sredstev, ni. Treba je dosledno upoštevati navodila proizvajalca glede načina uporabe, porabe sredstva in tudi vzdržev.
Od vrste in kakovosti površinskega premaza so odvisni intervali in način vzdrževanja ter obnavljanja. Zavedati se je treba, da so intervali vzdrževanja in obnavljanja pri uporabi premazov obvezni. Kadar so lesene fasade zaščitene s premazi, mora biti s premazi zaščiten tudi hrbtni del. Fasade morajo biti obvezno na hrbtni strani prezračevane in v tem primeru zaščitene s paroprepustnim tankoslojnim premazom. Enako velja za obloge, ki so vgrajene tako, da so na hrbtni strani prezračevane. V tem primeru mora biti hrbtna stran zaščitena s tankoslojnim premazom. Če hrbtni del ni prezračevan, mora biti zaščiten enako kot izpostavljeni pročelni del. V takem primeru je še posebno priporočljiva predhodna zaščita z biocidno impregnacijo proti trohnenju. Pri dekorativni zaščiti z lazurami je priporočljiva tudi predhodna preventivna zaščita površine z impregnacijo vsaj proti glivam modrivkam. Zaradi prosojnosti lazur lahko glive modrivke razvrednotijo dekorativni videz premazanega lesenega elementa.
Okoljski pogoji
Slikopleskarska dela je možno izvajati le v primernih vremenskih razmerah oziroma primernih mikroklimatskih razmerah: temperatura zraka in zidne podlage naj ne bo nižja od 5 °C in ne višja od + 35 °C. Relativna vlaga naj ne presega 80 %. Najprimernejše temperaturno območje za izvedbo slikopleskarskih del je od 15 °C do 25 °C. Nekatere gradbene podlage oziroma premazi zahtevajo specifične pogoje izvedbe. Njihovo neupoštevanje lahko vpliva na nekakovostno izvedbo. Za silikatne in apnene premaze je minimalna delovna temperatura (temperatura zraka in zidne podlage) 8 °C. Vedno je treba upoštevati navodila proizvajalca. Fasadne površine pred soncem, vetrom in padavinami zaščitimo z zavesami, kljub zaščiti pa v dežju, megli ali ob močnem vetru (≥ 30 km/h) ne delamo.
KAKOVOST IZVEDBE:
Zagotoviti je treba raven in obseg kontrole izvedbe, kot je to predpostavljeno in upoštevano v projektu. Dosledno je treba upoštevati navodila proizvajalcev proizvodov. Ocena kakovosti slikopleskarskih del je subjektivna glede na vrsto del, namembnost, trajnost in zahteve standardov oziroma predpisov. Slikopleskarsko obdelana površina mora imeti enotno strukturo in stopnjo sijaja, brez opaznih prekrivanj barvnih nanosov, raz, vdolbin in vidnih napak v osnovnem materialu. Barva mora imeti enakomerno prekrivnost brez sledi delovnega orodja in delovnih prekinitev. Ob poševni osvetlitvi obdelanih površin ne sme biti reliefnih sledi kitanja in nanosov barve. Ocenjujejo in preverjajo se : • skladnost materiala in izvedbe s projektom in popisom del, • estetski videz (enakomernost strukture), • odpornost proti obrabi (trajnost), • debelina nanosa (v praksi možno samo pri kovinskih površinah), • varnost pri uporabi (nedrsnost), • navodila za vzdrževanje (dokumentacija), • dokumentacija: obvezna predložitev zakonsko predpisanih certifikatov oziroma izjavo lastnostih, kot predvideva ZGPro-1.
Za estetski videz so pomembne podrobnosti, kot so zaključki, vogali, stiki z drugimi materiali in površine, ki so pravokotne na naravni vir osvetlitve. Pri presoji je bistven enotni estetski učinek. Pozorno je treba pregledati spoje z vgrajeno opremo (okna, vrata, police, vgrajena strojno in elektroinštalacijska oprema –stikala, radiatorji …), stikovanje z oblogami sten, stropov in tlakov (zaključne letve, tesnjenje stikov brez razpok, dilatacije).
NAVODILA ZA IZDELAVO TEHNOLOŠKEGA ELABORATA
Tehnološki elaborat vključuje tehnično mapo in plan nadzora del. V njem mora izvajalec upoštevati določila te smernice tudi glede priprave podlage, možnosti za delo in izbire ustreznih materialov. Izvajalec mora izdelati plan dela glede na ugotovljeno stanje podlage, ugotovljene delovne razmere in načrt pregleda izvedenih del, pri čemer mora upoštevati zahteve proizvajalca vgrajenih proizvodov in projektanta. Izvajalec del mora na gradbišče pred začetkom del dostaviti dokumentacijo, zbrano v tehnični mapi, ki mora zajemati: • opis proizvodov in del, • izjavo o lastnostih za proizvode in kopijo oznake CE za proizvode (če je proizvod označen z oznako CE), • povzetek lastnosti proizvodov in njihovo primerjavo s projektnimi zahtevami, • navodila za vgradnjo, • garancijsko izjavo (kjer je to primerno), • navodila za vzdrževanje, • navodila za skladiščenje proizvoda in ravnanje z njim (kjer je to primerno).
Izvajalec del mora nadzornemu inženirju in projektantu gradbenih konstrukcij predložiti TE najmanj 15 dni pred začetkom izvajanja posamezne faze del, opredeljene v tehnološkem elaboratu. Nadzorni inženir ali statik morata najpozneje v roku 8 dni tehnološki elaborat pisno potrditi oziroma zaradi neustreznosti zavrniti. Pri pripravi plana zagotavljanja kakovosti mora izvajalec upoštevati veljavne predpise in standarde. Ukrepi zagotavljanja kakovosti morajo biti prilagojeni terminskemu planu in morebitnim neugodnim vremenskim razmeram za izvajanje del (mraz, visoka vlaga ... )
B.19.1 | Slikarska dela - disperzijski premazi notranjih površin
Posebne zahteve - splošna in tehnična določila za premaze površin vseh vrst:
Premaz notranjih površin s premazi na osnovi akrilnih, akrilno kopolimernih, polimernih ali terpolimernih disperzij, ki se redčijo z vodo. Podlago je predhodno gladko skitati z disperzijskim polnilom in po potrebi predhodno premazati z akrilnim prednamazom za izravnavo vpojnosti zelo poroznih površin ali prekritje nikotinskih ali drugih madežev. Kitanje se izvede po celotni površini in ga je vključiti v c.e.m. premaza (vključno z brušenjem kita).
Premaz se nanaša s čopičem, valjčkom ali razpršilcem. Premaz mora biti paropropusten.
B.19.1.1 | Disperzijski premaz notranjih površin, obstojen na obris s predhodnim glajenjem podlage.
# glajenje podlage z disperzijsko notranjo izravnalno maso (običajno v dveh slojih) vključno z osnovnim premazom z akrilno emulzijo.
# kitanje se izvede po celotni površini vključno z brušenjem kita.
# premaz na osnovi vodne disperzije polimernih veziv (običajno v dveh slojih) z nizko vsebnostjo lahko hlapnih organskih snovi VOC (zahteva EU kategorija A/a ≤30), brez vsebnosti težkih kovin.
B.19.1.1.1. | Disperzijski premaz znotraj, beton, obst. na obris; gladka izvedba površine, obstojna na suho brisanje, na betonske stene ali stropove
# pozicija: betonske površine, glej načrte arhitekture
B.19.1.1.1.B2 | - objekt B2 (tip A2) |  | m2 | 3416.77 |  | 0
B.19.1.1.1.B3 | - objekt B3 (tip A) |  | m2 | 4225.87 |  | 0
B.19.1.1.1.B5 | - objekt B5 (tip A2) |  | m2 | 3416.77 |  | 0
B.19.1.1.1.B6 | - objekt B6 (tip A) |  | m2 | 4225.87 |  | 0
B.19.1.1.1.B8 | - objekt B8 (tip B) |  | m2 | 3652.54 |  | 0
B.19.1.1.1.B9 | - objekt B9 (tip A) |  | m2 | 4225.87 |  | 0
B.19.1.1.2. | Disperzijski premaz znotraj, MK površine, obst. na obris; gladka izvedba površine, obstojna na suho brisanje, na suhomontažne mavčno kartonske stene ali stropove
# pozicija: MK površine, glej načrte arhitekture
B.19.1.1.2.B2 | - objekt B2 (tip A2) |  | m2 | 2874 |  | 0
B.19.1.1.2.B3 | - objekt B3 (tip A) |  | m2 | 3675 |  | 0
B.19.1.1.2.B5 | - objekt B5 (tip A2) |  | m2 | 2874 |  | 0
B.19.1.1.2.B6 | - objekt B6 (tip A) |  | m2 | 3675 |  | 0
B.19.1.1.2.B8 | - objekt B8 (tip B) |  | m2 | 2857 |  | 0
B.19.1.1.2.B9 | - objekt B9 (tip A) |  | m2 | 3675 |  | 0
B.19.1.1.3. | Disperzijski premaz znotraj, omet, obst. na obris; gladka izvedba površine, obstojna na suho brisanje, na ometane stene ali stropove
# pozicija: ometane površine, glej načrte arhitekture
B.19.1.1.3.B2 | - objekt B2 (tip A2) |  | m2 | 56.64 |  | 0
B.19.1.1.3.B3 | - objekt B3 (tip A) |  | m2 | 74.19 |  | 0
B.19.1.1.3.B5 | - objekt B5 (tip A2) |  | m2 | 56.64 |  | 0
B.19.1.1.3.B6 | - objekt B6 (tip A) |  | m2 | 74.19 |  | 0
B.19.1.1.3.B8 | - objekt B8 (tip B) |  | m2 | 45.75 |  | 0
B.19.1.1.3.B9 | - objekt B9 (tip A) |  | m2 | 74.19 |  | 0
B.19.1.2. | Disperzijski premaz notranjih površin, obstojen na mokro čiščenje (pralni), odpornostni razred 1 ali 2 po SIST EN 13300 s predhodnim glajenjem podlage.
# glajenje podlage z disperzijsko notranjo izravnalno maso (običajno v dveh slojih) vključno z osnovnim premazom z akrilno emulzijo ali polimer milroemulzijskim premazom oz. globinsko impregnacijo (odvisno od podlage)
# kitanje se izvede po celotni površini vključno z brušenjem kita.
# premaz na osnovi vodne disperzije polimernih veziv (običajno v dveh slojih) z nizko vsebnostjo lahko hlapnih organskih snovi VOC (zahteva EU kategorija A/b ≤100), brez vsebnosti težkih kovin.
B.19.1.2.1. | Disperzijski premaz znotraj, beton, pralno; gladka izvedba površine, obstojna na mokro čiščenje, na betonske stene ali stropove
# pozicija: betonske površine, glej načrte arhitekture
B.19.1.2.1.B2 | - objekt B2 (tip A2) |  | m2 | 205 |  | 0
B.19.1.2.1.B3 | - objekt B3 (tip A) |  | m2 | 238 |  | 0
B.19.1.2.1.B5 | - objekt B5 (tip A2) |  | m2 | 205 |  | 0
B.19.1.2.1.B6 | - objekt B6 (tip A) |  | m2 | 238 |  | 0
B.19.1.2.1.B8 | - objekt B8 (tip B) |  | m2 | 275 |  | 0
B.19.1.2.1.B9 | - objekt B9 (tip A) |  | m2 | 238 |  | 0
B.19.1.2.2. | Disperzijski premaz znotraj, MK površine, pralno; gladka izvedba površine, obstojna na mokro čiščenje, na suhomontažne mavčno kartonske stene ali stropove
# pozicija: MK površine, glej načrte arhitekture
B.19.1.2.2.B2 | - objekt B2 (tip A2) |  | m2 | 695 |  | 0
B.19.1.2.2.B3 | - objekt B3 (tip A) |  | m2 | 861 |  | 0
B.19.1.2.2.B5 | - objekt B5 (tip A2) |  | m2 | 695 |  | 0
B.19.1.2.2.B6 | - objekt B6 (tip A) |  | m2 | 861 |  | 0
B.19.1.2.2.B8 | - objekt B8 (tip B) |  | m2 | 722 |  | 0
B.19.1.2.2.B9 | - objekt B9 (tip A) |  | m2 | 861 |  | 0
B.19.1.2.3. | Disperzijski premaz znotraj, omet, pralno; gladka izvedba površine, obstojna na mokro čiščenje, na ometane stene ali stropove
# pozicija: ometane površine, glej načrte arhitekture
B.19.1.2.3.B2 | - objekt B2 (tip A2) |  | m2 | 16 |  | 0
B.19.1.2.3.B3 | - objekt B3 (tip A) |  | m2 | 16 |  | 0
B.19.1.2.3.B5 | - objekt B5 (tip A2) |  | m2 | 16 |  | 0
B.19.1.2.3.B6 | - objekt B6 (tip A) |  | m2 | 16 |  | 0
B.19.1.2.3.B8 | - objekt B8 (tip B) |  | m2 | 18 |  | 0
B.19.1.2.3.B9 | - objekt B9 (tip A) |  | m2 | 16 |  | 0
B.19.1.3. | Disperzijski premaz notranjih površin, obstojen na obris (brez predhodega glajenja podlage).
# premaz podlage z osnovnim premazom z akrilno emulzijo.
# premaz na osnovi vodne disperzije polimernih veziv (običajno v dveh slojih) z nizko vsebnostjo lahko hlapnih organskih snovi VOC (zahteva EU kategorija A/a ≤30), brez vsebnosti težkih kovin.
B.19.1.3.1. | Disperzijski premaz znotraj, beton, obst. na obris; gladka izvedba površine, obstojna na suho brisanje, na betonske stene ali stropove
# pozicija: betonske površine; jašek dvigala, stene in strop shramb in tehničnih prostorov, ….
B.19.1.3.1.B2 | - objekt B2 (tip A2) |  | m2 | 449.03 |  | 0
B.19.1.3.1.B3 | - objekt B3 (tip A) |  | m2 | 567.53 |  | 0
B.19.1.3.1.B5 | - objekt B5 (tip A2) |  | m2 | 449.03 |  | 0
B.19.1.3.1.B6 | - objekt B6 (tip A) |  | m2 | 567.53 |  | 0
B.19.1.3.1.B8 | - objekt B8 (tip B) |  | m2 | 430.16 |  | 0
B.19.1.3.1.B9 | - objekt B9 (tip A) |  | m2 | 567.53 |  | 0
B.19.2 | Slikarska dela - disperzijski premazi zunanjih površin
Posebne zahteve - splošna in tehnična določila za premaze površin vseh vrst:
Premaz notranjih površin s premazi na osnovi akrilnih, akrilno kopolimernih, polimernih ali terpolimernih disperzij, ki se redčijo z vodo. Podlago je predhodno gladko skitati s fasadnim (cementnim) polnilom in po potrebi predhodno premazati z akrilnim prednamazom ali polimer milroemulzijskim premazom oz. globinsko impregnacijo (odvisno od podlege) za izravnavo vpojnosti zelo poroznih površin ali prekritje nikotinskih ali drugih madežev. Kitanje se izvede po celotni površini in ga je vključiti v c.e.m. premaza (vključno z brušenjem kita).
Premaz se nanaša s čopičem, valjčkom ali razpršilcem. Premaz mora biti paropropusten in vremensko obstojen.
B.19.2.1 | Fasadni premaz zunanjih površin, vodoodbojen s predhodnim glajenjem podlage.
# glajenje podlage z disperzijsko zunanjo izravnalno maso (običajno na cementni osnovi in v dveh slojih) vključno z osnovnim polimer milroemulzijskim premazom oz. globinsko impregnacijo.
# kitanje se izvede po celotni površini vključno z brušenjem kita.
# fasadni premaz na osnovi vodne disperzije polimernih veziv (običajno v dveh slojih) z nizko vsebnostjo lahko hlapnih organskih snovi VOC (zahteva EU kategorija A/c ≤40). Nizko navzemanje vode W24 ≤6 kg/m2h0,5 PO EN 1062-3 (razred III).
B.19.2.1.1. | Fasadni premaz zunaj, beton, vodoodbojen; gladka izvedba površine, vodoodbojna, na betonske stene ali stropove
# pozicija: zunanje betonske površine; bočne in spodnje strani balkonov, nadstrešnic, ….
B.19.2.1.1.B2 | - objekt B2 (tip A2) |  | m2 | 127.36 |  | 0
B.19.2.1.1.B3 | - objekt B3 (tip A) |  | m2 | 163.6 |  | 0
B.19.2.1.1.B5 | - objekt B5 (tip A2) |  | m2 | 127.36 |  | 0
B.19.2.1.1.B6 | - objekt B6 (tip A) |  | m2 | 163.6 |  | 0
B.19.2.1.1.B8 | - objekt B8 (tip B) |  | m2 | 140.23 |  | 0
B.19.2.1.1.B9 | - objekt B9 (tip A) |  | m2 | 163.6 |  | 0
B.19.2.2 | Fasadni premaz zunanjih površin, vodoodbojen (brez predhodnega glajenja podlage).
# izvedba osnovnega polimer milroemulzijskega premaza oz. globinske impregnacije.
# fasadni premaz na osnovi vodne disperzije polimernih veziv (običajno v dveh slojih) z nizko vsebnostjo lahko hlapnih organskih snovi VOC (zahteva EU kategorija A/c ≤40). Nizko navzemanje vode W24 ≤6 kg/m2h0,5 PO EN 1062-3 (razred III).
B.19.2.2.1. | Fasadni premaz zunaj, beton, vodoodbojen; gladka izvedba površine, vodoodbojna, na betonske stene ali stropove
# pozicija: zunanje betonske površine; (variantna postavka)
B.19.2.2.1.B2 | - objekt B2 (tip A2) |  | m2 | 1 |  | 0
B.19.2.2.1.B3 | - objekt B3 (tip A) |  | m2 | 1 |  | 0
B.19.2.2.1.B5 | - objekt B5 (tip A2) |  | m2 | 1 |  | 0
B.19.2.2.1.B6 | - objekt B6 (tip A) |  | m2 | 1 |  | 0
B.19.2.2.1.B8 | - objekt B8 (tip B) |  | m2 | 1 |  | 0
B.19.2.2.1.B9 | - objekt B9 (tip A) |  | m2 | 1 |  | 0
B.19.5. | Pleskarska dela
Posebne zahteve - splošna in tehnična določila za pleskanje lesenih in ključavničarskih izdelkov:
Kompatibilnost vgrajenih materialov:
V kolikor se ne vgrajujejo materiali istega proizvajalca oslojevalnega postopka, je njihovo kompatibilnost dokazati s strani izvajalca. V primeru obnove površin izvajalec jamči za kompatibilnost novih premazov s preostalimi starimi premazi.
Materiali za pleskanje:
Premazne materiale je na gradbišče dostaviti v originalni embalaži proizvajalca in sa komaj tam lahko prelijejo v delovne posode. Pri nanosih je obvezno upoštevati navodila proizvajalca.
Obračunska določila:
Pleskarska dela se obračunajo po dejansko izvedenih površinah.
Pri oknih merimo širino in višino znotraj od ometa do ometa. Zmnožek širina x višina se množi s faktorjem 2,9 za dvojna okna, s faktorjem 1,45 za enojna okna brez obloge, s faktorjem 1,60 pri enojnih oknih z oblogo in faktorjem 2,40 pri vezanih oknih. V tem obračunu je zajet okvir okna, krilo okna in okenska deska pri dvojnih oknih. Škatle za rolete se obračunajo posebej po m2.
Zasteklena vrata se obračunavajo kot okna. Zasteklene stene se obračunavajo po stvarni kvadraturi od ometa do ometa, vsako stran za sebe brez ozira na prečke in pokončnike. Polna vrata se obračunavajo po obojestranski površini krila z razvito širino podboja.
Kovinska vrata, okna in pregradne stene se obračunavajo kot leseni izdelki.
Površine kovinskih rešetk, ograj in vrat v ograji se obračunavajo po naslednjih kategorijah zahtevnosti izvedbe:
# K1 - pri enostavno obdelanih izdelkih z ravnimi horizontalnimi in vertikalnimi palicami merimo enkratno projekcijo ograje
# K2 - pri ograji bogatejše izdelave z okraski in horizontalnimi in vertikalnimi palicami obračunavamo dvakratno površino projekcije
# K3 - pri ograji bogate izdelave z ornamenti, meandri in listi z mnogimi polnimi polji obračunavamo obojestransko površino, pomnoženo s faktorjem 1,50
# K4 - pri ograji s pleteno mrežo do 4 cm velikimi pantljami obračunavamo obojestransko površino, pomnoženo s faktorjem 1,50
Oplesk cevi obračunavamo po stvarno popleskani razviti površini.
B.19.5.1. | Pleskanje ključavničarskih izdelkov
Premaz kovinskih površin s premazi na osnovi alkidnih ali poliuretanskih smol in topil oz. vodnih disperzij akrilnih veziv.
Podlago zaključnega premaza je po potrebi očistiti in popraviti morebitna nezaščitena mesta, kar je vključiti v c.e.m. opleska. Nanos temeljnega antikorozivnega premaza (1 do 2 krat) je obvezen, v kolikor proizvod za finalni premaz ne združuje obeh funkcij.
Zaključni premaz (običajno v dveh slojih) z nizko vsebnostjo lahko hlapnih organskih snovi VOC (zahteva EU kategorija A/d ≤130).
Premaz se nanaša s čopičem, valjčkom ali razpršilcem.
Premaz mora vremensko obstojen in mora imeti dobro oprijemljivot na površino.
B.19.5.1.1. | Pleskanje ključavničarskih izdelkov; s pokrivno barvo po izboru naročnika, mat površina
# pozicija: drobni ključavničarski izdelki, v kolikor njihov oplesk ni zajet že v opisu ključavničarskih ali drugih del; pleskanje jaškovnih vrat dvigal (variantna postavka)
B.19.5.1.1.B2 | - objekt B2 (tip A2) |  | m2 | 40 |  | 0
B.19.5.1.1.B3 | - objekt B3 (tip A) |  | m2 | 60 |  | 0
B.19.5.1.1.B5 | - objekt B5 (tip A2) |  | m2 | 40 |  | 0
B.19.5.1.1.B6 | - objekt B6 (tip A) |  | m2 | 60 |  | 0
B.19.5.1.1.B8 | - objekt B8 (tip B) |  | m2 | 50 |  | 0
B.19.5.1.1.B9 | - objekt B9 (tip A) |  | m2 | 60 |  | 0
B.19.5.2. | Pleskanje lesenih izdelkov s pokrivno barvo
Premaz lesenih površin s premazi na osnovi alkidnih ali poliuretanskih smol in topil oz. vodnih disperzij akrilnih veziv.
Podlago zaključnega premaza je po potrebi očistiti in popraviti morebitna nezaščitena mesta, kar je vključiti v c.e.m. opleska. Nanos osnovnega premaza (1 do 2 krat) je obvezen, v kolikor proizvod za finalni premaz ne združuje obeh funkcij.
Zaključni premaz (običajno v dveh slojih) z nizko vsebnostjo lahko hlapnih organskih snovi VOC (zahteva EU kategorija A/d ≤130).
Premaz se nanaša s čopičem, valjčkom ali razpršilcem.
Premaz mora vremensko obstojen in mora imeti dobro oprijemljivot na površino.
B.19.5.2.1. | Pleskanje mizarskih izdelkov; s pokrivno barvo po izboru naročnika, mat površina
# pozicija: leseni izdelki, v kolikor njihov oplesk ni zajet že v opisu mizarskih ali drugih del; (variantna postavka)
B.19.5.2.1.B2 | - objekt B2 (tip A2) |  | kos | 20 |  | 0
B.19.5.2.1.B3 | - objekt B3 (tip A) |  | kos | 30 |  | 0
B.19.5.2.1.B5 | - objekt B5 (tip A2) |  | kos | 20 |  | 0
B.19.5.2.1.B6 | - objekt B6 (tip A) |  | kos | 30 |  | 0
B.19.5.2.1.B8 | - objekt B8 (tip B) |  | kos | 25 |  | 0
B.19.5.2.1.B9 | - objekt B9 (tip A) |  | kos | 30 |  | 0
B.19.5.5. | Pleskanje mineralnih površin
Premaz mineralnih površin s premazi na epoksidni, poliuretanski, ali akrilni osnovi.
Podlago zaključnega premaza je po potrebi očistiti in popraviti morebitna nezaščitena mesta, kar je vključiti v c.e.m. opleska. Nanos osnovnega premaza (1 do 2 krat) je obvezen, v kolikor proizvod za finalni premaz ne združuje obeh funkcij.
Zaključni eno ali več komponenetni premaz (običajno v dveh slojih) z visoko kemijsko odpornostjo in vodoodponostjo.
Premaz se nanaša s čopičem, valjčkom ali razpršilcem.
Premaz mora vremensko obstojen (v kolikor se uporablja zunaj) in mora imeti dobro oprijemljivot na površino.
B.19.5.5.1. | Tankoslojni epoksi premaz, beton;pigmentirana epoksidna smola z visoko kemijsko odpornostjo na betonsko podlago
# pozicija: tla in stene dna jaška dvigala
B.19.5.5.1.B2 | - objekt B2 (tip A2) |  | m2 | 24.85 |  | 0
B.19.5.5.1.B3 | - objekt B3 (tip A) |  | m2 | 24.85 |  | 0
B.19.5.5.1.B5 | - objekt B5 (tip A2) |  | m2 | 24.85 |  | 0
B.19.5.5.1.B6 | - objekt B6 (tip A) |  | m2 | 24.85 |  | 0
B.19.5.5.1.B8 | - objekt B8 (tip B) |  | m2 | 24.85 |  | 0
B.19.5.5.1.B9 | - objekt B9 (tip A) |  | m2 | 24.85 |  | 0
B.19.5.5.2. | Akrilni premaz betonskih površin; enokomponentni akrilni (protiprašni) premaz betonskih površin ali estriha, za nizke ali srednje obremenitve (hoja ali občasna vožnja z osebnimi vozili)
# pozicija: tla shramb, toplotne postaje, tehničnih prostorov in jaškov, ….
B.19.5.5.2.B2 | - objekt B2 (tip A2) |  | m2 | 214 |  | 0
B.19.5.5.2.B3 | - objekt B3 (tip A) |  | m2 | 253 |  | 0
B.19.5.5.2.B5 | - objekt B5 (tip A2) |  | m2 | 214 |  | 0
B.19.5.5.2.B6 | - objekt B6 (tip A) |  | m2 | 253 |  | 0
B.19.5.5.2.B8 | - objekt B8 (tip B) |  | m2 | 205 |  | 0
B.19.5.5.2.B9 | - objekt B9 (tip A) |  | m2 | 253 |  | 0
B.19. | Slikopleskarska dela | SKUPAJ: |  |  |  | 0
| - objekt B2 (tip A2) |  |  |  |  | 0
| - objekt B3 (tip A) |  |  |  |  | 0
| - objekt B5 (tip A2) |  |  |  |  | 0
| - objekt B6 (tip A) |  |  |  |  | 0
| - objekt B8 (tip B) |  |  |  |  | 0
| - objekt B9 (tip A) |  |  |  |  | 0

## B.21. Dvigala in oprema
Naročnik: | Nepremičnine Celje d.o.o.
Naziv n.: | Gradnja stanovanjske soseske Dečkovo naselje - DN 10
Ponudnik: | 0
B. | GRADBENO OBRTNIŠKA DELA STANOVANJSKI BLOKI
B.21. | Osebna dvigala, oprema
poz. | opis postavke | izbira proizvodov | e.m. | količina | €/e.m. | količina×cena
OSEBNA DVIGALA, GASILNI APARATI, OZNAČBE ETAŽ in PROSTOROV
Splošno določilo:
V popisu del navedeni proizvodi ali storitve določenega gospodarskega subjekta ali blagovne znamke so izjemoma dovoljene, če ni mogoče dovolj natančno in razumljivo opisati predmeta naročila. Pri vseh takšnih navedba je razumeti, da ponudnik lahko ponudi produkt ali storitev drugega proizvajalca, ki je v popisu navedenemu vsaj enakovreden.
V kolikor v poziciji ni navedeno drugače, veljajo kot kriteriji enakovrednosti kot za primer navedenim proizvodom ali storitvam določenega gospodarskega subjekta ali blagovne znamke vse tehnične specifikacije navedenega za posamezne elemente ali pa za sistem, navedene v tehničnih podlogah proizvajalca, katerega posamezni elementi ali pa za sistem je naveden kot primer načina izvedbe in doseganja zahtevane kakovosti.
Cene po e.m. morajo vsebovati:
• vse iz splošnih določil za vse vrste del, • dodatke za oteževalne okoliščine, razen kadar je v opisu postavke drugače navedeno.
# v ceni enote je obvezno vključiti dobavo in montažo za pravilno funkcioniranje posameznih sistemov in elementov objekta, navedenih v tem popisu del.
# v ceni enote je obvezno zajeti izdelavo vseh potrebnih detajlov in dopolnilnih del, ki so potrebna za dokončanje posameznih del, tudi če potrebni detajli in zaključki niso podrobno navedeni in opisani v popisu del in so ta dopolnila nujna za pravilno funkcioniranje posameznih sistemov in opreme.
# Stroške vseh predpisanih kontrol materialov, meritev, atestov in garancij za materiale vgrajene v objekt, stroške nostrifikacije in meritev pooblaščenih institucij, potrebnih za uspešno primopredajo del, pri čemer morajo biti dokumenti obvezno prevedeni v slovenščino in nostrificirani od pooblaščene institucije v RS
# V ceni je zajeta tudi vsa potrebna dokumentacija, ki je potrebna za tehnični pregled objektov in pridobitev uporabnega dovoljenja.
B.21.1. | DVIGALA
Posebne zahteve - splošna tehnična določila:
Dvigalo mora biti načertovano in izdelano skladno s standardom SIST EN81-1 in skladno s Pravilnikom o vrnosti dvigal (Ur.l.RS št. 83/07). Po končani montaži dvigala priglašeni organ oprvi tehnični pregled dvigala in izda certifikat (obratovalno dovoljenje) v breme izvajalca.
V kolikor v nadaljevanju ni navedeno drugače, je pri dobavi, montaži in zagonu dvigala upoštevati:
# izdelava PZI dvigala, PID in Navodila za obratovanje in vzdrževanje ter šolanje skrbnika dvigala
# namestitev napisnih ploščic oz. oznak, ki pripadajo neposredno dvigalu, v skladu z SIST EN81-1
# stroške prisotnosti montažnega osebja pri prevzemu dvigal in tehničnem pregledu objekta
# montaža dvigala brez postavljanja odrov ob uporabi predhodno vgrajenih testiranih montažnih obešal (obveznost dobavitelja dvigala)
# prilagoditvena gradbena dela v jašku dvigala glede na zahteve predvidenega dvigala in navodilih odgovorne osebe izvajalca in v skladu s predpisi o dvigalogradnji,
# dovod in povezavo strelovodne ozemljitve v jami in vrhu jaška ter povezavo vseh kovinskih delov v jašku,
# namestitev lestve za pomoč pri vstopu v jamo jaška, ki ustreza SIST EN 81-1
# izvedba osvetlitve in elektrifikacije jaška v skladu s SIST EN 81-1
# dostava uteži pri prevzemu s strani izvedencev
# enkratno končno čiščenje naprave po zaključku montaže
B.21.1.1. | Osebno dvigalo brez strojnice, električno; veljavljene blagovne znamke s sistemskim certifikatom v betonskem jašku 165 x 250 cm, kabina velikosti CW 1100, CD 2100, CH 2200
* nosilnost (1000 kg / 13 oseb), * hitrost vožnje 1 m/s, * višina dviga 12,80m, * število postaj 5, * število dostopov 5, na isti strani (neprehodna kabina),
* dim. 1650 x 2500 (širina x globina; mm), * glava jaška 3500 mm, * jama jaška 1100 mm,
Oprema kabine (vzdržjiva in z majhnimi stroški vzdrževanja):
* LED razsvetljava s samodejnim izklopom v stanju pripravljenosti
* barvani stenski paneli po barvni lestvici dobavitelja
* celostno ogledalo na zadnji steni
* oprijemalo iz inox-a
* tla: protidrsna bradavičasta guma ali rebrasta Alu pločevina
Vrata kabine: avtomatska teleskopska,
- materia: prašno barvana v barvi po izboru naročnika ali iz barvne lestvice dobavitelja
- varnostna naprava: svetlobna zavesa.
Vrata jaška: avtomatska teleskopska,
- materia: prašno barvana v barvi po izboru naročnika ali iz barvne lestvice dobavitelja
- požarna odpornost: NE
kontrolni sistem: - mikroprocesorski gor in dol, - požarna vožnja v glavno postajo ob alarmu za požar po SIST EN 81-73, - avtomatsko in mehansko reševanje ujetih oseb v kabini, - avtomatsko natančno pristajanje in niveliranje kabine, - predčasno odpiranje vrat pri vožnji v postajo, - filter proti radijskim motnjam, - servisna omarica za vzdrževalca v najvišji postaji, - funkcije ko dvigalo ni v uporabi (stand-by, avtomatski izklop razsvetljave, avtomatski izklop ventilatorja, pokazatelji dvigala se zatemnijo).
pogonski sistem: * frekvenčno in napetostno krmiljeni regenerativni pogon s trifaznim tokom s sinhronskim motorjem z izvedbo brez reduktorja in samodejnonastavljivim zavornim sistemom za varno, udobno in tiho obratovanje (nivo hrupa v kabini med vožnjo do max. 55 dB),
* priključna napetost (V, Hz): 3x 400, 50, * deklarirana pogonska moč (kW): - max. 5,7 kW, učinkovita razred »A« po standardu VDI 4707, - dobavitelj poda podatek o moči in verificirana dokazila o energetski učinkovitosti.
signalizacija: - primerna predpisom invalidnih oseb z SIST EN 81-70 - v kabini: vertikalno kabinsko tipkalo v iz brušene nerjaveče pločevine, tipke za vsako postajo, braillova reliefna pisava, tipka za odpiranje vrat, tipka za zapiranje vrat, tipka za alarm, digitalni LCD kazalnik preobremenitve, položaja kabine in puščice smeri vožnje v tipski barvi na črnem ozadju, stikalo na ključ za prednostno vožnjo in rezervacijo kabine, - v glavni postaji: inox pozivna tipka standardizirane oblike prilagojena za enostavno uporabo gibalno oviranih oseb, nad vrati digitalni LCD kazalnik položaja kabine in puščice smeri vožnje v tipski barvi na črnem ozadnju ter gong - v ostalih postajah: inox pozivna tipka standardizirane oblike prilagojena za enostavno uporabo gibalno oviranih oseb, nad vrati kazalnik (puščice) smeri vožnje ter gong.
B.21.1.1.B2. | - objekt B2 (tip A2) |  | kpl
B.21.1.1.B3. | - objekt B3 (tip A) |  | kpl | 2 |  | 0
B.21.1.1.B5. | - objekt B5 (tip A2) |  | kpl
B.21.1.1.B6. | - objekt B6 (tip A) |  | kpl | 2 |  | 0
B.21.1.1.B8. | - objekt B8 (tip B) |  | kpl
B.21.1.1.B9. | - objekt B9 (tip A) |  | kpl | 2 |  | 0
B.21.1.2. | Osebno dvigalo brez strojnice, električno; veljavljene blagovne znamke s sistemskim certifikatom v betonskem jašku 165 x 250 cm, kabina velikosti CW 1100, CD 2100, CH 2200
* nosilnost (1000 kg / 13 oseb), * hitrost vožnje 1 m/s, * višina dviga 9,60 m, * število postaj 4, * število dostopov 4, na isti strani (neprehodna kabina),
Ostalo enako kot post. B.21.1.1.
B.21.1.2.B2. | - objekt B2 (tip A2) |  | kpl | 2 |  | 0
B.21.1.2.B3. | - objekt B3 (tip A) |  | kpl
B.21.1.2.B5. | - objekt B5 (tip A2) |  | kpl | 2 |  | 0
B.21.1.2.B6. | - objekt B6 (tip A) |  | kpl
B.21.1.2.B8. | - objekt B8 (tip B) |  | kpl | 2 |  | 0
B.21.1.2.B9. | - objekt B9 (tip A) |  | kpl
B.21.2. | Aktivna in pasivna požarna zaščita
Aktivna požarna zaščita: vključuje ročno ali avtomatsko odkrivanje in gašenje požara.
Pasivna požarna zaščita: razdelitev objekta na posamezne enote s požarnimi zidovi in tlemi. Oblikovanje manjših oddelkov, ki preprečujejo ali upočasnujejo širitev ognja po objektu od mesta nastanka z namenom omejite škode in podaljšanja časa za evakuacijo ljudi, ki so v stavbi.
Posebne zahteve - splošna tehnična določila:
Izvedba vseh del skladno z določili zadevnega požarnega elaborata ali veljavnega požarnega reda.
B.21.2.1. | Dobava in montaža gasilnih aparatov v objektu; po zahtevah načrta požarne varnosti, kompletno z vsemi potrebnimi nosilnimi elementi, in pritrditvijo upoštevati aparate po podatkih iz požarnega elaborata
ročni gasilni aparat s prahom 6EG
B.21.2.1.1.B2. | - objekt B2 (tip A2) |  | kos | 8 |  | 0
B.21.2.1.1.B3. | - objekt B3 (tip A) |  | kos | 10 |  | 0
B.21.2.1.1.B5. | - objekt B5 (tip A2) |  | kos | 8 |  | 0
B.21.2.1.1.B6. | - objekt B6 (tip A) |  | kos | 10 |  | 0
B.21.2.1.1.B8. | - objekt B8 (tip B) |  | kos | 8 |  | 0
B.21.2.1.1.B9. | - objekt B9 (tip A) |  | kos | 10 |  | 0
ročni gasilni aparat s prahom 9EG
B.21.2.1.2.B2. | - objekt B2 (tip A2) |  | kos | 2 |  | 0
B.21.2.1.2.B3. | - objekt B3 (tip A) |  | kos | 2 |  | 0
B.21.2.1.2.B5. | - objekt B5 (tip A2) |  | kos | 2 |  | 0
B.21.2.1.2.B6. | - objekt B6 (tip A) |  | kos | 2 |  | 0
B.21.2.1.2.B8. | - objekt B8 (tip B) |  | kos | 2 |  | 0
B.21.2.1.2.B9. | - objekt B9 (tip A) |  | kos | 2 |  | 0
B.21.2.9. | Izdelava in namestitev požarnega reda; vsa obvestila skladno z določili zadevnega požarnega reda izkaza požarne vrnosti
lokacija; posamezno stopnišče oz. vhod
B.21.2.1.1.B2. | - objekt B2 (tip A2) |  | kpl | 2 |  | 0
B.21.2.1.1.B3. | - objekt B3 (tip A) |  | kpl | 2 |  | 0
B.21.2.1.1.B5. | - objekt B5 (tip A2) |  | kpl | 2 |  | 0
B.21.2.1.1.B6. | - objekt B6 (tip A) |  | kpl | 2 |  | 0
B.21.2.1.1.B8. | - objekt B8 (tip B) |  | kpl | 2 |  | 0
B.21.2.1.1.B9. | - objekt B9 (tip A) |  | kpl | 2 |  | 0
B.21.3. | Ostala oprema
V kolikor v nadaljevanju ni navedeno drugače je pri dobavi in montaži opreme upoštevati:
B.21.3.1. | Stenski poštni nabiralnik iz prašno barvane, pocinkane pločevine s pokrovom za pošto iz aluminija s tesnilom. Dimenzije enega nabiralnika 310x150x380mm, nabiralniki v 2 vrstah po 6 nabiralnikov, nabiralniki vgrajeni na MK steno vetrolova. Upoštevati potrebne ojačitve v MK steni.
lokacija: vetrolov vhoda
B.21.3.1.B2. | - objekt B2 (tip A2) |  | kpl | 0
B.21.3.1.B3. | - objekt B3 (tip A) |  | kpl | 0
B.21.3.1.B5. | - objekt B5 (tip A2) |  | kpl | 0
B.21.3.1.B6. | - objekt B6 (tip A) |  | kpl | 0
B.21.3.1.B8. | - objekt B8 (tip B) |  | kpl | 1 |  | 0
B.21.3.1.B9. | - objekt B9 (tip A) |  | kpl | 0
B.21.3.1. | Stenski poštni nabiralnik iz prašno barvane, pocinkane pločevine s pokrovom za pošto iz aluminija s tesnilom. Dimenzije enega nabiralnika 310x150x380mm, nabiralniki v 2 vrstah po 8 nabiralnikov, nabiralniki vgrajeni na MK steno vetrolova. Upoštevati potrebne ojačitve v MK steni.
lokacija: vetrolov vhoda
B.21.3.2.B2. | - objekt B2 (tip A2) |  | kpl | 0
B.21.3.2.B3. | - objekt B3 (tip A) |  | kpl | 0
B.21.3.2.B5. | - objekt B5 (tip A2) |  | kpl | 0
B.21.3.2.B6. | - objekt B6 (tip A) |  | kpl | 0
B.21.3.2.B8. | - objekt B8 (tip B) |  | kpl | 1 |  | 0
B.21.3.2.B9. | - objekt B9 (tip A) |  | kpl | 0
B.21.3.3. | Oglasna deska 90*120, koš za papir, odstavna klop: deska iz plute v aluminijastem okvirju vključno s kompletom pritrdilnih čepkov. Veliki koš za papir s pokrovom in režo za vmetavanje papirja volumna 40 - 50 l. Odlagalna klop vel. ca. 100x35x63 iz masivnega lesa, belo obarvana.
lokacija: vetrolov vhoda
B.21.3.3.B2. | - objekt B2 (tip A2) |  | kpl | 2 |  | 0
B.21.3.3.B3. | - objekt B3 (tip A) |  | kpl | 2 |  | 0
B.21.3.3.B5. | - objekt B5 (tip A2) |  | kpl | 2 |  | 0
B.21.3.3.B6. | - objekt B6 (tip A) |  | kpl | 2 |  | 0
B.21.3.3.B8. | - objekt B8 (tip B) |  | kpl | 2 |  | 0
B.21.3.3.B9. | - objekt B9 (tip A) |  | kpl | 2 |  | 0
B.2.3.4. | Alu teleskopska lestev: dobava aluminijaste teleskopske lestve višine (pri raztegnjeni lestvi) vsaj 440 cm, obremenitev vsaj 150 kg.
lokacija: za dostop na streho
B.21.3.4.B2. | - objekt B2 (tip A2) |  | kos | 2 |  | 0
B.21.3.4.B3. | - objekt B3 (tip A) |  | kos | 2 |  | 0
B.21.3.4.B5. | - objekt B5 (tip A2) |  | kos | 2 |  | 0
B.21.3.4.B6. | - objekt B6 (tip A) |  | kos | 2 |  | 0
B.21.3.4.B8. | - objekt B8 (tip B) |  | kos | 2 |  | 0
B.21.3.4.B9. | - objekt B9 (tip A) |  | kos | 2 |  | 0
B.21.4. | Označevanje
V kolikor v nadaljevanju ni navedeno drugače je pri dobavi in montaži označb upoštevati:
Ob namestitvi označb stanovanj in/ali poslovnih prostorov je upoštevati Uredbo o označevanju stanovanj in poslovnih prostorov skladno s Stanovanjskim zakonom (na osnovi prvega odstavka 8. člena Stanovanjskega zakona (Uradni list RS, št. 69/03, 18/04 – ZVKSES in 47/06 – ZEN) ter prvega odstavka 80. člena in tretjega odstavka 91. člena Zakona o evidentiranju nepremičnin (Uradni list RS, št. 47/06))
B.21.4.1. | Hišna številka in tablica s h.š.: izdelava in namestitev hišne številke vhoda izdelane iz alu obarvane pločevine deb. min. 3mm ali konpaktne fasadne plošče višine 45-50 cm. Namestitev s strani naročnika dobavljene uradne tablice s hišno številko.
lokacija: vhod v objekt, glej načrt arhitekture Vhod
B.21.4.1.B2. | - objekt B2 (tip A2) |  | kpl | 2 |  | 0
B.21.4.1.B3. | - objekt B3 (tip A) |  | kpl | 2 |  | 0
B.21.4.1.B5. | - objekt B5 (tip A2) |  | kpl | 2 |  | 0
B.21.4.1.B6. | - objekt B6 (tip A) |  | kpl | 2 |  | 0
B.21.4.1.B8. | - objekt B8 (tip B) |  | kpl | 2 |  | 0
B.21.4.1.B9. | - objekt B9 (tip A) |  | kpl | 2 |  | 0
B.21.4.2. | Oznake stanovanjskih etaž: izdelava in namestitev številke oz. oznake posamezne etaže izdelane iz alu obarvane pločevine deb. min. 2 mm ali konpaktne fasadne plošče višine 25-30 cm.
lokacija: na nasprotno steno od jaškovnih vrat dvigala, glej načrt arhitekture
B.21.4.2.B2. | - objekt B2 (tip A2) |  | kos | 8 |  | 0
B.21.4.2.B3. | - objekt B3 (tip A) |  | kos | 10 |  | 0
B.21.4.2.B5. | - objekt B5 (tip A2) |  | kos | 8 |  | 0
B.21.4.2.B6. | - objekt B6 (tip A) |  | kos | 10 |  | 0
B.21.4.2.B8. | - objekt B8 (tip B) |  | kos | 8 |  | 0
B.21.4.2.B9. | - objekt B9 (tip A) |  | kos | 10 |  | 0
B.21.4.3. | Oznake stanovanjskih enot: izdelava in namestitev nalepk z oznako/številko posameznega stanovanja in pripadajočega shrambnega boksa višine 3-4 cm. Seznam oznak po prodajme katalogu naročnika.
lokacija: na vrata stanovanja in shr. boksa, glej načrt arhitekture
B.21.4.3.B2. | - objekt B2 (tip A2) |  | par | 20 |  | 0
B.21.4.3.B3. | - objekt B3 (tip A) |  | par | 26 |  | 0
B.21.4.3.B5. | - objekt B5 (tip A2) |  | par | 20 |  | 0
B.21.4.3.B6. | - objekt B6 (tip A) |  | par | 26 |  | 0
B.21.4.3.B8. | - objekt B8 (tip B) |  | par | 24 |  | 0
B.21.4.3.B9. | - objekt B9 (tip A) |  | par | 26 |  | 0
B.21.4.4. | Oznake skupnih prostorov: izdelava in namestitev nalepk z oznako/številko posameznega skupnega ali tehničnega prostora višine 3-4 cm, nameščenih na vrata le teh.
lokacija: napisi npr. SHRAMBE, PODPOSTAJA, ČISTILA, KOLESARNICA, ….., glej načrt arhitekture
B.21.4.4.B2. | - objekt B2 (tip A2) |  | kos | 10 |  | 0
B.21.4.4.B3. | - objekt B3 (tip A) |  | kos | 12 |  | 0
B.21.4.4.B5. | - objekt B5 (tip A2) |  | kos | 10 |  | 0
B.21.4.4.B6. | - objekt B6 (tip A) |  | kos | 12 |  | 0
B.21.4.4.B8. | - objekt B8 (tip B) |  | kos | 14 |  | 0
B.21.4.4.B9. | - objekt B9 (tip A) |  | kos | 12 |  | 0
B.21. | Osebna dvigala, oprema | SKUPAJ: |  |  |  | 0
| - objekt B2 (tip A2) |  |  |  |  | 0
| - objekt B3 (tip A) |  |  |  |  | 0
| - objekt B5 (tip A2) |  |  |  |  | 0
| - objekt B6 (tip A) |  |  |  |  | 0
| - objekt B8 (tip B) |  |  |  |  | 0
| - objekt B9 (tip A) |  |  |  |  | 0

## C.1 Zemeljska dela
Naročnik: | Nepremičnine Celje d.o.o.
Naziv n.: | Gradnja stanovanjske soseske Dečkovo naselje - DN 10
Ponudnik: | 0
C. | GRADBENO OBRTNIŠKA DELA GARAŽNA HIŠA
C.1. | Zemeljska dela
poz. | opis postavke | izbira proizvodov | e.m. | količina | €/e.m. | količina×cena
POVRŠINSKI ODRIV, ŠIROKI IZKOPI, IZKOPI JARKOV, ZASIPAVANJA, NASIPAVANJA, UTRJEVANJE ter UKREPI VAROVANJA BREŽIN GRADBENE JAME
Posebne zahteve naročnika - splošna določila:
Vsa zemeljska dela je potrebno izvajati na osnovi projekta za izvedbo, na osnovi geomehanskega poročila. Ob izvedbi je potrebno upoštevati varnostni načrt in sprotno izvajati vse ukrepe, ki izhajajo iz tega načrta.
Pred pričetkom nasipanja oz. zasipanja mora biti obvezno preverjena ustreznost podlage ter nasipnega oz. zasipnega materiala s strani geomehanika oz. nadzornika. Meritve zbitosti izvaja za to usposobljena organizacija ali podjetje, ki sprotne ugotovitve beleži v gradbenem dnevniku in izda tudi končno poročilo.
V kolikor v popisu del ni predvideno drugače, morajo cene po e.m. vsebovati:
• vse iz splošnih določil za vse vrste del, • čiščenje javnih površin v kolikor pride do njih z izvajanjem zemeljskih del po navodilih upravljavca teh, • zakoličenje in priprava profilov, • vso potrebno dokumentacijo za začetek del, • vsa potrebna pripravljalna dela, • zaščita gradbene jame, • snemanje potrebnih izmer na gradbišču in po načrtih, prenos in obeleževanje višinskih točk na objektu, • vse transporte materiala in prenose na gradbišču, • izvedbo začasnih deponij materiala na gradbišču, • vse začasne premike izkopnega ali nasipnega materiala, ki nastajajo zaradi načina izvedbe del, • uporabo vse potrebne mehanizacije ali drugih delovnih sredstev z vsemi stroški povezanimi z izvedbo del, • geomehanski nadzor z izvedbo geomehanskega poročila, • vse potrebne postopke za sprotno kontrolo kakovosti, • vsa potrebna dokazovanja kakovosti materiala, pravilnega načina izvedbe in izvedenih del (certifikati uporabljenih materialov, meritve tlačne trdnosti, geomehanske poročila, itd.), • plačilo prispevkov za stalno deponijo odpadnega materiala, • izdelavo poročil o ravnanju z gradbenimi odpadki, ki izhajajo iz zemeljskih del, • izvedbo vseh ukrepov za zaščito delavcev na gradbišču, skladno z veljavnimi predpisi s področja varnosti in zdravja pri delu, • vso potrebna dokumentacija o izvedenih delih, • faktor raztrosa mora ponudnik ovrednotiti in posredno zajeti v enotni ceni
• opravila, določena z veljavnimi predpisi o varstvu pri delu, kot je opiranje (skupaj s projektom in statičnim izračunom), nakloni, razširitve ipd; • vse potrebno za dviganje izkopnega materiala na potrebno višino; • dela v zvezi z odvodnjavanjem meteorne in talne vode med gradnjo in njeno odvodnjo, skupaj s črpanjem (če ni s projektom drugače predvideno in z deli zaradi preusmerjanja vodnih tokov; zagotoviti se mora stalno in zadostno odvodnjavanje brez škodljivih vplivov na okoliške objekte;
Vsa zemeljska dela je potrebno izvajati na najracionalnejši način v količinah, ki so neobhodne za nadaljne izvajanje del, vse pa v skladu z veljavnimi tehničnimi predpisi.
Prostor za začasno deponijo določi Izvajalec v dogovoru z Naročnikom.
Pred pričetkom del se mora Izvajalec informirati o legi komunalnih ali drugih pod in nadzemnih vodov na gradbišču. Preveriti mora tudi stanje zgradb na sosednjih zemljiščih.
Obračunska določila
• faktor raztrosa se ne upošteva ločeno, • obračunska enota za vse izkope je prostornina izkopane zemljine (m3) v raščenem stanju, • obračunska enota za vse nasipe in zasipe je prostornina zemljine (m3) v vgrajenem stanju, • obračunska enota za površinsko popisne postavke je m2.
Predpisi, dokumentacija o izvedenih delih:
Izvajalec mora (poleg ostalih) upoštevati veljavne predpise s področja ravnanja z odpadki, še posebej: • Uredba o odpadkih, • Uredba o ravnanju z odpadki, ki nastanejo pri gradbenih delih, • Uredba o obremenjevanju tal z vnašanjem odpadkov.
Izvajalec mora dostaviti »evidenčne liste o ravnanju z odpadki« ter izdelati »poročilo o ravnanju z gradbenim odpadki
Vsi proizvodi morajo biti izdelani iz kvalitetnega materiala in skladno z veljavnimi tehnicnimi predpisi in harmoniziranimi standardi, predvsem pa:
• Standardi, ki se nanašajo zemeljska dela, oziroma materiale, ki se uporabljajo pri zemeljskih delih. • Geotekstilije in geotekstilijam sorodni izdelki – Značilnosti, ki se zahtevajo pri nasipih, temeljih in trdnih strukturah in geotekstilije ki se zahtevajo pri drenažnih sistemih: SIST EN 13251:2001, SIST EN 13251:2001/ A1:2005, SIST EN 13252:2001, SIST EN 13252:2001/ A1:2005
Tehnični pogoji za zagotavljanje kakovosti pri izvedbi
Izkopi:
Osnovni materiali so zemljine in kamnine. Vse vrste zemljin in hribin razvrščamo v te nazivne kategorije:  kategorija 1; Plodna zemljina  kategorija 2; slabo nosilna zemljina  kategorija 3; vezljiva in nevezljiva zrnata zemljina  kategorija 4; mehka kamnina  kategorija 5; trda kamnina
Merilo za razvrstitev v posamezno kategorijo so lastnosti zemljin oziroma hribin. Opis zemljin in kamnin, način izkopa ocena uporabnosti in lastnosti so prikazane v tabeli:
NAČINI IN POGOJI IZVEDBE
Izkope je treba opraviti po profilih, vpisanih kotah, naklonih in do globin po projektu. Pri tem je treba upoštevati lastnosti posameznih kategorij materiala in zahtevane lastnosti za namensko uporabo izkopanega materiala. Izkope je treba načeloma delati z mehanizacijo, tako da se ročno delo omeji na minimum in izvaja le tam, kjer s strojno opremo ni mogoče doseči zahtevane kakovosti ali pa to zahtevajo geomehanske lastnosti tal. Površinski odkop plodne zemljine v ustrezni debelini je treba narediti povsod, kjer je predviden nadaljnji izkop in/ali priprava temeljnih tal. Odkopano plodno zemljino je treba odstraniti tako, da ne pride do mešanja tega materiala z drugimi, neplodnimi materiali. Plodno zemljo je treba odložiti in negovati tako, da bo ohranjena kakovost izkopane plodne zemljine za kasnejše potrebe pri urejanju pobočij in zelenic. Material, za katerega se ugotovi, da je uporaben za gradnjo (za zasipe, kot agregat), je treba odpeljati na namenske deponije tako, da ohrani naravno vlažnost in sposobnost ponovne kontrolirane vgradnje. Material, za katerega se ugotovi, da ni uporaben za nadaljnjo gradnjo (gradbeni odpadek), je treba odstraniti z gradbišča in trajno deponirati. Izvajalec mora pridobiti primerno odlagališče materiala samostojno ali v dogovoru z naročnikom. Izvajalec mora pri izvajanju izkopa opozoriti nadzor na morebitne težave, ki bi se lahko pojavile in ki bi lahko vplivali na kakovost izvedenih del, zahtevano s temi tehničnimi pogoji. Če izvajalec ne opozori nadzora, prevzame odgovornost in stroške popravil
Široki izkop
Ta dela zajemajo izkope, odstranitev prsti in široke izkope, izkope za temelje in gradbene jame. Izkopi se izvedejo v projektiranih oziroma zahtevanih prečnih profilih, višinskih kotah, naklonih in do globine po projektu oziroma zahtevah nadzora. Izvajalec postavi, če je potrebno, dodatne profile. Nagibi izkopanih pobočij so odvisni od kategorije tal, vlažnosti materiala in njegove slojevitosti. Te Geotehnične lastnosti in nagibi začasnih in trajnih brežin morajo biti navedene v projektni dokumentaciji (v »Poročilu o preiskavah tal, Poročilu o geotehničnem projektu« ali »Projektu varovanja gradbene jame«). Če dejansko stanje (pogoji tal ali objektov v vplivnem območju) odstopa od projektno predvidenega, je izvajalec dolžan o tem takoj obvestiti nadzor. Če izvajalec ne upošteva projektnih zahtev in zahtev nadzora, je za stabilnost brežin odgovoren izvajalec. Geomehanski nadzor izvajalca predlaga spremembe naklonov pobočij vkopov – v skladu z lastnostmi zemljin, geološkimi ugotovitvami in drugimi pojavi v izkopih. Spremembe mora potrditi nadzor. Med izkopom mora izvajalec s strokovnimi službami (geomehanski nadzor izvajalca) izvesti začasne naklone izkopnih brežin v takih naklonih, da bo zagotovljeno varno delo in varnost objektov, instalacij. Morajo se izvesti opiranje, razpiranje, odkopi v terasah, zavarovanje objektov, komunikacij in naprav ter zagotoviti vzdrževanje uporabljenih javnih površin in poti tako, kot je določeno v projektu oziroma kot ga določi nadzor. V to delo je vključeno tudi čiščenje mest, ki zahteva zaščitne varovalne ukrepe, kot je zavarovanje preperelih con, žepov, kavern, izvorov voda ipd., če ni to predvideno že pri drugih delih. Material od izkopov mora biti namensko uporabljen za nasipe in zasipe oziroma odstranjen ter odložen na odlagališča. Dela (izkop, nalaganje in transport materiala) je treba prilagajati tako, da se za vsak material zagotovi nadaljnja namenska uporaba (za nasipe, zasipe, humusiranje ...), zato se izkopne materiale sortira in selekcionirano transportira.
Pri izvajanju del je treba paziti, da ne pride do izpodkopavanja ali poškodovanja brežin vkopov in čezmernega izkopa (čez določeni profil) po krivdi izvajalca. Vsak tak primer mora izvajalec takoj strokovno popraviti (način potrdi nadzor). Pri izvajanju del v slabo nosilnih zemljinah je treba paziti, da se brežine takoj zaščitijo. Gradbene jame je treba oblikovati in obdelati po projektu (vertikalne stene izkopa ter tudi pobočje in dno). V dnu trajnih in začasnih vkopov je treba zagotoviti učinkovito začasno odvodnjavanje do končne izvedbe odvodnjevalnega sistema, tako da je dno vkopa ves čas suho. Varovanje gradbenih jam mora biti strokovno pravilno. Če način varovanja ni že določen v projektu, sme način opiranja izkopnih brežin izbrati izvajalec sam, nadzoru pa mora predložiti »Projekt varovanja« (načrt opiranja s statičnim računom in grafičnimi prilogami).
Delovni prostor, globino in širino dna, pobočja za manjše, nepodprte gradbene jame in nagib pobočja predlaga izvajalec in potrdi nadzor. Na zgornjem robu pobočja mora biti prost zaščitni pas – berma, široka najmanj 60 cm.
Izkopi za temelje in kanalske jarke
To delo zajema izkope za temelje, jarke ipd. Izvesti jih je treba po projektu, profilih in kotah, naklonih in z upoštevanjem lastnosti zemljin, v katerih se izkopi izvajajo. To delo vključuje tudi spremljevalna dela za odvajanje meteorne ali podtalne vode, z uporabo črpalk ali brez nje. Pri izkopih jarkov, kanalov in poglobitvah za temelje izkop ne sme biti dalj časa odprt, napredovanje izkopa mora biti usklajeno z zasipavanjem oziroma betoniranjem. Izkopi za jarke morajo biti urejeni tako, da je možen neoviran odtok vode. Zunaj območja temeljne ploskve. Delo zajema izkop z razpiranjem ali brez njega z odlaganjem materiala na primerni razdalji od roba izkopa (obojestransko, če je mogoče, sicer pa enostransko). Delo zajema tudi začasno deponiranje izkopnega materiala in/ali odvoz na začasno deponijo ali mesto vgradnje. Korenine, rastline in druge ovire je treba odstraniti in posekati. Delo mora biti organizirano tako, da tudi ob večjih nalivih ne nastane škoda na že opravljenem delu – sproti je treba urejati odvodnjavanje. Odvodne jarke je treba izkopati v skladu s projektom. Površine izkopov je treba izvesti ravno in z zahtevanimi nagibi ter zaokrožitvami, tako da ne zastaja voda in ne pride do poškodb raščenih ali že nasutih tal. Upoštevati je treba možne vremenske (nalivi) in temperaturne (zmrzal, razsuševanje) vplive, zato morajo izkopu takoj slediti dela v zvezi z dokončanjem odvodnih jarkov in koritnic. Morebitna dodatna dela in kasneje potrebna dela, ki bi nastala zaradi neupoštevanja teh vplivov, bremenijo izvajalca.
Pri gradnji kanalov (kanalizacija) na stisljivih tleh je treba jarke med gradnjo višinsko korigirati, da je odvodnjavanje nemoteno oziroma da je končna kota po zasipu enaka predvideni v projektu. Po končanem posedanju oziroma ob koncu gradnje je treba jarke višinsko korigirati, če je potrebno. Izkope za tlake in obloge je treba izvesti po projektu ali navodilih nadzora. Tla, na katerih je predviden tlak ali druga obloga, morajo ustrezati predpisanim zahtevam, odvisno od vrste tlaka ali obloge. Pri izkopih v bližini prometnih komunikacij in sosednih objektov je treba predvideti in izvesti dodatne ukrepe za preprečitev zarušavanja izkopnih sten. Preboje za kanalske rove in/ali druge postopke in načine izvajanja teh del lahko izvajalec izvaja pod pogojem, da tak način gradnje ni v škodo kakovosti opravljenih del in le, če ga prej odobri nadzor. Če se pojavijo pri izkopu nepredvidene ovire, recimo napeljava, kabli, kanali, drenaže, ostanki objektov, večje kamnite samice, mejniki ipd., je o tem treba obvestiti nadzor, ki določi potrebne ukrepe. Pri ukrepih za zaščito objektov, napeljav, kanalov, drenaž, kablov ipd. mora izvajalec upoštevati predpise in navodila upravljavcev navedenih ovir. Naprav, ki se morajo med gradnjo podpirati ali obešati na posebne konstrukcije, ni dovoljeno obremenjevati ali na nje stopati.
KAKOVOST IZVEDBE
Dela pri izkopih morajo biti opravljena kakovostno in skladno s predpisi, projektom in zahtevami teh tehničnih pogojev. Vse končne površine izkopov morajo biti izvedene po zahtevah v projektih. Odstopanja so lahko določena v projektu. Izvajalec mora sproti preverjati materiale in izvedbo del v skladu s programom Plan kontrole kakovosti materialov in izvedbe, narejenem na osnovi teh tehničnih specifikacij, ki ga potrdi nadzor. Zagotovljen mora biti stalni geomehanski nadzor izvajalca. Izvajalec mora priložiti dokazila o količini in vrstah nastalih gradbenih odpadkov po veljavnih predpisih. Izvajalec gradbenih del mora investitorju izročiti poročilo o gradbenih odpadkih in ravnanju z njimi, iz katerega so razvidni podatki:
• o količini in vrstah gradbenih odpadkov, oddanih zbiralcem gradbenih odpadkov; • o količini in vrstah gradbenih odpadkov, oddanih v obdelavo; • o količini in vrstah gradbenih odpadkov, ponovno uporabljenih na kraju nastanka; • o količini in vrstah gradbenih odpadkov, ki jih je obdelal sam, in o nadaljnjem ravnanju s produkti obdelave; • o prostornini zemeljskega izkopa, nastalega zaradi gradbenih del na gradbišču, ki je bil na gradbišču tudi ponovno uporabljen; • o sestavi zemeljskega izkopa ali izvedenih analizah zemeljskega izkopa s preskusnimi metodami, če količina na gradbišču ponovno uporabljenega zemeljskega izkopa, nastalega zaradi gradbenih del na gradbišču, presega 30.000 m3, prostornini na gradbišču uporabljenega zemeljskega izkopa, ki ni nastal zaradi izvajanja gradbenih del na gradbišču; • o prostornini zemeljskega izkopa, ki je bil odpeljan z gradbišča, in načinu nadaljnjega ravnanja z njim; • o zbiralcih gradbenih odpadkov in izvajalcih obdelave odpadkov; • o potrjenih evidenčnih listih o pošiljanju gradbenih odpadkov, razen če je pisno dogovorjeno drugače.
PRIPRAVA TEMELJNIH TAL
To poglavje vključuje zahteve, ki se morajo upoštevati pri pripravi temeljnih tal za objekte in nasipe.
Osnovni materiali in zahteve zanje
Material je naraven – raščena tla. Če material ne izpolnjuje minimalnih zahtev glede nosilnosti (deformabilnosti) ali se njegova kakovost med gradnjo zaradi zunanjih vplivov (dež, zmrzal) poslabša, ga je treba zamenjati. V Poročilu o geotehničnem projektu je navedena pričakovana sestava tal in metode za ugotavljanje skladnosti projektne prognoze z dejanskimi razmerami (recimo vizualni pregledi, terenske meritve, laboratorijske preiskave vzorcev). V Poročilu o geotehničnem projektu so predpisani minimalni moduli podajnosti za temeljna tla. Če teh zahtev v projektni dokumentaciji ni, jih mora navesti odgovorni geomehanik. Predlagamo te priporočene vrednosti za minimalne deformacijske lastnosti temeljnih tal:
Evdin min = 10MPa (gline, melji), Evdin min = 25MPa za peske in prode ali Evdin min = 40MPa za kamnit material,
Če temeljna tla ne dosegajo navedenih vrednosti, je treba izvesti zamenjavo – izboljšanje tal do globine, ki je določena s projektom oziroma jo navede odgovorni geomehanik. Neustrezen material se odstrani in se nadomesti z materialom, ki ustreza za nasipe – običajno se izvede gruščnata blazina. Vgradnja oziroma zgoščevanje mora biti kontrolirano.
Načini in pogoji izvedbe
Planum temeljnih tal je treba po izkopu grobo splanirati tako, da je v danih terenskih razmerah zagotovljeno čim boljše odvodnjavanje in da so upoštevane zahteve projekta (višina, nagibi, tolerance). Ustreznost temeljnih tal mora izvajalec dokazati:
• Z geološko-geomehanskim pregledom, • z geodetskim posnetkom, • s preskusi kakovosti, kadar je v projektu tako določeno ali na zahtevo nadzora, • s čim drugim na zahtevo nadzora. Na voljo morata biti Poročilo o preiskavah tal in Poročilo o geotehničnem projektu
Ko se izvedejo izkopi za temelje, je treba preveriti skladnost dejanskih tal, v katerih ali na katerih je objekt temeljen, s projektno prognozo. Za geotehnični kategoriji 1 in 2 naj se izvede popis zemljin in kamnin s terenskim pregledom lokacije in klasifikacijo zemljin. Pregled mora izvesti strokovnjak za geotehniko in predpisati nadaljnje preiskave zemljin ali druge ukrepe (poglobitve, zamenjava tal ...), če je potrebno. Odstopanja od in lastnosti tal, ki so bila privzeta v projektu, je treba takoj pisno sporočiti nadzoru, ki jih običajno sporoči projektantu. Projektant in oseba, ki izvajata nadzor med gradnjo, preverita, ali so načela, uporabljena v projektu, ustrezna za dejansko ugotovljene geotehnične značilnosti tal. Tik preden se temeljna tla prekrijejo, se tla zapisniško prevzame in fotodokumentira. Gradnja se ne sme nadaljevati brez pisne odobritve nadzora. Za vsak izvedeni objekt izvajalec takoj po končanem temeljenju pripravi Poročilo o temeljenju, v katerem so zbrani zapisi o dejanski koti temeljev, sestavi tal in fotodokumentacija iz časa gradnje.
Izkop za temelje v zimskem času je obvezno izvesti v vsaj dveh fazah. Zadnjo fazo izkopa je izvesti neposredno pred izvedbo tampona ozir. temelja, odvisno od karakteristik terena, tako da se doseže točna kota izkopa in prepreči morebitna zamrznitev nosilnih tal.
NASIPI POD OBJEKTI, POVOZNIMI POVRŠINAMI, ZASIPI
To poglavje vključuje zahteve, ki se morajo upoštevati pri strojnem razprostiranju, močenju, mešanju, grobem planiranju in zgoščevanju materialov v nasipih, zasipih, klinih, posteljici in odlagališčih. Nanaša se na vse vrste zasipov, kline ob objektih, vse vrste nasipov (pod objekti, protihrupni, pri gradnji cest, parkirišč, igrišč ...), posteljico pri gradnji cest, parkirišč in igrišč, pa tudi na dela na odlagališčih. Za ceste in parkirišča je treba dimenzionirati voziščno konstrukcijo glede na prometne obremenitve in skladno s tehničnimi specifikacijami za javne ceste (TSC 06.520: 2003 oziroma TSC 06.520: 2008 Projektiranje, Dimenzioniranje novih asfaltnih voziščnih konstrukcij (v postopku potrjevanja) oziroma z drugimi veljavnimi in verificiranimi metodami. Veljajo zahteve za temeljna tla, kot so navedene v veljavnih tehničnih specifikacijah za javne ceste. Če so tla slabše nosilna in stisljiva, je treba upoštevati nosilnost raščenih tal in ovrednotiti njihove posedke. Če je pričakovani velikostni red posedkov večji od 10 cm, je treba določiti tudi ukrepe za preprečevanje diferenčnih posedkov.
Osnovni materiali in zahteve zanje
Materiali za nasipe, zasipe, kline in posteljico: Za materiale, potrebne pri gradnji nasipov, zasipov, klinov in posteljice, se uporabljajo lahke in težke zemljine ter mehke in trde kamnine. V nasipe, zasipe, kline in posteljico se ne smejo vgrajevati organske zemljine, korenine, ruša ali drugi materiali, ki bi zaradi biokemičnih procesov sčasoma spremenili mehansko fizikalne lastnosti. Lahko se uporabljajo nekoherentne in koherentne zemljine, katerih vlažnost je takšna, da omogoča doseganje gostote in nosilnost, predpisanih s projektom.
Premer največjega zrna v kamnitem materialu za nasipe ne sme biti večji od dveh tretjin debeline plasti. Kamnine, neodporne proti preperevanju, je treba po vgraditvi zaščititi pred vremenskimi vplivi.
NAČIN IN POGOJI IZVEDBE
Nasipi, zasipi, klini in posteljica
Priprava platoja za izvedbo nasipov: pred vgrajevanjem nasipov, zasipov in odlagališč mora biti urejen planum spodnje plasti in/ali vgrajen drenažni ali filtrski sloj. Dno pri izkopu mora biti grobo splanirano, tako da je v danih terenskih razmerah zagotovljeno čim boljše odvodnjevanje.
Navoz materiala: na ustrezno pripravljen plato se lahko začne razprostiranje materialov, ki jih mora odobriti nadzor. Materiali in veziva morajo biti enakomerno razprostrti po plasteh, katerih debelina ne sme biti večja od 0,5 m, če ni to v TEZ ali zahtevi nadzora drugače določeno. Nasip se mora izvesti sistematično, v slojih in simetrično na obeh straneh. Razlika v višini izdelanega nasipa na obeh straneh ne sme presegati 1 m. Nasip nad občutljivimi objekti je lahko izveden le ročno ali z valjarji na način, kot ga določi nadzor. Po končanem razgrinjanju in planiranju mora biti izvedeno zgoščevanje v polni širini plasti z valjarji z gladkimi in/ali pnevmatičnimi kolesi.
Nosilnost plasti nasipa mora ustrezati zahtevanim vrednostim deformacijskih modulov Ev2, navedenih v načrtih gradbenih konstrukcij oz. statike.
KAKOVOST IZVEDBE
Zgoščenost vsake plasti nasipa, zasipa in klina mora izvajalec preverjati z rezultati opravljenih in tekočih preizkusov ter jih potrditi s kontrolnimi preizkusi. Preizkuse mora odobriti nadzorni geomehanik. Zgoščenost teh plasti mora ustrezati zahtevam, navedenim v v projektu. Zahtevane vrednosti zgoščenosti po tej tabeli pomenijo povprečne vrednosti, ki jih morajo dosegati plasti na vsakem merilnem mestu. Merilna mesta določi nadzorni geomehanik. Za manj občutljive nasipe in zasipe zunanje ureditve je treba upoštevati projektne zahteve. Nosilnost materialov, vgrajenih v nasipe, zasipe in kline, mora izvajalec dokazati z rezultati tekočih preizkusov nosilnosti. Nadzor mora odobriti obseg minimalnih tekočih preizkusov. Nosilnost oziroma deformacijski moduli Ev1 in Ev2 morajo biti merjeni v plasteh v globini 0,5 do 2 m pod koto platoja nasipa in v plasti v globini 0,5 m pod koto platoja.
Meritve nosilnosti plasti materialov za nasipe, zasipe in kline mora odobriti nadzor, ki določi tudi dodatne pogoje za vrednotenje rezultatov. Obseg kontrolnih preizkusov določa nadzor. Odvzemna mesta vzorcev za preizkuse in merilna mesta določi nadzor po statističnem naključnem izboru. Dela morajo biti izvedena kakovostno in usklajena s predpisi, projektom in zahtevami tehničnih pogojev.
GEOSINTETIKI
Geosintetiki so materiali, ki se v gradbeništvu uporabljajo v stiku z zemljinami, kamninami ali drugimi geotehničnimi materiali. Njihovo delovanje v zemeljskem objektu je odvisno od lastnosti geomateriala. Imajo šest glavnih funkcij:
Geosintetiki – planarni, polimerni materiali, ki se uporabljajo v stiku z zemljinami, kamninami in drugimi materiali v geotehničnih gradnjah: geotekstilije, geomreže, geomembrane, geotrakovi in najrazličnejši kompozitni materiali. Geosintetiki za ločevanje – uporabljajo se za preprečevanje mešanja dveh vrst materialov. Geosintetiki za filtrske plasti – preprečujejo prehajanje drobnih delcev zemljine v drenažni sloj, prehod tekočine mora ostati neoviran. Geosintetiki za drenažne plasti – uporabljajo se za zbiranje in hitro odvajanje podzemne vode zunaj vplivnega območja objekta. Geosintetiki za ojačitvene plasti – uporabljajo se za izboljšanje nosilnosti temeljne plasti in zmanjšanje deformacij (absolutnih in diferencialnih posedkov).
Lastnosti geosintetikov, ki se uporabljajo pri zemeljskih delih, temeljenju in trdnih strukturah, so opredeljene v harmoniziranem evropskem standardu SIST EN 13251, za geosintetike v drenažnih sistemih pa v harmoniziranem evropskem standardu SIST EN 13252.
NAČIN IN POGOJI IZVEDBE ter KAKOVOST IZVEDBE
Obremenitve, ki jim je geosintetik izpostavljen med gradnjo, so pogosto veliko večje od obremenitev, ki jim bo izpostavljen v življenski dobi objekta. Zato je treba vselej pri izbiri geosintetika upoštevati pogoje gradnje in paziti na poškodbe, ki bi lahko nastale na geosintetiku. Geosintetike je treba polagati na ravno podlago, po njih ni dovoljeno voziti, dokler niso prekriti z nasipom. Sosednji trakovi se morajo prekrivati bodisi s šivanjem, varjenjem bodisi mehkimi stiki (samo prekrivanje). Širina prekritja je odvisna od ravnosti in nosilnosti podlage. Pri ravnih, srednje dobro utrjenih podlagah mora biti širina prekrivanja vsaj 30 cm, pri neravnih, slabo nosilnih podlagah pa vsaj 50 cm. Pri polaganju pod vodo mora biti širina prekritja najmanj 1m. Pri polaganju filtrskega geosintetika mora ta čim bolj nalegati na tla, ki se odvodnjavajo oziroma ščitijo in mora biti tudi dovolj raztegljiv, da se prilagaja robovom jarkov ali drugim nepravilnostim. Pri polaganju drenažnega geosintetika je treba zagotoviti neovirani tok vode skozi geosintetik, zato je treba paziti pri stikovanju in prekrivanju sosednjih plasti v smeri toka in pri priključevanju na drenažni jarek.
Gosintetik za določen namen uporabe in predvidene pogoje gradnje (lastnost geookolja) mora izbrati projektant. Na izbiro geosintetika vplivajo namen uporabe in lastnosti zemljine, v katero bo geosintetik vgrajen, značilnost toka podzemne vode, vrste mehanskih obremenitev, tehnologija polaganja ipd.
Dela z geosintetiki morajo biti opravljena kakovostno, po predpisih, projektu in zahtevah tehničnih pogojev.
IZDELAVA TEHNOLOŠKEGA ELABORATA
Pred začetkom posamezne vrste del mora izvajalec zemeljskih del – plitvega temeljenja in nasipov pripraviti tehnološki elaborat (TE in ga posredovati nadzornemu inženirju, da ga potrdi. Nadzor (oziroma nadzorni inženir) je lahko posameznik ali institucija, ki opravlja naloge nadzora v imenu investitorja. TE dopolnjuje projekt s konkretnimi podatki o uporabljenih materialih in polizdelkih, o njihovem izvoru in kakovosti, s podrobnejšim opisom tehnologije izvajanja del in planom zagotavljanja kakovosti.
TE mora zajemati: • Splošne informacije o izvajalcu in konstrukcijskih značilnostih objekta, • projektno dokumentacijo in druge razpoložljive podatke • o terenskih razmerah, • opis posamezne faze del, • terminski plan izvajanja del.
TE mora obravnavati te sklope del: • Zemeljska dela (vrsta del: nasipi ali izkopi), • priprava temeljnih tal, • varovanje gradbene jame, • geotehnično opazovanje, • način in pogostost odvzema vzorcev zemljine in njena kategorizacija, • uporaba izkopnega materiala v nadaljevanju gradnje oziroma njegovo deponiranje • organizacija gradbišča v času izvajanja zemeljskih del, • druga zemeljska dela, ki niso zajeta v tem dokumentu
Pri pripravi plana zagotavljanja kakovosti mora izvajalec upoštevati veljavne predpise in standarde za izvajanje geotehničnih del, kot so SIST EN 1536: 2002, SIST EN 1537: 2002 in SIST EN 12716: 2002.
Izvajalec gradbenih del mora nadzornemu inženirju predložiti TE najmanj 15 dni pred začetkom izvajanja posamezne faze del, opredeljene v tehnološkem elaboratu. Nadzor (nadzorni inženir) mora skupaj z za to usposobljeno strokovno službo, ki jo izbere investitor, najpozneje v roku 8 dni pisno potrditi tehnološki elaborat oziroma ga zaradi neustreznosti zavrniti. Izvajalec gradbenih del, mora potrjeni tehnološki elaborat predložiti nadzornemu inženirju na gradbišče najmanj 3 dni pred začetkom izvajanja del.
C.1.1. | POVRŠINSKI ODRIV, ŠIROKI IZKOPI, IZKOPI JARKOV, ZASIPAVANJA
Posebne zahteve - splošna tehnična določila:
Vrhnji humusni sloj odriniti in deponirati na gradbišču za kasnejšo uporabo ob čemer je izločiti korenine in ostali neuporabni materal zaradi kasnejše uporabe humusa pri končni ureditvi okolja.
Obračunska določila:
Prekinitve del, ki so potrebne za druga vezana dela, je vkalkulirati v c.e.m.
C.1.1.1. | Humus odstraniti, 30 cm; odriv humusne plasti v debelini 30 cm vključno s transportom na začasno deponijo na gradbišču 2. etape
lokacija: površina garažne hiše s pripadajočim okoljem med vozišči s KI MOC (glej situacijski prikaz)
C.1.1.1.GH. | - objekt Garažna hiša |  | m3 | 904.8 |  | 0
C.1.1.2. | Široki izkop gradbene jame, do 2 m; široki izkop globine do 200 cm vključno odmetom na rob izkopa ali s transportom na začasno deponijo na gradbišču potrebne količine za zasip ob temeljni plošči. Odvoz viška zemljine v trajno deponijo ločena postavka. Izkop za izvedbo:
# gramozni tampon deb. 50 cm
# podložni beton deb. do 10 cm
# talna AB plošča deb. 50 cm
lokacija: površina garažne hiše s pripadajočo površino, potrebno za kakovostno izvedbo tesnilnih trakov dilatacij in ostalih del ob temeljni plošči (glej situacijski prikaz in načrte arhitekture)
C.1.1.2.GH. | - objekt Garažna hiša |  | m3 | 3657.6 |  | 0
C.1.1.3. | Izkop za pasovne ali točkovne temelje do 2 m; merjeno od dna gradbene jame oziroma obstoječega terena vključno odmetom na rob izkopa ali s transportom na začasno deponijo na gradbišču potrebne količine za zasip ob temeljih. Odvoz viška zemljine v trajno deponijo ločena postavka.
lokacija: temelji opornih zidcev stopnišč
C.1.1.3.GH. | - objekt Garažna hiša |  | m3 | 10 |  | 0
C.1.1.4. | Osnovni planum; Planiranje terena v naklonu skladno s projektom za izvedbo. Maksimalno odstopanje od projektirane višine +/- 3 cm.
Utrjevanje grobozrnatih tal (če ni s projektom določeno drugače) do minimalne nosilnosti 3 kN/cm2, drobno zrnata tla pa do minimalne nosilnosti 2 kN/m2. Projektirano nosilnost tal je doseči do globine minimalno 30 cm pod koto osnovnega planuma in jo dokazati s protokolom meritev.
lokacija: površina garažne hiše s pripadajočo površino, potrebno za kakovostno izvedbo tamponske blazine (glej situacijski prikaz in načrte arhitekture)
C.1.1.4.GH. | - objekt Garažna hiša |  | m2 | 2047.5 |  | 0
C.1.1.7. | Zasip za zidovi in temelji; v slojih po 30 cm z materialom iz začasne deponije ali deponirane ob izkopu vključno z predpisanim utrjevanjem
lokacija: ob talni plošči, pasovnih temeljih
C.1.1.4.GH. | - objekt Garažna hiša |  | m3 | 277.81 |  | 0
C.1.2. | NASIPAVANJA, TRANSPORTIRANJE ZEMLJIN
Posebne zahteve - splošna tehnična določila:
ravnanje z viški izkopanega materiala skladno s splošnimi uvodnimi določili
C.1.2.1. | Tamponsko nasutje 50; dobava in vgrajevanje komprimiranega tamponskega nasutja v plasteh deb. 30 cm pod talno ploščo v skupni deb. 80 cm vključno z utrjevanjem do predpisane zbitosti
lokacija: površine stanovanjskih blokov s pripadajočo površino, potrebno za kakovostno izvedbo talne plošče (glej situacijski prikaz in načrte arhitekture)
C.1.2.1.GH. | - objekt Garažna hiša |  | m3 | 1023.75 |  | 0
C.1.2.2. | Drenažno okrasno nasutje 20; dobava in vgrajevanje suho sejanih gramoznih krogel od 32 - 50 mm v plasti deb. 20 cm, širine vsaj 50 cm
lokacija: ob garažni hiši
C.1.2.2.GH. | - objekt Garažna hiša |  | m3 | 36.17 |  | 0
C.1.2.3. | Geotekstilna folija za ločevanje slabo nosilnih tal (spodnjega ustroja) in tamponskega nasutja za dosego ustrezne nosilnosti terena
lokacija: na pripravljeno fino splanirano in utreno površino širokega izkopa
C.1.2.3.GH. | - objekt Garažna hiša |  | m2 | 2286 |  | 0
C.1.2.5. | Višek izkopanega materiala trajno odstraniti; odvoz viška izkopanega materiala v trajno deponijo neglede na to, ali je bil naložen na transportno sredstvo direktno ob izkopu ali iz začasne deponije na gradbišču
lokacija: v trajno deponijo po izbiri Izvajalca če ni s strani Naročnika določeno drugače (območje MOC).
C.1.2.5.GH. | - objekt Garažna hiša |  | m3 | 3224.67 |  | 0
C.1. | Zemeljska dela | SKUPAJ: |  |  |  | 0

## C.2 Kanalizacija zgradbe
Naročnik: | Nepremičnine Celje d.o.o.
Naziv n.: | Gradnja stanovanjske soseske Dečkovo naselje - DN 10
Ponudnik: | 0
C. | GRADBENO OBRTNIŠKA DELA GARAŽNA HIŠA
C.2. | KANALIZACIJA ZGRADBE
poz. | opis postavke | izbira proizvodov | e.m. | količina | €/e.m. | količina×cena
PODZEMNI DEL ODTOČNE METEORNE KANALIZACIJE ZGRADBE, PESKOLOVI, LINIJSKI POŽIRALNIKI
Posebne zahteve naročnika - splošna določila:
Vsa zemeljska dela je potrebno izvajati na osnovi projekta za izvedbo, na osnovi geomehanskega poročila. Ob izvedbi je potrebno upoštevati varnostni načrt in sprotno izvajati vse ukrepe, ki izhajajo iz tega načrta.
V kolikor v popisu del ni predvideno drugače, morajo cene po e.m. vsebovati:
• vsa potrebna merjenja z določanjem točk smeri, višin in ravnin; • vse dodatne izkope za potrebe izvedbe kanalizacije in jaškov; • vse prenose in transporte materiala do mesta vgraditve; • pripravo dna izkopa z ravnanjem s tamponom in peskom, utrjevanjem in izravnavo; • pripravo betonske posteljice, razen če ni drugače navedeno; • vse postopke povezane z vgrajevanjem materiala; • vsa pomožna dela povezana z vgrajevanjem, ki obsegajo pripravo delovnih odrov, transportnih poti,....; • zaščito vgrajenih cevi z obbetoniranjem; • izvedbo muld v jaških; • izvedbo premazov za zagotavljanje vodotesnosti; • izvedbo preizkusa vodotesnosti in izdajo poročila pristojne družbe; • snemanje kanalizacije s kamero in izdelavo poročila.
# obnovo obstoječih priključkov javne komunalne infrastrukture, poškodovanih med gradnjo in vse stroške glede posegov na obstoječe cevovode, pri čemer se izvajalec z upravljavcem uskladi glede organizacije obnove
# Stroške vseh predpisanih kontrol materialov, meritev, atestov in garancij za materiale vgrajene v objekt, stroške nostrifikacije in meritev pooblaščenih institucij, potrebnih za uspešno primopredajo del, pri čemer morajo biti dokumenti obvezno prevedeni v slovenščino in nostrificirani od pooblaščene institucije v RS
# V ceni je zajeto tudi: droben potrošen material, spojni material, preizkus tesnosti, spiranje in dezinfekcija, tlačni preizkusi instalacij(fekalna KANALIZACIJA, meteorna KANALIZACIJA) in vse potrebne meritve za uspešno opravljen teh. pregled, pridobitev pozitivnih izvedeniških mnenj,
# V ceni je zajeta tudi vsa potrebna dokumentacija, ki je potrebna za tehnični pregled, pridobitev uporabnega dovoljenja in vris v kataster GJI (PVE) – Projekt za vpis v uradne evidence.
# Črpanje vode iz gradbene jame v času gradnje brez doplačila za otežkočeno delo zaradi podtalnice ali površinske vode s stroški prečrpavanja vode iz izkopa, izdelavo dodatnih nasipov ali jarkov za preusmeritev dotekajoče ali izčrpane vode (izviri, melioracijski kanali, mulde, prepusti ali naravni odvodniki površinske vode ali podtalnice).
# Vsi stroški razpiranja gradbene jame/jarka, ki zagotavlja varno delo. Dodatek za otežkočen izkop v predmetnem jarku je vključiti v ceno po e.m.
Vsa zemeljska dela je potrebno izvajati na najracionalnejši način v količinah, ki so neobhodne za nadaljne izvajanje del, vse pa v skladu z veljavnimi tehničnimi predpisi.
Prostor za začasno deponijo določi Izvajalec v dogovoru z Naročnikom.
Pred pričetkom del se mora Izvajalec informirati o legi komunalnih ali drugih pod in nadzemnih vodov na gradbišču. Preveriti mora tudi stanje zgradb na sosednjih zemljiščih.
Obračunska določila
• faktor raztrosa se ne upošteva ločeno, • obračunska enota za vse izkope je prostornina izkopane zemljine (m3) v raščenem stanju, • obračunska enota za vse nasipe in zasipe je prostornina zemljine (m3) v vgrajenem stanju, • obračunska enota za površinsko popisne postavke je m2.
Predpisi, dokumentacija o izvedenih delih:
Izvajalec mora (poleg ostalih) upoštevati veljavne predpise s področja ravnanja z odpadki, še posebej: • Uredba o odpadkih, • Uredba o ravnanju z odpadki, ki nastanejo pri gradbenih delih, • Uredba o obremenjevanju tal z vnašanjem odpadkov.
Izvajalec mora dostaviti »evidenčne liste o ravnanju z odpadki« ter izdelati »poročilo o ravnanju z gradbenim odpadki
Vsi proizvodi morajo biti izdelani iz kvalitetnega materiala in skladno z veljavnimi tehnicnimi predpisi in harmoniziranimi standardi, predvsem pa:
• Standardi, ki se nanašajo zemeljska dela, oziroma materiale, ki se uporabljajo pri zemeljskih delih. • Pri polaganju in izvedbi predvidene fekalne kanalizacije je potrebno upoštevati standard SIST EN 1610 – Gradnja in preskušanje vodovodov in kanalov za odpadno vodo.
Tehnični pogoji za zagotavljanje kakovosti pri izvedbi
Izkopi:
Osnovni materiali so zemljine in kamnine. Vse vrste zemljin in hribin razvrščamo v te nazivne kategorije:  kategorija 1; Plodna zemljina  kategorija 2; slabo nosilna zemljina  kategorija 3; vezljiva in nevezljiva zrnata zemljina  kategorija 4; mehka kamnina  kategorija 5; trda kamnina
Merilo za razvrstitev v posamezno kategorijo so lastnosti zemljin oziroma hribin. Opis zemljin in kamnin, način izkopa ocena uporabnosti in lastnosti so prikazane v tabeli:
NAČINI IN POGOJI IZVEDBE
Izkope je treba opraviti po profilih, vpisanih kotah, naklonih in do globin po projektu. Pri tem je treba upoštevati lastnosti posameznih kategorij materiala in zahtevane lastnosti za namensko uporabo izkopanega materiala. Izkope je treba načeloma delati z mehanizacijo, tako da se ročno delo omeji na minimum in izvaja le tam, kjer s strojno opremo ni mogoče doseči zahtevane kakovosti ali pa to zahtevajo geomehanske lastnosti tal. Površinski odkop plodne zemljine v ustrezni debelini je treba narediti povsod, kjer je predviden nadaljnji izkop in/ali priprava temeljnih tal. Odkopano plodno zemljino je treba odstraniti tako, da ne pride do mešanja tega materiala z drugimi, neplodnimi materiali. Plodno zemljo je treba odložiti in negovati tako, da bo ohranjena kakovost izkopane plodne zemljine za kasnejše potrebe pri urejanju pobočij in zelenic. Material, za katerega se ugotovi, da je uporaben za gradnjo (za zasipe, kot agregat), je treba odpeljati na namenske deponije tako, da ohrani naravno vlažnost in sposobnost ponovne kontrolirane vgradnje. Material, za katerega se ugotovi, da ni uporaben za nadaljnjo gradnjo (gradbeni odpadek), je treba odstraniti z gradbišča in trajno deponirati. Izvajalec mora pridobiti primerno odlagališče materiala samostojno ali v dogovoru z naročnikom. Izvajalec mora pri izvajanju izkopa opozoriti nadzor na morebitne težave, ki bi se lahko pojavile in ki bi lahko vplivali na kakovost izvedenih del, zahtevano s temi tehničnimi pogoji. Če izvajalec ne opozori nadzora, prevzame odgovornost in stroške popravil
Široki izkop
Ta dela zajemajo izkope, odstranitev prsti in široke izkope, izkope za temelje in gradbene jame. Izkopi se izvedejo v projektiranih oziroma zahtevanih prečnih profilih, višinskih kotah, naklonih in do globine po projektu oziroma zahtevah nadzora. Izvajalec postavi, če je potrebno, dodatne profile. Nagibi izkopanih pobočij so odvisni od kategorije tal, vlažnosti materiala in njegove slojevitosti. Te Geotehnične lastnosti in nagibi začasnih in trajnih brežin morajo biti navedene v projektni dokumentaciji (v »Poročilu o preiskavah tal, Poročilu o geotehničnem projektu« ali »Projektu varovanja gradbene jame«). Če dejansko stanje (pogoji tal ali objektov v vplivnem območju) odstopa od projektno predvidenega, je izvajalec dolžan o tem takoj obvestiti nadzor. Če izvajalec ne upošteva projektnih zahtev in zahtev nadzora, je za stabilnost brežin odgovoren izvajalec. Geomehanski nadzor izvajalca predlaga spremembe naklonov pobočij vkopov – v skladu z lastnostmi zemljin, geološkimi ugotovitvami in drugimi pojavi v izkopih. Spremembe mora potrditi nadzor. Med izkopom mora izvajalec s strokovnimi službami (geomehanski nadzor izvajalca) izvesti začasne naklone izkopnih brežin v takih naklonih, da bo zagotovljeno varno delo in varnost objektov, instalacij. Morajo se izvesti opiranje, razpiranje, odkopi v terasah, zavarovanje objektov, komunikacij in naprav ter zagotoviti vzdrževanje uporabljenih javnih površin in poti tako, kot je določeno v projektu oziroma kot ga določi nadzor. V to delo je vključeno tudi čiščenje mest, ki zahteva zaščitne varovalne ukrepe, kot je zavarovanje preperelih con, žepov, kavern, izvorov voda ipd., če ni to predvideno že pri drugih delih. Material od izkopov mora biti namensko uporabljen za nasipe in zasipe oziroma odstranjen ter odložen na odlagališča. Dela (izkop, nalaganje in transport materiala) je treba prilagajati tako, da se za vsak material zagotovi nadaljnja namenska uporaba (za nasipe, zasipe, humusiranje ...), zato se izkopne materiale sortira in selekcionirano transportira.
Pri izvajanju del je treba paziti, da ne pride do izpodkopavanja ali poškodovanja brežin vkopov in čezmernega izkopa (čez določeni profil) po krivdi izvajalca. Vsak tak primer mora izvajalec takoj strokovno popraviti (način potrdi nadzor). Pri izvajanju del v slabo nosilnih zemljinah je treba paziti, da se brežine takoj zaščitijo. Gradbene jame je treba oblikovati in obdelati po projektu (vertikalne stene izkopa ter tudi pobočje in dno). V dnu trajnih in začasnih vkopov je treba zagotoviti učinkovito začasno odvodnjavanje do končne izvedbe odvodnjevalnega sistema, tako da je dno vkopa ves čas suho. Varovanje gradbenih jam mora biti strokovno pravilno. Če način varovanja ni že določen v projektu, sme način opiranja izkopnih brežin izbrati izvajalec sam, nadzoru pa mora predložiti »Projekt varovanja« (načrt opiranja s statičnim računom in grafičnimi prilogami).
Delovni prostor, globino in širino dna, pobočja za manjše, nepodprte gradbene jame in nagib pobočja predlaga izvajalec in potrdi nadzor. Na zgornjem robu pobočja mora biti prost zaščitni pas – berma, široka najmanj 60 cm.
Izkopi za kanalske jarke
To delo zajema izkope za temelje, jarke ipd. Izvesti jih je treba po projektu, profilih in kotah, naklonih in z upoštevanjem lastnosti zemljin, v katerih se izkopi izvajajo. To delo vključuje tudi spremljevalna dela za odvajanje meteorne ali podtalne vode, z uporabo črpalk ali brez nje. Pri izkopih jarkov, kanalov in poglobitvah za temelje izkop ne sme biti dalj časa odprt, napredovanje izkopa mora biti usklajeno z zasipavanjem oziroma betoniranjem. Izkopi za jarke morajo biti urejeni tako, da je možen neoviran odtok vode. Zunaj območja temeljne ploskve. Delo zajema izkop z razpiranjem ali brez njega z odlaganjem materiala na primerni razdalji od roba izkopa (obojestransko, če je mogoče, sicer pa enostransko). Delo zajema tudi začasno deponiranje izkopnega materiala in/ali odvoz na začasno deponijo ali mesto vgradnje. Korenine, rastline in druge ovire je treba odstraniti in posekati. Delo mora biti organizirano tako, da tudi ob večjih nalivih ne nastane škoda na že opravljenem delu – sproti je treba urejati odvodnjavanje. Odvodne jarke je treba izkopati v skladu s projektom. Površine izkopov je treba izvesti ravno in z zahtevanimi nagibi ter zaokrožitvami, tako da ne zastaja voda in ne pride do poškodb raščenih ali že nasutih tal. Upoštevati je treba možne vremenske (nalivi) in temperaturne (zmrzal, razsuševanje) vplive, zato morajo izkopu takoj slediti dela v zvezi z dokončanjem odvodnih jarkov in koritnic. Morebitna dodatna dela in kasneje potrebna dela, ki bi nastala zaradi neupoštevanja teh vplivov, bremenijo izvajalca.
Pri gradnji kanalov (kanalizacija) na stisljivih tleh je treba jarke med gradnjo višinsko korigirati, da je odvodnjavanje nemoteno oziroma da je končna kota po zasipu enaka predvideni v projektu. Po končanem posedanju oziroma ob koncu gradnje je treba jarke višinsko korigirati, če je potrebno. Izkope za tlake in obloge je treba izvesti po projektu ali navodilih nadzora. Tla, na katerih je predviden tlak ali druga obloga, morajo ustrezati predpisanim zahtevam, odvisno od vrste tlaka ali obloge. Pri izkopih v bližini prometnih komunikacij in sosednih objektov je treba predvideti in izvesti dodatne ukrepe za preprečitev zarušavanja izkopnih sten. Preboje za kanalske rove in/ali druge postopke in načine izvajanja teh del lahko izvajalec izvaja pod pogojem, da tak način gradnje ni v škodo kakovosti opravljenih del in le, če ga prej odobri nadzor. Če se pojavijo pri izkopu nepredvidene ovire, recimo napeljava, kabli, kanali, drenaže, ostanki objektov, večje kamnite samice, mejniki ipd., je o tem treba obvestiti nadzor, ki določi potrebne ukrepe. Pri ukrepih za zaščito objektov, napeljav, kanalov, drenaž, kablov ipd. mora izvajalec upoštevati predpise in navodila upravljavcev navedenih ovir. Naprav, ki se morajo med gradnjo podpirati ali obešati na posebne konstrukcije, ni dovoljeno obremenjevati ali na nje stopati.
KAKOVOST IZVEDBE
Za gradnjo fekalne in meteorne infrastrukture, je zahtevana uporaba gradbenih proizvodov, ki imajo pridobljene ustrezne listine o skladnosti na podlagi harmoniziranih standardov, ki so navedeni v seznamu harmoniziranih standardov, katerih uporaba ustvari domnevo o skladnosti gradbenih proizvodov za nameravano uporabo, ter so označeni z znakom CE, ali gradbenih proizvodov, za katere so tisti, ki so dali proizvod na trg (proizvajalci, uvozniki) pridobili slovensko tehnično soglasje (ETA), ali gradbenih proizvodov, ki so skladni s slovenskimi tehničnimi predpisi in slovenskimi standardi. Vsi vgrajeni gradbeni materiali (cevi, revizijski jaški, pokrovi) in ostali polizdelki, ki se vgrajujejo v objekt morajo vsebovati vtisnjene ali na drug način razvidne podatke iz katerih je mogoče razbrati in slediti poreklo materiala (serijske številka, tip, število šarže).
CEVI, POLAGANJE IN IZVEDBA
Fekalna/meteorna kanalizacija
Kanal mora biti zgrajen iz enoslojnih PVC UK cevi in na način, ki zagotavlja vodotesnost zgrajenega sistema. Uporabljene so cevi iz umetnih mas za vgraditev v zemljo DN 125, DN 160 in DN 200. Vgraditi je potrebno cevi minimalno srednjega togostnega razreda in sicer: • do globine ≤1,00 m nadkritja nad cevjo je potrebno cev obbetonirati po STD 05. • od globine 1.00 m do globine 4 m mora biti obodna togost SN = min 8 kN/m2
Cevi se položijo na podlago iz peska, plast debeline 10 cm, granulacije 0-22 mm. Zasip s peskom se izvede do višine 30 cm nad temenom cevi z ročnim utrjevanjem. Naprej se jarek zasipava z izbranim materialom od izkopa s komprimiranjem v plasteh po največ 30 cm. Zasipni sloji morajo biti vodoravni, izdelani iz enakega materiala in enakomerno komprimirani. Zasipni sloji z izbranim materialom od izkopa se zaključijo: • v zelenicah na koti predvidenega humuziranja, • pod voznimi površinami na koti vgrajevanja tampona.
Pri polaganju in izvedbi predvidene fekalne kanalizacije je potrebno upoštevati standard SIST EN 1610 – Gradnja in preskušanje vodovodov in kanalov za odpadno vodo.
Revizijski jaški so predvideni na lomih trase, pri spremembah padca in priključkih. Za maksimalno medsebojno razdaljo med jaški se je upoštevalo izkustveno razdaljo cca 50 m.
Priključki požiralnikov/peskolovov so predvideni preko revizijskih jaškov ali direktno na cev. Priključek direktno na cev se izvede s fazonskim odcepom pod kotom 45 stopinj.
Vgradljivost izkopanih materialov
V kolikor v PZI ni določeno drugače je zahtevana zgoščenost zasipa kanalizacije:
# na planumu posteljice morajo meritve modulov stisljivosti izkazati model E2 ≥ 60 MPa (DIN 18134), na planumu nevezane nosilne plasti pa mora biti izkazan modul stisljivosti E2 ≥ 80 MPa in E1 = 60% zaht. E2 oziroma E2/E1 < 2,2.
# Za potrditev in morebitno dopolnitev podanih geotehničnih navodil, kakor tudi za nadzor nad izvajanjem tekoče kontrole izvajanja zemeljskih del mora biti predviden geotehnični nadzor
NASIPI POD OBJEKTI, POVOZNIMI POVRŠINAMI, ZASIPI
To poglavje vključuje zahteve, ki se morajo upoštevati pri strojnem razprostiranju, močenju, mešanju, grobem planiranju in zgoščevanju materialov v nasipih, zasipih, klinih, posteljici in odlagališčih. Nanaša se na vse vrste zasipov, kline ob objektih, vse vrste nasipov (pod objekti, protihrupni, pri gradnji cest, parkirišč, igrišč ...), posteljico pri gradnji cest, parkirišč in igrišč, pa tudi na dela na odlagališčih. Za ceste in parkirišča je treba dimenzionirati voziščno konstrukcijo glede na prometne obremenitve in skladno s tehničnimi specifikacijami za javne ceste (TSC 06.520: 2003 oziroma TSC 06.520: 2008 Projektiranje, Dimenzioniranje novih asfaltnih voziščnih konstrukcij (v postopku potrjevanja) oziroma z drugimi veljavnimi in verificiranimi metodami. Veljajo zahteve za temeljna tla, kot so navedene v veljavnih tehničnih specifikacijah za javne ceste. Če so tla slabše nosilna in stisljiva, je treba upoštevati nosilnost raščenih tal in ovrednotiti njihove posedke. Če je pričakovani velikostni red posedkov večji od 10 cm, je treba določiti tudi ukrepe za preprečevanje diferenčnih posedkov.
Osnovni materiali in zahteve zanje
Materiali za nasipe, zasipe, kline in posteljico: Za materiale, potrebne pri gradnji nasipov, zasipov, klinov in posteljice, se uporabljajo lahke in težke zemljine ter mehke in trde kamnine. V nasipe, zasipe, kline in posteljico se ne smejo vgrajevati organske zemljine, korenine, ruša ali drugi materiali, ki bi zaradi biokemičnih procesov sčasoma spremenili mehansko fizikalne lastnosti. Lahko se uporabljajo nekoherentne in koherentne zemljine, katerih vlažnost je takšna, da omogoča doseganje gostote in nosilnost, predpisanih s projektom.
Premer največjega zrna v kamnitem materialu za nasipe ne sme biti večji od dveh tretjin debeline plasti. Kamnine, neodporne proti preperevanju, je treba po vgraditvi zaščititi pred vremenskimi vplivi.
NAČIN IN POGOJI IZVEDBE
Nasipi, zasipi, klini in posteljica
Priprava platoja za izvedbo nasipov: pred vgrajevanjem nasipov, zasipov in odlagališč mora biti urejen planum spodnje plasti in/ali vgrajen drenažni ali filtrski sloj. Dno pri izkopu mora biti grobo splanirano, tako da je v danih terenskih razmerah zagotovljeno čim boljše odvodnjevanje.
Navoz materiala: na ustrezno pripravljen plato se lahko začne razprostiranje materialov, ki jih mora odobriti nadzor. Materiali in veziva morajo biti enakomerno razprostrti po plasteh, katerih debelina ne sme biti večja od 0,5 m, če ni to v TEZ ali zahtevi nadzora drugače določeno. Nasip se mora izvesti sistematično, v slojih in simetrično na obeh straneh. Razlika v višini izdelanega nasipa na obeh straneh ne sme presegati 1 m. Nasip nad občutljivimi objekti je lahko izveden le ročno ali z valjarji na način, kot ga določi nadzor. Po končanem razgrinjanju in planiranju mora biti izvedeno zgoščevanje v polni širini plasti z valjarji z gladkimi in/ali pnevmatičnimi kolesi.
Nosilnost plasti nasipa mora ustrezati zahtevanim vrednostim deformacijskih modulov Ev2, navedenih v načrtih gradbenih konstrukcij oz. statike.
KAKOVOST IZVEDBE
Zgoščenost vsake plasti nasipa, zasipa in klina mora izvajalec preverjati z rezultati opravljenih in tekočih preizkusov ter jih potrditi s kontrolnimi preizkusi. Preizkuse mora odobriti nadzorni geomehanik. Zgoščenost teh plasti mora ustrezati zahtevam, navedenim v v projektu. Zahtevane vrednosti zgoščenosti po tej tabeli pomenijo povprečne vrednosti, ki jih morajo dosegati plasti na vsakem merilnem mestu. Merilna mesta določi nadzorni geomehanik. Za manj občutljive nasipe in zasipe zunanje ureditve je treba upoštevati projektne zahteve. Nosilnost materialov, vgrajenih v nasipe, zasipe in kline, mora izvajalec dokazati z rezultati tekočih preizkusov nosilnosti. Nadzor mora odobriti obseg minimalnih tekočih preizkusov. Nosilnost oziroma deformacijski moduli Ev1 in Ev2 morajo biti merjeni v plasteh v globini 0,5 do 2 m pod koto platoja nasipa in v plasti v globini 0,5 m pod koto platoja.
Meritve nosilnosti plasti materialov za nasipe, zasipe in kline mora odobriti nadzor, ki določi tudi dodatne pogoje za vrednotenje rezultatov. Obseg kontrolnih preizkusov določa nadzor. Odvzemna mesta vzorcev za preizkuse in merilna mesta določi nadzor po statističnem naključnem izboru. Dela morajo biti izvedena kakovostno in usklajena s predpisi, projektom in zahtevami tehničnih pogojev.
GEOSINTETIKI
Geosintetiki so materiali, ki se v gradbeništvu uporabljajo v stiku z zemljinami, kamninami ali drugimi geotehničnimi materiali. Njihovo delovanje v zemeljskem objektu je odvisno od lastnosti geomateriala. Imajo šest glavnih funkcij:
Geosintetiki – planarni, polimerni materiali, ki se uporabljajo v stiku z zemljinami, kamninami in drugimi materiali v geotehničnih gradnjah: geotekstilije, geomreže, geomembrane, geotrakovi in najrazličnejši kompozitni materiali. Geosintetiki za ločevanje – uporabljajo se za preprečevanje mešanja dveh vrst materialov. Geosintetiki za filtrske plasti – preprečujejo prehajanje drobnih delcev zemljine v drenažni sloj, prehod tekočine mora ostati neoviran. Geosintetiki za drenažne plasti – uporabljajo se za zbiranje in hitro odvajanje podzemne vode zunaj vplivnega območja objekta. Geosintetiki za ojačitvene plasti – uporabljajo se za izboljšanje nosilnosti temeljne plasti in zmanjšanje deformacij (absolutnih in diferencialnih posedkov).
Lastnosti geosintetikov, ki se uporabljajo pri zemeljskih delih, temeljenju in trdnih strukturah, so opredeljene v harmoniziranem evropskem standardu SIST EN 13251, za geosintetike v drenažnih sistemih pa v harmoniziranem evropskem standardu SIST EN 13252.
NAČIN IN POGOJI IZVEDBE ter KAKOVOST IZVEDBE
Obremenitve, ki jim je geosintetik izpostavljen med gradnjo, so pogosto veliko večje od obremenitev, ki jim bo izpostavljen v življenski dobi objekta. Zato je treba vselej pri izbiri geosintetika upoštevati pogoje gradnje in paziti na poškodbe, ki bi lahko nastale na geosintetiku. Geosintetike je treba polagati na ravno podlago, po njih ni dovoljeno voziti, dokler niso prekriti z nasipom. Sosednji trakovi se morajo prekrivati bodisi s šivanjem, varjenjem bodisi mehkimi stiki (samo prekrivanje). Širina prekritja je odvisna od ravnosti in nosilnosti podlage. Pri ravnih, srednje dobro utrjenih podlagah mora biti širina prekrivanja vsaj 30 cm, pri neravnih, slabo nosilnih podlagah pa vsaj 50 cm. Pri polaganju pod vodo mora biti širina prekritja najmanj 1m. Pri polaganju filtrskega geosintetika mora ta čim bolj nalegati na tla, ki se odvodnjavajo oziroma ščitijo in mora biti tudi dovolj raztegljiv, da se prilagaja robovom jarkov ali drugim nepravilnostim. Pri polaganju drenažnega geosintetika je treba zagotoviti neovirani tok vode skozi geosintetik, zato je treba paziti pri stikovanju in prekrivanju sosednjih plasti v smeri toka in pri priključevanju na drenažni jarek.
Gosintetik za določen namen uporabe in predvidene pogoje gradnje (lastnost geookolja) mora izbrati projektant. Na izbiro geosintetika vplivajo namen uporabe in lastnosti zemljine, v katero bo geosintetik vgrajen, značilnost toka podzemne vode, vrste mehanskih obremenitev, tehnologija polaganja ipd.
Dela z geosintetiki morajo biti opravljena kakovostno, po predpisih, projektu in zahtevah tehničnih pogojev.
IZDELAVA TEHNOLOŠKEGA ELABORATA
Pred začetkom posamezne vrste del mora izvajalec zemeljskih del – plitvega temeljenja in nasipov pripraviti tehnološki elaborat (TE in ga posredovati nadzornemu inženirju, da ga potrdi. Nadzor (oziroma nadzorni inženir) je lahko posameznik ali institucija, ki opravlja naloge nadzora v imenu investitorja. TE dopolnjuje projekt s konkretnimi podatki o uporabljenih materialih in polizdelkih, o njihovem izvoru in kakovosti, s podrobnejšim opisom tehnologije izvajanja del in planom zagotavljanja kakovosti.
TE mora zajemati: • Splošne informacije o izvajalcu in konstrukcijskih značilnostih objekta, • projektno dokumentacijo in druge razpoložljive podatke • o terenskih razmerah, • opis posamezne faze del, • terminski plan izvajanja del.
TE mora obravnavati te sklope del: • Zemeljska dela (vrsta del: nasipi ali izkopi), • priprava temeljnih tal, • varovanje gradbene jame, • geotehnično opazovanje, • način in pogostost odvzema vzorcev zemljine in njena kategorizacija, • uporaba izkopnega materiala v nadaljevanju gradnje oziroma njegovo deponiranje • organizacija gradbišča v času izvajanja zemeljskih del, • druga zemeljska dela, ki niso zajeta v tem dokumentu
Pri pripravi plana zagotavljanja kakovosti mora izvajalec upoštevati veljavne predpise in standarde za izvajanje geotehničnih del, kot so SIST EN 1536: 2002, SIST EN 1537: 2002 in SIST EN 12716: 2002.
Izvajalec gradbenih del mora nadzornemu inženirju predložiti TE najmanj 15 dni pred začetkom izvajanja posamezne faze del, opredeljene v tehnološkem elaboratu. Nadzor (nadzorni inženir) mora skupaj z za to usposobljeno strokovno službo, ki jo izbere investitor, najpozneje v roku 8 dni pisno potrditi tehnološki elaborat oziroma ga zaradi neustreznosti zavrniti. Izvajalec gradbenih del, mora potrjeni tehnološki elaborat predložiti nadzornemu inženirju na gradbišče najmanj 3 dni pred začetkom izvajanja del.
Polaganje cevi z obbetoniranjem
Polaganje cevi skladno s standardom 05 (STD 05)
C.2.1. | IZKOPI JARKOV, ZASIPAVANJA
Posebne zahteve - splošna tehnična določila:
Izvedba zemeljskih del skladno z splošnimi tehničnimi zahtevami, navedenimi v C.1. delih ter v uvodu teh del navedenih.
Obračunska določila:
Prekinitve del, ki so potrebne za druga vezana dela, je vkalkulirati v c.e.m.
C.2.1.3. | Izkop jarkov do 2 m; merjeno od dna gradbene jame oziroma obstoječega terena vključno odmetom na rob izkopa ali s transportom na začasno deponijo na gradbišču potrebne količine za zasip ob temeljih. Odvoz viška zemljine v začasno deponijo ločena postavka.
lokacija: tamponsko nasutje pod temeljno ploščo (glej načrte arhitekture)
C.2.1.3.GH. | - objekt GH |  | m3 | 59 |  | 0
C.2.1.4. | Osnovni planum; Planiranje dna jarka v naklonu skladno s projektom za izvedbo. Maksimalno odstopanje od projektirane višine +/- 1 cm.
Utrjevanje grobozrnatih tal (če ni s projektom določeno drugače) do potrebne zbitosti (Ev2 ≥ 20 MPa).
lokacija: tamponsko nasutje pod temeljno ploščo (glej načrte arhitekture)
C.2.1.4.GH. | - objekt GH |  | m2 | 59 |  | 0
C.2.1.7. | Zasip jarkov; v slojih po 30 cm z materialom iz začasne deponije ali deponirane ob izkopu vključno z predpisanim utrjevanjem
lokacija: na poščeni zasip ali polno obbetonirane cevi (glej načrte arhitekture)
C.2.1.7.GH. | - objekt GH |  | m3 | 59 |  | 0
C.2.2. | NASIPAVANJA, TRANSPORTIRANJE ZEMLJIN
Posebne zahteve - splošna tehnična določila:
ravnanje z viški izkopanega materiala skladno s splošnimi uvodnimi določili
C.2.2.5. | Višek izkopanega materiala odstraniti; odvoz viška izkopanega materiala v začasno deponijo neglede na to, ali je bil naložen na transportno sredstvo direktno ob izkopu ali iz začasne deponije na gradbišču
lokacija: v trajno ali začasno deponijo po izbiri Izvajalca če ni s strani Naročnika določeno drugače (območje MOC).
C.2.2.5.GH. | - objekt GH |  | m3 | 59 |  | 0
C.2.3. | MONTAŽNA KANALIZACIJSKA DELA
C.2.3.1. | Betonska posteljica: izvedba betonske posteljice iz pustega betona C8/10, debeline 10 cm in širine 50 cm z dobavo, dovozom in vgradnjo materiala.
lokacija: splanirano dno jarkov kanalizacije
C.2.3.1.GH. | - objekt GH |  | m3 | 2.95 |  | 0
C.2.3.2. | PVC UK cevi: Dobava in vgraditev enoslojnih cevi iz umetnih mas (material PVC), togostnega razreda min. SN 8, kompletno z vsemi fazonskimi kosi in tesnili.
lokacija: splanirano dno jarkov kanalizacije
# cev DN 125
C.2.3.2.1.GH. | - objekt GH |  | m' | 1 |  | 0
# cev DN 160
C.2.3.2.2.GH. | - objekt GH |  | m' | 59 |  | 0
# cev DN 200
C.2.3.2.3.GH. | - objekt GH |  | m' | 1 |  | 0
C.2.3.3. | PP/Pbeton linijske kanalete 100/60: Dobava in vgraditev linijskih PP visoke gostote ali Polimerbetonskih kanalet svetle širine min. 100 mm in višine 60 mm, kompletno z vsemi fazonskimi kosi (čelne zapore, iztočni adapterji in podobno) in tesnili ter:.
# rob kanalete s pocinkanim robom
# vroče cinkana ali kompozitna mostna rešetka za razred obremenitve min. B125 kN po SIST EN 1433 za prometne površine z osebnimi vozili in manjšimi dostavnimi vozili
lokacija: kanaleta se namesti na položeno armaturo plošče in obbetonira istočasno z betoniranjem plošče
C.2.3.3.1.GH. | - objekt GH |  | m' | 227 |  | 0
Zbiralnik nečistoč: Dobava in vgraditev kompletnega zbiralnika nečistoč vključno z vedrom za grobe nečistoče
lokacija: odtoki linijske kanalete talne plošče
C.2.3.3.2.GH. | - objekt GH |  | kpl | 6 |  | 0
Opomba:
odvodnjavanje linijskih požiralnikov 1. nadstropja pod stropom etažne plošče zajeto v kleparskih delih
C.2.3.5. | Obbetoniranje cevi: izvedba polnega obbetoniranja cevi z pustim betonom C8/10, skladno s standardom 05 (STD 05), z dobavo, dovozom in vgradnjo materiala.
obračun po količinah, navedenih v preglednici STD o5
lokacija: kanalizacijske cevi, položene na betonsko posteljico
C.2.3.5.GH. | - objekt GH |  | m3 | 11.8 |  | 0
C.2.3.6. | Posteljica in obsip cevi: izvedba posteljice ter obsip cevi z okroglozrnatim peskom frakcije 0-22 mm do višine min. 30 cm nad temenom cevi, z ročnim utrjevanjem v območju cevi, z dobavo in dovozom materiala.
lokacija: variantna postavka
C.2.3.6.GH. | - objekt GH |  | m3 | 1 |  | 0
C.2. | KANALIZACIJA ZGRADBE | SKUPAJ: |  |  |  | 0

## C.2.1 Globoko temeljenje
Naročnik: | Nepremičnine Celje d.o.o.
Naziv n.: | Gradnja stanovanjske soseske Dečkovo naselje - DN 10
Ponudnik: | 0
C. | GRADBENO OBRTNIŠKA DELA GARAŽNA HIŠA
C.2.1. | GLOBOKO TEMELJENJE
poz. | opis postavke | izbira proizvodov | e.m. | količina | €/e.m. | količina×cena
PILOTI:
Izvedba betonskih pilotov pod temelji. Izvedba pilotov po PZI projektu.
Objekt je temeljen na pilotih predvidene dolžine 20m v skladu s podatki iz geomehanskega poročila oz načrta gradbenih konstrukcij.
Kompletna izdelava pilotov v smislu statičnega računa in predhodnih geoloških ekspertiz. Izvedba pilotov po izbranem sistemu. Postavka vključuje notranje in zunanje transporte potrebne mehanizacije, vrtanje za pilote, odvoz izkopanega materiala, dobava in vgradnja armature ter dobavo pilotov (vgrajevanje črpnega betona C 35/45, obdelava glav pilotov in morebitno dodatno obdelavo priključne armature)
Enotne cene morajo vsebovati: - vsa potrebna dokumentacija za začetek del; - vsa potrebna pripravljalna in pospravljalna dela - pregled in čiščenje podloge, nanos izravnalne mase, kjer je to potrebno. - snemanje potrebnih izmer na gradbišču in po načrtih. - prenos in obeleževanje višinskih točk na objektu. - po potrebi izdelava vzorca in vgradnja le-tega na objektu. - ves potrebni material: glavni, pomožni, pritrdilni in vezni material. - vse potrebne transporte in prenose. - ustrezno začasno skladiščenje na delovišču. - vsa potrebna pomožna sredstva za montažo in demontažo na objektu. -uporabo vse potrebne mehanizacije ali drugih delovnih sredstev z vsemi stroški povezanimi s tem. - usklajevanje z osnovnim načrtom in posvetovanje s projektantom. - vso potrebno delo do končnega izdelka. - vso potrebno zunanje (tehnolog, laboratorij) in notranje kontrole kakovosti. - vsa potrebna dokazovanja kakovosti materiala, pravilnega načina izvedbe in izvedenih del (certifikati uporabljenih materialov, meritve tlačne trdnosti, poročila, itd.). - terminsko usklajevanje del z ostalimi izvajalci na objektu. - vse potrebne ukrepe za doseganje zahtevane kakovosti in rokov iz potrjenega terminskega plana izvajalca. - popravilo morebitne povzročene škode ostalim izvajalcem na gradbišču
# čiščenje prostorov, nakladanje in odvoz odpadnega materiala na stalno deponijo. - plačilo komunalnega prispevka za stalno deponijo odpadnega materiala,
- razstavljanje vrtalne garniture, nakladanje in odvoz po končanih delih s pridobitvijo vseh potrebnih dovoljenj, - Transport garniture na gradbišće za izvedbo pilotov,z vsemi potrebnimi dovoljenji,razkladanjem na gradbišču in pripravo za vrtanje - Kontrolne PDA-DLT meritve nosilnosti pilotov in poročilo.Meritve se izvedejo na šestih pilotih, - Kontrolne PIT meritve zveznosti pilotov in poročilo na minimalno 30% izvedenih pilotov
OPOMBA: Meritve se izvajajo skladno s standardom ASTM D4945-08. Oprema za meritve mora biti ustrezno kalibrirana kar se nadzoru dokaže z ustreznimi in veljavnimi dokumenti. Meritve in analize izvajajo inženirji specialisti z nivojem znanja "Ekspert" ali "Master", ki so certificirani s strani PDCA ali Foundation QA.
Predopomba za variantna načina izvedbe pilotiranja:
Ponudnik z vpisom c.e.m. le pri eni od spodaj opisanih variant ponudi ali 1. varianto (post. C.2.1.1, C.2.1.2.1, C.2.1.2.2) ali 2. varianto (C.2.1.3.1, C.2.1.3.2,). Ponudnik ponudi le eno varinato izvedbe, po lastni presoji racionalnejšo. Za neizbrano varianto ponudnik vpiše ceno 0.
C.2.1.1 | 1. varinata: predhodno jalovo vrtanje do globine 3m, na pozicijah pilotov (geodetski prenos pozicij pilotov iz PZI načrta), v kompletu z vso potrebno pripravo, vrtanjem in odvozom odvečnega materiala |  | kos | 258 |  | 0
C.2.1.2 | 1. varianta: izdelava in dobava pilotov dim 35x35, dolžine 20 m, beton C 35/45; armatura B 500B, v ceni so upoštevani vsi elementi za izvedbo montažnih pilotov v industrijskem obratu.
dolžina 20m, 258 kosov
C.2.1.2.1. | beton |  | m3 | 633 |  | 0
C.2.1.2.2. | armatura |  | kg | 77400 |  | 0
ali
C.2.1.3 | 2. varianta: Izdelava uvrtanih pilotov premera 60cm, dolžine 20m, beton C30/37, armatura B 500B
dolžina 20m, 258 kosov
C.2.1.3.1. | beton |  | m3 | 1461 |  | 0
C.2.1.3.2. | armatura |  | kg | 182625 |  | 0
C.2.1.4 | Izvedba pilotov, vključuje vso potrebno pripravo, mehanizacijo in delo (velja za obe varinati)
| 20 m |  | kos | 258 |  | 0
C.2.1.5 | Rezanje-štemanje glav pilotov pred betoniranjem pasovnih temeljev, gred in temeljnih plošč, odbije se samo višek betona do višine 60cm, armatura se ohrani. Obračun po m3 razbijanja betona, odbite kose se transportira na deponijo. Upoštevati, da se armatura krivi v temeljno ploščo ali temelje |  | m3 | 58 |  | 0
C.2.1. | GLOBOKO TEMELJENJE | Skupaj: |  |  |  | 0

## C.3 Betonska in železokr. dela
Naročnik: | Nepremičnine Celje d.o.o.
Naziv n.: | Gradnja stanovanjske soseske Dečkovo naselje - DN 10
Ponudnik: | 0
C. | GRADBENO OBRTNIŠKA DELA BLOKI
C.3. | Betonska in železokrivska dela
poz. | opis postavke | izbira proizvodov | e.m. | količina | €/e.m. | količina×cena
BETONSKA, ARMIRANO BETONSKA in ŽELEZOKRIVSKA DELA ter OPAŽENJE
Posebne zahteve naročnika - splošna določila:
Vsa betonska dela se morajo izvajati po določilih veljavnih tehničnih predpisov RS za to vrsto del. Vsi betoni morajo biti dobavljeni iz betonarn in morajo biti ustrezno certificirani skladno z veljavnimi predpisi v RS. Uporaba betona narejenega na gradbišču ni dovoljena. Betonska dela se izvajajo na osnovi projekta za izvedbo in potrjenega projekta izvajanja betonskih konstrukcij. Ob izvedbi je potrebno upoštevati varnostni načrt in sprotno izvajati vse ukrepe v tej fazi izvajanje del, ki izhajajo iz varnostnega načrta.
• Izvajalec je dolžan izdelati projekt betona pred izvajanjem betonerskih del. Projekt betona predhodno potrdi projektant gradbeni konstrukcij • merodajne so lastnosti betonov in armature, ki so navedene v posamezni postavki popisa oziroma v statičnem računu in armaturnih načrtih. V primeru neskladnosti velja tolmačenje odgovornega projektanta gradbenih konstrukcij z vpisom v gradbeni dnevnik • Betonska dela se morajo izvajati po določilih veljavnih tehničnih predpisih in normativih v soglasju s SIST EN 206-1 (uporaba skupaj s SIST 1026). • Izvajalec je dolžan zagotoviti nego betona, ki vsebuje zaščito vgrajenega betona do polne trdnosti pred prevelikim izhlapevanjem vode iz betona, prevelikim osončenjem in pregrevanjem, ter zaščito pred nizkimi temperaturami. • v zahtevnejših meteoroloških pogojih (npr. nizke temperature ali visoke) je izvajalec je dolžan vgraditi dodatke za izvedbo betonov v takih pogojih • Izvajalec je dolžan zagotavljati redno vzorčenje vgrajenih materialov in dokazovanje izpolnjevanja v projektu predvidenih lastnosti • Izvajalec mora skladno s projektom za izvedbo oziroma skladno z navodili s strani posameznih VD, ki izhajajo iz izvedbe instalacij pustiti v vseh betonskih konstrukcijah odprtine za montažo instalacij. • Konstrukcije iz betona morajo biti ravne brez votlih mest in brez iztekanj cementnega gela na stikih opažev. • Vse betonske površine mora izvajalec predati popolnoma ravne, vse neravnine, ki bi jih bilo morebiti potrebno izravnati se upoštevajo kot nekvalitetne in gredo na račun izvajalca betonskih del. • Vsi betoni morajo biti izdelani v kvalitetnem opažu in ravni. Videz betona mora slediti določilom, ki izhajajo iz smernic DBV/BDZ, osnova pa po DIN 18217 in DIN 18500, zahtevani razred določen pri posameznih postavkah. • Za obliko in mesto morebitne delovne rege oz. prekinitve betoniranja se je treba predhodno dogovoriti z VP in projektantom gradbenih konstrukcij, o čemer je obvestiti NI gradbenih del
• izvajalec mora v času izvajanja del zagotavljati stalno nemoteno delo in delovanje celotnega objekta, če je ta v uporabi. Predhodno se mora z uporabnikom objekta dogovoriti in uskladiti dela, ki povzročajo hrup ali tresljaje se morajo izvajati v časovnih terminih, ki so dogovorjeni z uporabnikom v obliki zapisnika skladno ob uvedbi v delo in potrjenega terminskega plana. • Izvajalec mora izdelati in zagotoviti takšno vrsto zaščite objekta, prostorov..., katera v popolnosti preprečuje onesnaževanje objekta ali njegovih delov v času izvajanja del (prah, odpadki, hrup...)
Standardi za betonska dela vsebujejo poleg izdelave opisane v posameznih postavkah, še vsa potrebna pomožna dela in sicer:
• dela in ukrepe po določilih veljavnih predpisih varstva pri delu. • čiščenje in močenje opažev neposredno pred betoniranjem. • čiščenje betonskega železa od blata, maščob in rje, ki se lušči, postavljanje podložk in začasno vezanje armature k opažu. • razna popravila opažev pri betoniranju. • vgrajevanje betona v opaže, premeščanje lijaka med betoniranjem, premeščanje vibratorjev, ipd. • čiščenje prostorov in delovnih naprav po končanem delu. • nega betona (zaščita in močenje betona) skladno s projektom betona. • Pred pričetkom vgrajevanja betona morata biti opaž in armatura popolnoma zalit z betonom; • beton mora biti gost in brez gnezd. Armatura mora ostati na svojem mestu in mora biti obdana s predpisanim zaščitnim slojem betona (glej statični izračun). • višina prostega pada betona ne sme biti večja od 1,00 m. V primeru da se mora beton vgrajevati z večje višine je potrebno, da bi preprečili segregacijo, uporabiti eno od priznanih metod za vgrajevanje betona. • kvaliteta betona mora ustrezati zahtevam splošnih določil za betonska dela in opisu del.
• kot vidne konstrukcije se smatrajo vse tiste konstrukcije iz betona, ki ostanejo po izdelavi neometane ali neobložene. Betonske površine morajo biti ravne in vertikalne skladno z DIN normativi za ustrezne objekte (DIN 18802). Vidne betonske površine ne smejo biti krpane ali kako drugače zidarsko obdelane. Dopustna je samo obdelava odprtin za vezanje opažev in sicer tako, da se jih zapre s plastičnimi čepi. • ročno vgrajevanje z ročnim ali strojnim zgoščevanjem betona v konstrukcije določenega preseka po opisu del. • naprava in transport betona s prenosom vsega materiala do mesta vgrajevanja. • vsa pomožna dela po opisu splošnih določil za betonska dela
Vsi proizvodi morajo biti izdelani iz kvalitetnega materiala in skladno z veljavnimi tehnicnim predpisi in harmoniziranimi standardi, predvsem pa:
• Cement – 1. del: Sestava, zahteve in merila skladnosti za običajne cemente : SIST EN 197-1:2002 • Agregati za beton : SIST EN 12620:2002 • Lahki agregati – 1. del: Lahki agregati za beton, malto in injekcijsko malto : SIST EN 13055-1:2002 • Beton - 1.del - Specifikacija, lastnosti, proizvodnja in skladnost: SIST EN 206-1:2003 , SIST EN 206-1:2003/A1:2004, SIST EN 206-1:2003/A2:2005 , SIST EN 1026:2004 • Armatura : slovensko tehnično soglasje STS-05/007, za armaturne mreže : STS-05/012, za rezano in krivljeno armaturo : STS-06/042 • Betonarna: Certifikat kontrole proizvodnje s strani certifikacijskega organa • Kemijski dodatki za beton: SIST EN 934-2:2002, SIST EN 934-4:2002, SIST EN 934-6:2002
Način obračuna popisnih postavk:
• vgrajevanje betona se obračunava v m3 betona ali kot je navedeno v opisu del. • pri obračunu količin vgrajenega betona se odštejejo vse odprtine ne glede na velikost. • obračun armature se izvede na osnovi dejansko vgrajene armature na osnovi armaturnih načrtov. • dodatki za morebitne oteževalne okoliščine izvedbe del se ne obračunavajo posebej, če ni v popusu del določene posebej. • AB plošče in stene - požarna odpornost REI 60, če ni v ŠPV določeno drugače
V cene po e.m. je vključiti:
• vse obveznosti, ki izhajajo iz splošnih in posebnih zahtev • izdelavo projekta izvajanja betonskih konstrukcij skladno s standardom SIST EN 13670, • podati poročilo o betonarni, ki bo izdelala betone in poročilo • vsa potrebna pripravljalna dela, • snemanje potrebnih izmer na gradbišču, prenos in obeleževanje višinskih točk na objektu, • ves potrebni pomožni material za vgradnjo armature in vgradnjo betona, • vse potrebne transporte in prenose, • ustrezno začasno skladiščenje na delovišču, • vsa potrebna pomožna sredstva za kakovostno vgradnjo betona, • uporabo vse potrebne mehanizacije ali drugih delovnih sredstev z vsemi stroški povezanimi z izvedbo del, • usklajevanje z načrtom za izvedbo in posvetovanje s projektantom, • vse potrebno delo do končnega izdelka • čiščenje betonskih površin • brušenje in kitanje površin na poškodvanih mestih ali na mestih z nekakovostno vgradnjo betona • vsa potrebna zunanja (tehnolog, laboratorij) in notranja kontrola kakovosti • vsa potrebna dokazovanja kakovosti materiala, pravilnega načina izvedbe in izvedenih del (certifikati uporabljenih materialov, meritve tlačne trdnosti, poročila, itd...)
• dodatke za izvajanje betoniranja skladno s terminskim planom in v danih meteo pogojih (mraz, visoke temperature) • ukrepe za nego betonov kot so npr. zaščita s filcom, močenjem,... • dodatke proti krčenju • terminsko usklajevanje del z ostalimi izvajalci na objektu, • popravilo morebitne povzročene škode ostalim izvajalcem na gradbišču • grobo čiščenje prostorov, sprotno nakladanje in odvoz odpadnega materiala na stalno deponijo. • vsi ukrepi za zaščito delavcev na gradbišču, skladno z veljavnimi predpisi s področja varnosti in zdravja pri delu. • izdelava vseh potrebnih detajlov in dopolnilnih del, katera je potrebno izvesti za dokončanje posameznih del tudi, če potrebni detajli in zaključki niso podrobno navedeni in opisani v popisu del in so ta dopolnila nujna za pravilno funkcioniranje posameznih sistemov in elementov objekta. • vsa potrebna dokumentacija o izvedenih delih
# pri izdelavi horizontalnih delovnih stikov (med talno ploščo in stenami) in vertikalnih delovnih stikov (med posameznimi fazami grajenja talne plošče in sten) je izvesti trajno vodotesno zatesnitev s kapilarnim in bariernim delovanjem, kar je vključiti v ceno e.m. betoniranja. Praviloma se uporabi mešanica na osnovi cementa, določene granulacijske sestave kremenovih peskov ter penetrirajočih kristalizacijskih dodatkov, ki prodre v pore betona in s tvorbo kristalov le te zatesni in prepreči dvig kapilarne vlage, istočasno pa tvori trd za vodo nepropusten izolacijski sloj na površini betona. Bariero je izvesti v zadostni širini, da se izvede zanesljiva povezava s horizontalno ali vertikalno hidroizolacijo iz bitumiziranih trakov. Izvedbo te bariere izvajalec podrobneje predstavi v Projektu betonov.
# betonske površine zidov in stropov v stanovanjih (na katerih se praviloma ne izvede omet) je obdelati (zbrusiti ali zdolbsti) do stopnje, da bodo primerne za glajenje z izravnalnimi masami (uporablja se tudi izraz kit) na polimerni, apneno/cementni ali mavčni osnovi za praviloma tankoslojne izravnalne mase, ki dopuščajo dvoslojni nanos do debeline 3 mm. V primeru večjih neravnin razopažene površine je v sklopu betonerskih del izvesti nanos debeloslojnih izravnalne mase za nanos do 1 cm, ki so namenjene predvsem izravnavi razopaženih betonskih stropov. Za izravnavo neravnin večjih od 1 cm je uporabiti predvsem ustrezne mineralne omete.
V ceni enote je obvezno zajeti izdelavo vseh potrebnih detajlov in dopolnilnih del, ki so potrebna za dokončanje posameznih del, tudi če potrebni detajli in zaključki niso podrobno navedeni in opisani v popisu del in so ta dopolnila nujna za pravilno funkcioniranje posameznih sistemov in elementov objekta.
OPAŽI
Posebne zahteve
Pri izvajanju tesarskih del je upoštevati vsa pripravljalna dela pri opažih, razopaženje in zlaganje lesa in opažev. Opaži morajo biti pred uporabo pravilno negovani s premazi in odstranitev premazov upoštevana v posameznih cenah po e.m. Tesnost in stabilnost opažev mora biti brezpogojno zagotovljena. Opaži za vidne betone morajo biti pripravljeni tako, da so po razopaženju betonske ploskve brez deformacij, gladke oziroma v strukturi določeni s projektom in popolnoma zalite brez gnezd in iztekajočega betona. Hkrati je potrebno upoštevati tudi sledeče:
• Opaži morajo biti izdelani točno po merah v načrtu, z vsemi potrebnimi podporami, horizontalno in vertikalno povezavo, tako da so stabilni in sposobni za obtežbo z betonom • izračune podpodrnih elementov • Izdelavo tehnoloških načrtov opaženja in podpiranja začasnega podpiranja vključno s statičnim izračunom za posamezne faze opaženja • notranje površine morajo biti čiste in ravne • Opaži morajo biti izdelani tako, da se razopaženje opravi brez pretresov in poškodovanja konstrukcije in opažev samih. • Ravnost in vertikalnost betonskih konstrukcij po DIN normah za tovrstne objekte. • Kjer je predvidena kakovost vidnih betonov se smejo uporabiti samo novi opažni elementi • Pred izvedbo opažev je preveriti in upoštevati vsa navodila in opombe, ki so navedene pri AB delih, • Morebitne distančne cevke je potrebno po odstranitvi opaža izbiti in zatesniti z materialom, ki zagotavlja vodotesnost, • izvajalec mora v času izvajanja del zagotavljati stalno nemoteno delo in delovanje celotnega objekta, če je ta v uporabi. Predhodno se mora z uporabnikom objekta dogovoriti in uskladiti dela, ki povzročajo hrup ali tresljaje se morajo izvajati v časovnih terminih, ki so dogovorjeni z uporabnikom v obliki zapisnika skladno ob uvedbi v delo in potrjenega terminskega plana. • Izvajalec mora izdelati in zagotoviti takšno vrsto zaščite objekta, prostorov..., katera v popolnosti preprečuje onesnaževanje objekta ali njegovih delov v času izvajanja del (prah, odpadki, hrup...)
V cene po e.m. je vključiti:
naprava opažev po opisu v posamezni postavki z vsemi prenosi in transporti vsega potrebnega materiala do mesta opaženja in pospravljanje po končanih delih, vključno z nakladanjem in odvozom vsega opažnega in drugega materiala potrebnega za izvedbo tesarskih del po opisu:
• vse obveznosti, ki izhajajo iz splošnih in posebnih zahtev • podpiranje, zavetrovanje in vezanje opažev ter razopaženje, • dela in ukrepe po določilih veljavnih predpisov varstva pri delu, • snemanje potrebnih izmer na mestu samem, • zatesnitev AB konstrukcij na mestih odstanjenih distančnikov, • postavitev, premeščanje in odstranitev potrebnih odrov potrebnih za napravo tesarskih del. • zbiranje in sortiranje lesa po dimenzijah. • ruvanje žičnikov, čiščenje opažev, odnos lesa v deponijo ter sortiranje po dimenzijah, • vsa pomožna dela potrebna za izvedbo tesarskih del po opisu ( kot je npr: zarisovanje, obeleževanje in prenos višinskih, točk in podobno, montaža in demontaža raznih profilov, montaža in demontaža vseh pomožnih odrov za izvedbo tesarskih del...) ter odvoz vsega opažnega materiala v deponijo izvajalca, • dobavo lesa in opažnih elementov, pritrdilnega, veznega in pomožnega materiala, z vsemi transporti in manipulativnimi stroški, vse notranje transporte, • istočasno z izdelavo opažev se polagajo v opaže tudi razvodi in doze za elektroinštalacije ter strojne inštalacije
Način obračuna popisnih postavk:
Obračun se vrši po opisu v posamezni postavki, s tem da se upoštevajo pri obračunu notranje površine opažev, to je vidne površine konstrukcije. Standardi za tesarska dela vsebujejo poleg izdelave same, po opisu v posameznem opisu, še vsa potrebna pomožna dela, zlasti: Opis dela: kalkulativni elementi - kar mora biti zajeto v cenah posameznih postavk za izvedbo tesarskih del.
Tehnični pogoji za zagotavljanje kakovosti pri izvedbi
Prevzem proizvodov
Pri prevzemu materiala/proizvodov je treba od dobavitelja zahtevati izjavo o skladnosti po ZGPro-1. Preveriti je treba, ali so iz izjave o lastnostih, spremne dokumentacije ali oznake CE razvidne ustrezne (s projektom zahtevane) lastnosti materiala.
PRAVILA ZA IZVEDBO
Lastnosti materialov:
Podporni odri in opaži, skupaj s pripadajočimi temelji, morajo biti projektirani tako, da so sposobni prenašati predpostavljene obremenitve, ki se pojavijo med izvajanjem betonerskih del, da so dovolj togi, da zagotavljajo izpolnitev zahtevanih toleranc, ter da je zagotovljena celovitost konstruktivnega elementa. Podporni odri in opaži morajo ustrezati zahtevam v standardih SIST EN 15113-1 in SIST EN 1065
Zahteve glede lastnosti armaturnega jekla veljajo za material, ki je v strjenem betonu. Če gradbiščni postopki (skadiščenje, ravnanje ... ) lahko kakorkoli vplivajo na lastnosti armature, je treba njene lastnosti preveriti po končanih postopkih. Kadar se uporabljajo jekla, drugačna od projektiranih, je treba dokazati njihove lastnosti v skladu z zahtevano tehnično specifikacijo.
Za vse načine armiranja betonskih konstrukcij (konstrukcijski elementi, kot so piloti, stebri, stene, nosilci, plošče, temelji itd.) in objektov v Republiki Sloveniji se sme uporabljati le jeklo, ustrezno zahtevam standardov in tehničnih soglasij, navedenih v tabeli
Uporabljeni beton mora biti skladen s projektirano specifikacijo betona, pripravljena po zahtevah točke 6 standarda SIST EN 206-1 in točke 6 standarda SIST 1026. Specifikacija mora vključevati vsaj te podatke: - Razred tlačne trdnosti, - stopnjo izpostavljenosti, - nazivno velikost največjega zrna agregata (Dmax) - stopnjo konsistence. Razred tlačne trdnosti je osnovna lastnost betona. Standard SIST EN 206-1 razvršča betone v 16 razredov tlačnih trdnosti za normalno težke betone (od C 8/10 do C 100/115) in 14 razredov tlačne trdnosti za lahke betone (LC 8/9 do LC 80/88). Najpogosteje se pri gradnji stanovanjskih objektov uporabljajo betoni razreda C 25/30 (približno ustreza MB 30 po PBAB). Razred tlačne trdnosti za posamezne konstrukcijske elemente mora biti naveden v projektni dokumentaciji. Vplivi okolja na konstrukcije (stopnja izpostavljenosti) so po SIST EN 206-1 razvrščeni v različne stopnje izpostavljenosti glede na okolje, v katerem je objekt oziroma element nahaja. Beton je v konstrukcijskem elementu lahko izpostavljen več vplivom na okolje, ki ogrožajo predvsem trajnost, sčasoma pa tudi stabilnost konstrukcijskega elementa. Osnovne stopnje izpostavljenosti: 1. Ni nevarne korozije ali agresivnega delovanja (X0); 2. korozija zaradi karbonatizacije (XC1 – XC4); 3. korozija zaradi kloridov, ki ne izvirajo iz morske vode (XD1 – XD3); 4. korozija zaradi kloridov, ki izvirajo iz morske vode (XS1 – XS3); 5. zmrzovanje/tajanje s sredstvi za tajanje ali brez njih (XF1 – XF4) in 6. kemično delovanje (XA1 – XA3). Projektant mora na podlagi primerov iz SIST EN 206-1 in SIST 1026 določiti stopnjo izpostavljenosti za posamezni konstrukcijski element.
Izvajalec mora izbrati ustrezen, stopnji izpostavljenosti prilagojen beton (specifikacija betona) in ga skladno s pravili stroke ter določili standardov proizvesti, vgraditi in negovati. Nazivno velikost največjega zrna (Dmax) lahko v projektni dokumentaciji navede projektant (recimo zaradi goste armature) ali pa jo izbere in v tehnološkem elaboratu navede izvajalec. Stopnjo konsistence je treba prilagoditi tehnologiji vgrajevanja in zgoščevanja betona. Pri nas se za določevanje konsistence najpogosteje uporabljata stopnja poseda (51 do 55) in stopnja razleza (F1 do F6).
Specifikacija betona mora poleg s standardi zahtevanih podatkov vključevati tudi zahteve iz projektne dokumentacije in zahteve, povezane z načinom izvajanja betonerskih del. Vključevati mora tudi zahteve za lastnosti betona, potrebne za transport (recimo hitrost dostave), transport po dostavi, vgrajevanje, zgoščevanje, nego in nadaljnjo obdelavo. Pri tem je treba upoštevati uporabo svežega in strjenega betona, možnosti negovanja (zlasti v vročem, hladnem in vetrovnem vremenu), dimenzije konstrukcij, vplive okolja, ki jim bo konstrukcija izpostavljena, zahteve za obdelavo površine in v zvezi z zaščitnim slojem betona in dimenzijami konstrukcij (recimo največje zrno agregata), omejitve glede osnovnih materialov ... Proizvajalec betona mora zagotoviti tudi podatke o časovnem prirastku trdnosti betona, če je za pravilno izvajanje betonerskih del to potrebno. Specifikacijo betona z dokazili o kakovosti (izjava o lastnostih in certifikat) izbranega betona je treba predložiti v tehnološkem elaboratu.
Kontrola kakovosti betona pri vgradnji oziroma prevzemanju na mestu predaje ali mestu vgradnje se izvaja po določilih standarda EN 13670: 2006 in nacionalnem dodatku, ne sme pa biti v nasprotju z zahtevami projektne dokumentacije. Če vrsta in obseg preiskav prevzemanja betona nista drugače določena, se prevzemanje izvaja skladno z določili, ki veljajo za kontrolo istovetnosti iz SIST EN 206-1 in SIST 1026.
NAČIN IN POGOJI IZVEDBE ter KAKOVOST
Vodenje del na gradbišču
Pri vodenju izvedbe del na gradbišču se predpostavlja:
• Dostopnost projektov (PGD, PZI); • izvajanje nadzora nad deli, ki naj bi zagotovil konstrukcijo po zahtevah projektne dokumentacije; • vodenje gradbišča, ki zagotavlja organizacijo del ter pravilno in varno uporabo opreme ter mehanizacije, uporabo materialov ustrezne kakovosti, izvedbo konstrukcije po zahtevah projektne dokumentacije in varne uporabe konstrukcije do predaje objekta naročniku oziroma uporabniku. Kadar se pri gradnji uporabljajo predizdelani betonski elementi, veljajo še te predpostavke: • Dostopnost projekta predizdelanih elementov, skladno z ustreznim produktnim standardom; • dostopnost projekta usklajevanja predizdelanih elementov z elementi, izdelanimi na gradbišču; • dostopnost certifikatov oziroma veljavnih izjav o lastnostih predizdelanih elementov z navodili za montažo; • med montažo je potreben sistem vodenja montaže
Pri projektiranju podpornega odra je treba upoštevati deformacije med betoniranjem in po njem, s čimer preprečimo nezaželene poškodbe v novem betonu. Opaž mora omogočati, da beton obdrži zahtevano obliko do strditve, in zagotavljati zaščito pred pojavom škodljivih razpok v novem betonu: - Omejiti je treba čezmerno upogibanje in posedanje opaža, - kontrolirati je treba posamezna dela pri postopku betoniranja in/ali lastnosti betona, - kontrolirati je treba eventualno izbočenje elementov opaža. Za opaže se lahko uporabljajo tudi materiali, ki imajo lastnost, da absorbirajo znatnejše količine vode iz betona, ali materiali, ki pospešujejo izhlapevanje vode. To je dopustno le, če so taki opaži ustrezno površinsko obdelani – tako da je omejen odvzem vode iz betona. Ko se taki opaži uporabljajo, da bi betonu po vgradnji odvzeli določeno količino vode, izjemoma obdelava ni potrebna. Uporaba tovrstnih opažev ne sme negativno vplivati na lastnosti vgrajenega betona. To mora biti prej dokazano.
Opaži in podporni odri se lahko odstranijo, ko beton doseže dovolj veliko trdnost: - Da brez poškodb prenaša napetosti, ki nastajajo pri krčenju; - da lahko prenaša obremenitve v konstrukcijskem elementu, katerega opaž bo odstranjen; - da se preprečijo deformacije konstrukcijskega elementa, večje od dopustnih; - da lahko prenaša razmere v okolju brez poškodb površine. Zahteve glede tlačne trdnosti betona za odstranitev opaža morajo biti navedene v tehnološkem elaboratu. Sicer lahko upoštevamo ta priporočila: - Ko beton doseže tlačno trdnost 5 MPa, nevarnosti za poškodbe površine betona zaradi udarcev ni več, za prenos obremenitev med gradnjo lahko uporabljamo podpore; - ko beton doseže 60 % tlačne trdnosti, se že lahko izognemo deformacijam, večjim od predpisanih v standardu prEN 13670: 2006 in PZI brez dodatnih podpor; - dokler beton ne doseže popolne tlačne trdnosti, lahko za preprečitev poškodb zaradi vplivov okolja uporabljamo površinsko zaščito. Odstranjevanje opažev in podpornih odrov mora potekati tako, da je stabilnost vseh elementov podporne konstrukcije zagotovljena do dokončne odstranitve. Postopek odstranitve mora biti podrobno obdelan v projektu odrov, če to narekuje zahtevnost konstrukcije opaža in podpornega odra.
Pri transportu in skladiščenju armature je treba preprečiti nastanek degradacijskih procesov, ki bi znatno vplivali na sprijemnost in nosilnost armaturnega jekla. Preprečiti je treba tudi zmanjšanje nominalnega preseka in lokalne poškodbe (mehanske ali korozijske narave) armature. Ravnanje krivljenih armaturnih palic je lahko dopustno le na podlagi tehnološkega elaborata in: - Če je bil premer trna (vretena), uporabljenega za krivljenje, vsaj 50 % večji od minimalno dopustnega premera trna za ustrezen premer armaturne palice; - če se za ravnanje uporablja posebna oprema, ki omogoča omejitev lokalnih napetosti; - če je bil za ravnanje pripravljen postopek, po katerem se le-to izvaja; - če se po ravnanju preveri, ali so v armaturi razpoke in poškodbe.
Stikovanje palic se lahko izvede s prekrivanjam, objemkami, spojnicami in varjenjem − v skladu z zahtevami, navedenimi v PZI, pri čemer morajo biti za varjenje na gradbišču izpolnjene zahteve oziroma z zahtevami standarda SIST EN 1992-1-1. Med prekrivajočimi se palicami naj bi bil neposreden stik po vsej dolžini prekrivanja, v nosilcih in stebrih pa morajo biti palice na vsej dolžini prekrivanja med seboj povezane. Če mesta stikovanja armaturnih palic niso prikazana v armaturnih načrtih, je treba upoštevati pravilo, da medsebojni vzdolžni razmik med mesti stikovanja ne sme biti manjši od 0,3 lp, pri čemer lp pomeni dolžino prekrivanja armaturnih palic. Če razmik med prekrivajočimi se palicami znaša več kot 4Φ ali 50 mm, je treba dolžino prekrivanja povečati za razmik med palicami (gl. standard SIST EN 1992-1-1, razdelek 8.7.2).
Postavitev armature mora biti skladna z zahtevami, navedenimi v PZI (armaturnem načrtu), kjer so navedene podrobnosti in lega armaturnih palic. Armatura mora biti pritrjena in zavarovana tako, da njen položaj zagotavlja izpolnjevanje toleranc, navedenih v standardu EN 13670: 2006, in da zagotavlja s projektom predvideno zaščitno plast betona. Sestavljanje armature se lahko izvaja z žicami, pri varivi armaturi pa lahko tudi s točkovnim varjenjem
Beton; dela pred betoniranjem:
Če je predpisano v tehnološkem elaboratu: - je treba pripraviti plan betoniranja in - izvesti začetno testiranje s poskusnim betoniranjem. Rezultati teh testiranj morajo biti dokumentirani in ovrednoteni pred začetkom betoniranja. Pripravljalna dela morajo biti končana, pregledana in dokumentirana v skladu s tehnološkim elaboratom. Če se betoniranje konstrukcijskih elementov izvaja na terenu, je treba izvesti potrebne ukrepe za preprečitev mešanja zemljine in svežega betona. Materiali, ki so v stiku z bodočim svežim betonom (zemljina, opaž, kontrukcijski elementi), morajo imeti dovolj visoko temperaturo, da se prepreči zmrzovanje betona, preden le-ta doseže dovolj veliko trdnost in ustrezno zmrzlinsko odpornost. Če se med betoniranjem ali negovanjem betona predvidevajo nizke temperature, je treba zagotoviti ukrepe, ki preprečujejo poškodbe betona zaradi zmrzovanja. Če se med betoniranjem ali negovanjem betona predvidevajo visoke temperature, je treba zagotoviti ukrepe za preprečitev poškodb, ki bi bile posledica visokih temperatur.
Beton mora biti pregledan na mestu vgradnje. Ob dostavi mora proizvajalec uporabniku za vsako dostavljeno količino betona dati dobavnico, na kateri morajo biti navedeni podatki, skladni s točko 7.3 standarda SIST EN 206-1 in SIST 1026. To so: - Ime obrata za proizvodnjo transportnega betona; - serijska številka dobavnice; - datum in čas polnjenja, tj. čas prvega stika med cementom in vodo; - številka tovornjaka ali prepoznavna oznaka vozila; - ime kupca; - ime in kraj gradbišča; - podrobnosti ali sklic na specifikacije, recimo številčna koda, številka naročila; - količina betona v kubičnih metrih; - izjava o lastnostih s sklici na specifikacije in EN 206-1; - ime in oznaka določenega certifikacijskega organa; - čas, ko je beton pripeljan na gradbišče; - čas začetka raztovarjanja; - čas konca raztovarjanja.
Poleg tega mora dobavnica vključevati še te podrobnosti: a) Za projektirani beton: - Trdnostni razred; - stopnje izpostavljenosti; - razred vsebnosti klorida; - stopnjo konsistence ali ciljno vrednost; - mejne vrednosti za sestavo betona, če so predpisane; - vrsto in trdnostni razred cementa, če sta predpisana; - vrsto kemijskega in mineralnega dodatka, če je predpisana; - posebne lastnosti, če so zahtevane; - nazivno velikost največjega zrna agregata; - pri lahkem ali težkem betonu razred gostote ali ciljno gostoto; b) Za predpisani beton: - Podrobnosti o sestavi (recimo vsebnost cementa, vrsto kemijskega dodatka ...); - v/c-razmerje ali konsistenco; - nazivno velikost največjega zrna agregata.
Če se na gradbišču dodaja superplastifikator v skladu s predvidenim tehnološkim postopkom ali zaradi uravnanja konsistence, je treba v dobavnico vpisati: - Čas dodajanja superplastifikatorja, - ocenjeno količino betona v mešalniku, - dodano vrsto in količino superplastifikatorja, - konsistenco betona, določeno pred dodajanjem in po njem, - pri aeriranih betonih: vsebnost zraka po dodajanju. Ob dostavi je na splošno prepovedano dodajanje vode in kemijskih dodatkov. Kemijski dodatki se smejo dodajati le izjemoma in pod pogoji, določenimi v točki 7.5 standardov SIST EN 206-1 in 51ST 1026. Posebno pozornost je treba posvetiti kompatibilnosti dodatkov dodanih v betonarni in na gradbišču, maksimalnim dopustnim količinam dodatka ter dobremu vmešanju dodanega dodatka. Med fazami transporta do vgradnje betona mora biti delež segregacije, izguba veziva in drugih škodljivih vplivov čim manjši. Na mestu vgradnje je treba odvzeti vzorce svežega betona za testiranje, če to zahteva tehnološki elaborat.
Vgrajevanje in zgoščevanje betona:
Vgrajevanje in zgoščevanje betona se morata izvesti tako, da so armatura in vgrajeni elementi objeti z betonom, beton pa lahko ustvari zahtevano trdnost in trajnost. Posebno pozornost je treba posvetiti vgrajevanju in zgoščevanju betona na mestih sprememb prečnih presekov, na ozkih predelih, na mestih zgoščene armature in konstrukcijskih stikih. Število mest vgraditve svežega betona in zgoščevanja betona mora izključiti pojav praznih mest in kopičenje svežega betona in s tem do preobremenitve opaža ter podpornega odra.
Mesto in način izvedbe delovnih stikov morata biti predvidena in prej opisana v tehnološkem elaboratu, potrditi pa ju mora projektant. Ob predvideni dobavi betona iz dveh ali več betonarn mora biti prej preverjena in potrjena njegova kompatibilnost. Dodatne zahteve glede vgrajevanja svežega betona so potrebne, ko je treba zadostiti posebnim zahtevam glede videza površine. Segregacija betona in kasnejše izločanje vode (krvavenje) morata biti med vgrajevanjem in zgoščevanjem betona čim manjša. Beton mora biti med vgrajevanjem in zgoščevanjem zaščiten pred škodljivimi vplivi, kot so direktno sončno obsevanje, močan veter, zmrzovanje, voda, dež in sneg. Za izvedbo brizganega betona morajo biti izpolnjene zahteve v standardu SIST EN 14487-2.
Negovanje in zaščita betona
V zgodnjem obdobju po betoniranju mora biti beton ustrezno negovan in zaščiten: - Da se omejijo poškodbe, ki bi nastale zaradi krčenja betona; - da se zagotovi zadostna površinska trdnost; - da se zagotovi zadostna trajnost površine betona; - da prepreči zmrzovanje novega betona in - da se prepreči vpliv škodljivih vibracij, udarcev ali poškodb. Če obstaja nevarnost, da bo beton v zgodnjem obdobju izpostavljen škodljivim agresivnim vplivom (recimo kloridom, sulfatom), ga je treba zaščititi., To je treba določiti v tehnološkem elaboratu. Negovanje novega betona lahko izvajamo tako, da omejimo izhlapevanje vode iz betonske površine ali ohranjamo stalno mokro betonsko površino. Če je v obdobju negovanja betona stopnja izhlapevanja vode iz betonske površine nizka (recimo velika zračna vlaga, dež, megla), posebni postopki negovanja niso potrebni. Negovanje betona se mora začeti takoj. Če se hočemo izogniti razpokam zaradi krčenja ob neugodnih vremenskih razmerah (vročina, veter), ga moramo začeti negovati že pred končanjem betoniranja. Pri betonu z visoko stopnjo trdnosti moramo nevarnosti razpok zaradi krčenja posvetiti več pozornosti.
Trajanje negovanja betona je odvisno od razvoja tlačne trdnosti betona na površini in je opisano z razredi negovanja betona, določenimi kot delež specifične tlačne trdnosti betona pri 28 dnevih, ki mora biti zagotovljena ob prenehanju negovanja betona. Po prEN 13670: 2006 obstajajo 4 razredi: 1. Razred negovanja betona 1 – potrebno je negovanje betona, ki traja 12 ur, z maksimalnimi razmiki posameznih operacij največ 5 ur, temperatura betonske površine pa se ne sme spustiti pod 5 °C; 2. razred negovanja betona 2 – negovanje betona mora trajati, dokler beton ne doseže 35 % karakteristične tlačne trdnosti pri 28 dnevih; 3. razred negovanja betona 3 – negovanje betona je potrebno, dokler beton ne doseže 50 % karakteristične tlačne trdnosti pri 28 dnevih; 4. razred negovanja betona 4 – negovanje betona je potrebno, dokler beton ne doseže 70 % karakteristične tlačne trdnosti pri 28 dnevih.
Podatki o razredu negovanja betona morajo biti navedeni v tehnološkem elaboratu, navedene so lahko tudi strožje zahteve. To pomeni, da lahko negovanje traja tudi dlje od dosežene 70 % karakteristične tlačne trdnosti betona. Priporočila za minimalno trajanje negovanja betona so v dodatku F standarda EN 13670: 2006. Posebna kemijska sredstva za negovanje betona niso dopustna na konstrukcijskih spojih, površinah, ki se obdelujejo kasneje, ali površinah, na katerih se zahteva sprijemnost drugih materialov, razen če se sredstva pred nadaljnjimi fazami odstranijo oziroma se dokaže, da ne negativno vplivajo na sprijemnost. Uporaba snovi za negovanje betona tudi ni dopustna na površinah, kjer veljajo posebne zahteve za obdelavo, razen če to na nadaljnjo obdelavo nima škodljivega vpliva. Temperatura površine betona se ne sme spustiti pod 0 °C, dokler tlačna trdnost površine betona ne doseže 5 MPa, ko zmrzovanje nima več škodljivega vpliva. Najvišja temperatura betona, vgrajenega v konstrukcijske elemente, ki bodo izpostavljeni vlažnemu oziroma izmenično vlažnem okolju, ne sme preseči 70 °C, razen če je dokazano, da višja temperatura nima škodljivega vpliva na lastnosti površine betona.
Geometrijske tolerance
Geometrijske lastnosti elementov izvedene konstrukcije morajo izpolnjevati merila dopustnih toleranc in tako, da bi se izognili škodljivim vplivom v povezavi: - Z mehansko odpornostjo, - s stabilnostjo med gradnjo, - s stabilnostjo med uporabo, - z zagotavljanjem kompatibilnosti nosilne konstrukcije in nekonstruktivnimi elementi konstrukcije, - z montažo predizdelanih elementov, - z odzivanjem konstrukcije med uporabo. Ta razdelek obravnava različne geometrijske tolerance, pomembne za konstrukcije. Za konstrukcijske tolerance (ki vplivajo na varnost konstrukcije) so navedene numerične vrednosti, odvisne od tolerančnega razreda. Če v tehnološkem elaboratu ni posebej navedeno, se upošteva tolerančni razred 1. V razdelkih C 6.2 do C 6.5 so navedene normativne konstrukcijske tolerance, bistvene za mehansko odpornost in stabilnost konstrukcije. Priporočila za druge tolerance (ki neposredno ne vplivajo na mehansko odpornost in stabilnost konstrukcije) so lahko konstruktivne ali nekonstruktivne in navedene v informativnem dodatku G standarda prEN 13670: 2006. Njihovo upoštevanje mora biti določeno v tehnološkem elaboratu.
Tolerančni razred 1 pomeni upoštevanje normalnih toleranc in velja za elemente konstrukcije, ki dosegajo projektne predpostavke standarda SIST EN 1992, zahtevano stopnjo varnosti in je povezan s parcialnimi materialnimi faktorji varnosti, navedenimi v poglavju 2.4.2.4 standarda SIST EN 1992-1-1. Tolerančni razred 2 velja za elemente konstrukcije, pri katerih so uporabljeni modificirani parcialni faktorji varnosti skladno z dodatkom A standarda SIST EN 1992-1-1. Pri uporabi tolerančnega razreda 2 je treba upoštevati razred izvajanja del 3.
IZDELAVA TEHNOLOŠKEGA ELABORATA IN PLANA
V tehnološkem elaboratu mora izvajalec upoštevati določila te smernice. Izdelati mora načrt kontrole izvedenih del.
Pred začetkom izvajanja posamezne vrste del mora izvajalec betonerskih del pripraviti tehnološki elaborat (TE) in ga dati nadzornemu inženirju v potrditev, posamezniku ali instituciji, ki opravlja naloge nadzora v imenu investitorja. TE dopolnjuje projekt s konkretnimi podatki o uporabljenih materialih in polizdelkih, zlasti njihovem izvoru in kakovosti, podrobnejšem opisom tehnologije izvajanja del in planom zagotavljanja kakovosti. Ta priročnik opredeljuje minimalne zahteve za vsebino TE in postopke potrjevanja
TE mora zajemati ta poglavja: - Splošne informacije o izvajalcu in konstrukcijskih značilnosti objekta, - opis posameznih delovnih faz, - terminski plan izvajanja del. TE je možno dopolnjevati skladno z napredovanjem del. Splošne informacije je možno dati le enkrat, druge dele elaborata pa za vsak sklop del posebej. TE mora obravnavati te sklope del: - Odre in opaže, - armaturo, - betoniranje, - montažo konstrukcij iz predizdelanih elementov in druga betonerska dela, ki niso zajeta v teh smernicah
Zagotavljanje kakovosti
Izvajalec del mora za vsako delovno fazo pripraviti plan zagotavljanja kakovosti. Ta mora zajemati vsaj: - Podatke o vrsti in obsegu notranje kontrole kakovosti materialov in polizdelkov, - podatke o vrsti in obsegu notranje kontrole kakovosti izvedbe, - podatke o ključnih kadrih in (če je potrebno) dokazila o njihovi izobrazbi (recimo varilci), - druge ukrepe za zagotavljanje kakovosti del. Pri pripravi plana zagotavljanja kakovosti mora izvajalec upoštevati predpise in standarde za izvajanje betonerskih del, recimo prEN 13670: 2006 in SIST EN 14487-2. Plan notranje kontrole kakovosti materialov in polizdelkov mora biti v tabelarični obliki, tako da sta iz nje razvidna vrsta in obseg notranje kontrole. Ukrepi zagotavljanja kakovosti morajo biti prilagojeni terminskemu planu in neugodnim vremenskim razmeram za izvajanje del (vročina, mraz, velika vlaga ...). Izvajalec mora pred začetkom izvajanja posamezne delovne faze, za katero še ni dokazal, da jo je sposoben ustrezno izvesti, po dogovoru z nadzornim inženirjem pripraviti testno polje, na katerem bo potrjena njegova usposobljenost
Izvajalec del mora nadzornemu inženirju in projektantu gradbenih konstrukcij predložiti TE najmanj 15 dni pred začetkom izvajanja posamezne faze del, opredeljene v tehnološkem elaboratu. Nadzorni inženir ali statik morata najpozneje v roku 8 dni tehnološki elaborat pisno potrditi oziroma zaradi neustreznosti zavrniti. Pri pripravi plana zagotavljanja kakovosti mora izvajalec upoštevati veljavne predpise in standarde. Ukrepi zagotavljanja kakovosti morajo biti prilagojeni terminskemu planu in morebitnim neugodnim vremenskim razmeram za izvajanje del (mraz, visoka vlaga ... )
B.3.1 | Betonerska, armirnobetonerska in železokrivska dela
Posebne zahteve - splošna in tehnična določila:
Nakloni: Nadomestilo za izvedbo elementov z naklonom do 5 % od vodoravnosti ne bo posebej priznano
Obračun del: Cene po enoti mere veljajo neglede na to, ali se vgrajuje armiran ali nearmiran beton. Aramatura se obračuna posebej. V kolikor ni drugače določeno, je izvedbo delovnih stikov, izolacijskih premazov na delovnih stikih in dilatacij z vstavitvijo dilatacijskih trakov vkalkulirati v cene po enoti mere.
Za preprečitev dviga kapilarne vlage je predvidena uporaba vodotesnih betonov pri izvedbi talne plošče ter konstrukcij pritlične etaže. Izvedbo te bariere izvajalec podrobneje predstavi v Projektu betonov.
V kolikor v popisu del ni zajetih odgovarjajočih postavk, je v vseh betonskih elementih v cenah po enoti mere zajeti tudi izvedbo odprtin in utorov v stropnih in stenskih ploščah za stebre ograj, sider dvigal, prehodov inštalacij in podobnih, ki so bili poznani pred izvedbo dela. Oteževanje dela ob polaganju vodnikov in cevi v opaž s strani drugih Izvajalcev ne bo stroškovno nadomeščeno, v kolikor se ostali Izvajalci prilagodijo/sledijo predvidenemu običajnemu poteku dela
C.3.1.1 | Podložni in naklonski betoni
Naklon: podložni betoni, ki pri enaki debelini ne dosežejo naklona nad 3%, se obračuna prez doplačila.
Naklonski beton: pod navedbo naklonski beton je razumeti sloj betona, katerega različna debelina ima za posledico naklon zgornje površine
Ustrezno zaglajevanje površine teh betonov za prevzem hidroizolacije je vključiti v ceno po e.m..
C.3.1.1. | Podložni beton C8/10, d = 10 cm; dobava in vgrajevanje nearmiranega betona trdnostnega razreda C8/10 prereza 0,08-0,12 m3/m2,m'. Vgradi se v gabaritu talne plošče + 10 cm
# pod talno ploščo garaže in rezervoarja požarne vode
C.3.1.1.GH. | - objekt GH |  | m3 | 220.25 |  | 0
C.3.1.2. | Naklonski beton C8/10, d = 8 cm; dobava in vgrajevanje nearmiranega betona trdnostnega razreda C8/10 srednjega prereza 0,08 m3/m2
# krovna plošča
C.3.1.2.GH. | - objekt GH |  | m2 | 265 |  | 0
C.3.2. | Beton nearmiranih ali armiranih temeljev vseh vrst
Uporabljeni betoni morajo biti skladni s projektirano specifikacijo betona po načrtu gradbenih konstrukcij, pripravljeno po zahtevah točke 6 standarda SIST EN 206-1 in točke 6 standarda SIST 1026. Specifikacija vključuje podatke o:
# Razred tlačne trdnosti,
# stopnjo izpostavljenosti,
# nazivno velikost največjega zrna agregata (Dmax)
# stopnjo konsistence.
C.3.2.1. | Talna plošča C25/30, vodotesna, d = 30 cm; dobava in vgrajevanje armiranega betona trdnostnega razreda C25/30, prerez prerez 0,20 - 0,30 m3/m2,m', vodonepropusten
# z dodatkom superplastifikatorja za vodonepropustne betone
# zgornja površina v naklonu 1,0% proti sredini
# talna plošča, direktno povozna
C.3.2.1.G. | - objekt GH |  | m3 | 683.6 |  | 0
C.3.2.2. | Izdelava mineralnega posipa povoznih površin; oplemenitenje povozne površine z mineralnim posipom TAL-M-KVARC za srednje obremenitve, poraba posipa 6-7 kg/m2.
# talna plošča pritličja, direktno povozna
C.3.2.2.G. | - objekt GH |  | m2 | 1889.69 |  | 0
C.3.2.5. | Temelji vseh vrst C25/30, vodotesna, do 0,50; dobava in vgrajevanje armiranega betona trdnostnega razreda vsaj C25/30, odpornost na korozijo XC2, odpornost na prodor vode PV-II, prerez do 0,50 m3
# pasovni ali točkovni temelji
C.3.2.5.G. | - objekt GH (povezni temelji glav pilotov) |  | m3 | 71.4 |  | 0
C.3.2.6. | Temelji vseh vrst C25/30, vodotesna, do 0,50; dobava in vgrajevanje armiranega betona trdnostnega razreda vsaj C25/30, odpornost na korozijo XC2, odpornost na prodor vode PV-II, prerez do 0,50 m3
# pasovni ali točkovni temelji
C.3.2.6.G. | - objekt GH ( temelji sten) |  | m3 | 34.2 |  | 0
C.3.2.10. | Dobava in vgradnja predfabriciranega AB jaška notranje dimenzije 100x100cm, višine 80cm, z litoželeznim pokrovom 100x100cm. Vgradnja na AB ploščo z obbetoniranjem stika.
# stropna plošča rezervoarja
C.3.2.10.G. | - objekt GH |  | kpl | 2
C.3.3. | Beton za zidove vseh vrst
Uporabljeni betoni morajo biti skladni s projektirano specifikacijo betona po načrtu gradbenih konstrukcij, pripravljeno po zahtevah točke 6 standarda SIST EN 206-1 in točke 6 standarda SIST 1026. Specifikacija vključuje podatke o:
# Razred tlačne trdnosti,
# stopnjo izpostavljenosti,
# nazivno velikost največjega zrna agregata (Dmax)
# stopnjo konsistence.
C.3.3.1. | Betonski zid 0,12-0,20, C25/30, vodonepropusten, d = 25 cm; dobava in vgrajevanje armiranega betona trdnostnega razreda C25/30, prerez 0,20 - 0,30 m3/m2,m', vodonepropusten
# z dodatkom superplastifikatorja za vodonepropustne betone
# zidovi pritlične etaže,zidovi in plošče rezervoarja
C.3.3.1.G. | - objekt GH |  | m3 | 274.82 |  | 0
C.3.4. | Beton za stebre, nosilce in vence ter vezi
Uporabljeni betoni morajo biti skladni s projektirano specifikacijo betona po načrtu gradbenih konstrukcij, pripravljeno po zahtevah točke 6 standarda SIST EN 206-1 in točke 6 standarda SIST 1026. Specifikacija vključuje podatke o:
# Razred tlačne trdnosti,
# stopnjo izpostavljenosti,
# nazivno velikost največjega zrna agregata (Dmax)
# stopnjo konsistence.
Okvirji iz stebrov in nosilcev se obračunajo brez križanj, stebri se obračunajo do spodnjega roba nosilca, nosilci po zunanjih dimenzijah
C.3.4.1. | Beton preklad 0,20-0,30, C25/30 dobava in vgrajevanje armiranega betona trdnostnega razreda vsaj C25/30, odpornost na korozijo XC4, odpornost na zmrzal XF1, odpornost na prodor vode PV-II, prerez 0,20-0,30 m3/m2,m'
# nosilci
C.3.4.1.G. | - objekt GH |  | m3 | 306.15 |  | 0
C.3.4.2. | Beton vezi 0,08-0,12 C25/30, ; dobava in vgrajevanje armiranega betona trdnostnega razreda C25/30, prerez 0,08 - 0,12 m3/m2,m'
# variantna postavka
C.3.4.2.G. | - objekt GH |  | m3 | 1 |  | 0
C.3.4.3. | Beton stebrov 0,1-0,2, vodotesen, C25/30; dobava in vgrajevanje armiranega betona trdnostnega razreda vsaj C25/30, odpornost na korozijo XC4 in XD3, odpornost na zmrzal XF1, odpornost na prodor vode PV-II, presek stebra 0,1-0,2 m2
# z dodatkom superplastifikatorja za vodonepropustne betone
# okrogli stebri fi50 cm pritličja
C.3.4.3.G. | - objekt GH |  | m3 | 15.7 |  | 0
C.3.4.4. | Beton stebrov 0,1-0,2, vodotesen, C25/30; dobava in vgrajevanje armiranega betona trdnostnega razreda vsaj C25/30, odpornost na korozijo XC4 in XD3, odpornost na zmrzal XF1, odpornost na prodor vode PV-II, presek stebra 0,1-0,2 m2
# okrogli stebri fi50 cm nadstropja
C.3.4.4.G. | - objekt GH |  | m3 | 15.7 |  | 0
C.3.5. | Beton stropnih plošč in stopniščnih ramen
Uporabljeni betoni morajo biti skladni s projektirano specifikacijo betona po načrtu gradbenih konstrukcij, pripravljeno po zahtevah točke 6 standarda SIST EN 206-1 in točke 6 standarda SIST 1026. Specifikacija vključuje podatke o:
# Razred tlačne trdnosti,
# stopnjo izpostavljenosti,
# nazivno velikost največjega zrna agregata (Dmax)
# stopnjo konsistence.
C.3.5.1. | Beton etažnih plošč 0,20-0,30 C25/30, h = 30 cm; dobava in vgrajevanje armiranega betona trdnostnega razreda vsaj C25/30, odpornost na korozijo XC4 in XD3, odpornost na zmrzal XF1, odpornost na prodor vode PV-II, odpornost na obrabo XM1, prerez 0,20 - 0,30 m3/m2,m'
# zgornja površina v naklonu 1,0% proti sredini
# etažna plošča nad pritličjem direktno povozna
C.3.5.1.G. | - objekt GH |  | m3 | 643.4 |  | 0
C.3.5.2. | Izdelava mineralnega posipa povoznih površin; oplemenitenje povozne površine z mineralnim posipom TAL-M-KVARC za srednje obremenitve, poraba posipa 6-7 kg/m2.
# etažna plošča pritličja, direktno povozna
C.3.5.2.G. | - objekt GH |  | m2 | 1889.69 |  | 0
C.3.5.3. | Beton etažnih plošč 0,20-0,30, C25/30, h = 22 cm; dobava in vgrajevanje armiranega betona trdnostnega razreda vsaj C25/30, odpornost na korozijo XC1, odpornost na zmrzal XF1, odpornost na prodor vode PV-II, prerez 0,20 - 0,30 m3/m2,m'
# plošča v naklonu 2% enostransko
# krovna plošča
C.3.5.3.G. | - objekt GH |  | m3 | 471.03 |  | 0
C.3.5.4. | Beton plošč klančin 0,20-0,30 C25/30, vodonepropusten; dobava in vgrajevanje armiranega betona trdnostnega razreda vsaj C25/30, odpornost na korozijo XC4 in XD3, odpornost na zmrzal XF1, odpornost na prodor vode PV-II, odpornost na obrabo XM1, prerez 0,20 - 0,30 m3/m2,m'
# z dodatkom superplastifikatorja za vodonepropustne betone
# plošča uvozne in izvozne rampe, direktno povozna
C.3.5.4.G. | - objekt GH |  | m3 | 61 |  | 0
C.3.5.5. | Izdelava mineralnega posipa povoznih površin; oplemenitenje povozne površine z mineralnim posipom TAL-M-KORUND za visoke obremenitve, poraba posipa 7-10 kg/m2.
# plošča uvozne in izvozne rampe, direktno povozna
C.3.5.5.G. | - objekt GH |  | m2 | 160.78 |  | 0
C.3.5.7. | Beton stopniščnih ramen in podestov, površina posneta, čela in spodnja stran zaglajena za izvedbo sliko pleskarskih del
C.3.5.7.1. | Beton stopnišč 0,12-0,20, vodonepropusten, C25/30, h = 20 cm; dobava in vgrajevanje armiranega betona stopniščnih ram in podestov trdnostnega razreda vsaj C25/30, prerez 0,12 - 0,20 m3/m2,m', odpornost na korozijo XC4 in XD3, odpornost na zmrzal XF1, odpornost na prodor vode PV-II, odpornost na obrabo XM1, zgornja ploskev zaglajena in oplemenitena z mineralnim posipom kot finalna obdelava
# z dodatkom superplastifikatorja za vodonepropustne betone
# stopnišča nadstropja
C.3.5.7.1.G. | - objekt GH |  | m3 | 12.38 |  | 0
C.3.9. | Beton za zalivanje inštalacijskih odprtin 0,12-0,20 C25/30, h = 20 cm; dobava in vgrajevanje nearmiranega betona po polaganju inštalacijskih razvodov C25/30, prerez 0,12 - 0,20 m3/m2,m'
C.3.9.G. | - objekt GH |  | m3 | 2 |  | 0
C.3.10. | Doplačilo za pozicije betona pri povečani trdnosti; za dobavo C30/37 namesto C25/30, neglede na presek konstrukcije
# variantna postavka
C.3.10.G. | - objekt GH |  | m3 | 10 |  | 0
C.3.11. | Betonsko jeklo za armiranje, predopombe:
Vgrajevanje v konstrukcijske vseh vrst. Obračun na osnovi izvlečka armature po načrtih gradbenih konstrukcij (armaturni načrt). Ves ostali vezni material, distančnike in podobno je vključiti v ceno po e.m. položene armature
C.3.11.1. | Srednje komplicirana armatura S500 do 12 mm; dobava, polaganje in vezanje armature S500 nazivnega prečnega premera do vključno 12 mm.
- objekt GH
C.3.11.1.a.G. | pozicija: po opažnem in pozicijskem načrtu |  | kg | 94002 |  | 0
C.3.11.2. | Srednje komplicirana armatura S500 nad 12 mm; dobava, polaganje in vezanje armature S500 nazivnega prečnega premera nad 12 mm.
- objekt GH
C.3.11.2.a.G. | pozicija: po opažnem in pozicijskem načrtu |  | kg | 135050 |  | 0
C.3.11.3. | Armaturne mreže S500; dobava, polaganje in vezanje varjenih armaturnih mrež S500
- objekt GH
C.3.11.3.a.G. | pozicija: po opažnem in pozicijskem načrtu |  | kg | 120435 |  | 0
C.3.12. | Tesnjenje delovnih stikov in dilatacij, predopombe:
Tesnjenje stikov in dilatacij v konstrukcie vseh vrst. Obračun na osnovi razvite dolžine tesnjenja. Ves ostali vezni material, prednamaze, distančnike in podobno je vključiti v ceno po e.m. izvedenega tesnjenja.
Pravilna izbira traku in dimenzioniranje mora biti izvedeno strokovno in skladno s priporočili kot je DIN V 18197
Upoštevati je osnovno pravilo, da je sistem zaključen v vseh točkah. To pomeni da so vsi stiki tesnjeni in povezani med seboj. Če je le ena točka odprta, potem lahko prodre voda v sistem stikov, ki delujejo kot cevovod in se pretaka iz enega dela v drugega. Prav tako je potrebno povezati vse različne materiale med seboj - npr. PVC trakove, nabrekajoče trakove, tesnilno pločevino, …
Pri spojih morajo biti srednji obroč kot tudi sidra, rebra in robna sidra neprekinjena in spoj mora biti mehansko čvrst. Tesnost vseh spojev, narejenih v delavnici, se preveri z iskro. Na gradbišču se spaja čelno s varilno napravo, kjer preverjanje ni potrebno. Nameščeni trakovi ne smejo imeti gub. Vgradnja v beton mora biti kvalitetna in tesna. Pri betoniranju je potrebno paziti, da se trakov ne dotakne z vibratorjem.
Sredinski trakovi se pritrjujejo s spojkami na zunanji rob traku. Sredinski trak se v horizontalne plošče vgrajuje v nagibu ca. 15 stopinj, tako da je omogočeno odzračevanje:
Po vsakem odstranjevanju opažev je potrebno pregledati tesnilne trakove. Na poškodbe so še posebej občutljivi zunanji tesnilni trakovi.
C.3.12.1. | Zunanji tesnilni trak za dilatacije; dobava, polaganje in pritrjevanje skladno z navodili proizvajalca. Trak položiti tudi na čelo plošče po celotni višini.
pozicija: spodnja in čelne strani talne plošče
C.3.12.1.G. | - objekt GH |  | m' | 38.6 |  | 0
C.3.12.2. | Sredinski tesnilni trak za dilatacije; dobava, polaganje in pritrjevanje skladno z navodili proizvajalca.
pozicija: etažna in krovna plošča
C.3.12.2.G. | - objekt GH |  | m' | 68.4 |  | 0
C.3.12.3. | Pokrivni tesnilni trak/profil za dilatacije; dobava, polaganje in pritrjevanje skladno z navodili proizvajalca. Ob stebrih izvesti zavihek višine vsaj 10 cm.
pozicija: talna, etažna in krovna plošča
C.3.12.3.G. | - objekt GH |  | m' | 107 |  | 0
C.3.2. | Opaži - predopombe:
Obseg storitev: Vse pozicije opažev vsebujejo potrebne podporne konstrukcije opažne površine, nosilnih odrov in podporne konstrukcije neglede na to, ali je opaž enostranski ali dvostranski, beton nearmiran ali armiran.
Vkalkulirati je opaženje, razopaženje in čiščenje opaža vključno s pomožnimi deli.
Obračun razvitih opažev se izvrši po izmerah opaženih površin.
Robovi, odkapni žlebovi: Izvedbo posnetih robov preklad, stebrov in podobnih elementov z vstavitvijo trikotne letve, tudi za odkapne žlebove, je vkalkulirati v ceno po enoti mere.
Preboji opažev: Preboji opažev s fugirnimi trakovi, armaturo ali podobno se ne obračunavajo posebej. Pri zahtevi po vodonepropustnem betonu je oprtine opažnih spon brez posebnega doplačila zapolniti z vodotesnim materialom.
Niše, odprtine, utori: Opaži za niše in odprtine tlorisne/narisne površine nad 1,0 m2 kakor tudi opaži za utore širine nad 0,25m so dodani v opažih zadevnih elementov (zidov, stebrov, nosilcev, stropov) v izmeri razvite površine.
Struktura opaženih površin: Na zunanji strani obodnih sten površino pripraviti za prevzem hidroizolacije, na vidni strani sten, stebrov in stropov odstraniti iz opaža iztekle substance betona. Če v postavki ni drugače določeno, ostanejo površine betona vidne.
Uradno se pod terminom »vidni beton« (oznaka VB) razumejo tiste betonske površine, ki morajo zadostiti posebne lastnosti vezane na zunanji videz površine betona in so navedene v standardu. Glede na površino delimo vidne betone skladno s standardom na opaženo in neopaženo površino. Opažene površine so tiste, kjer nam obliko, teksturo in ravnost podaja odtis opaža ali matrice vstavljene v opaž. Take površine je možno tudi naknadno ročno ali strojno obdelati. Neopažene površine so tiste, kjer površino betona lahko obdelujemo tako v svežem kot tudi v strjenem stanju. To so razni tlaki, industrijski tlaki, terazzo površine, prani betoni, …
Zahteve za videz betonske površine podamo z razredi vidne površine (oznaka VB), ki skozi idealizirano fotografijo prikazano v standardu določa velikost in koncentracijo zračnih por (tekstura). Dodatni kriteriji vezani na vidno površino (P – ravnost, T – tekstura in C – barva), ki jih moramo nujno vključiti v zahteve za videz betonske površine so podani v tehničnem predpisu SIST – TP CEN TR 15739. Kriteriji, ki označujejo videz površine betona so označeni s črkami P, T in C ter številkami od 0 do 4 in predstavljajo osnovo za projektiranje vidne površine.
C.3.2.1. | Opaž temeljev vseh vrst, za nearmirane temelje samo na zahtevo naročnika
C.3.2.1.1. | Opaž temeljev do 50 cm: izdelava enostranskega opaža za temelje višine do 50 cm, nevidna konstrukcija
- objekt GH
C.3.2.1.1.a.G. | # obod talne plošče |  | m2 | 99.75 |  | 0
C.3.2.1.2. | Opaž temeljev do 100 cm: izdelava dvostranseka opaža za temelje višine do 100 cm, nevidna konstrukcija
# pasovni temlji
C.3.2.1.2.G. | - objekt GH |  | m2 | 130.8 |  | 0
C.3.2.1.3. | Opaž temeljev do 100 cm: izdelava opaža za temelje višine do 100 cm, nevidna konstrukcija
# povezni točkovni temelji glav pilotov
C.3.2.1.3.G. | - objekt GH |  | m2 | 221.2 |  | 0
C.3.2.2. | Opaž sten
Obračun: seštevek obeh strani vključno z eventualno čelno površino sten in odprtin v zidu za okna in vrata
Upoštevati opaž za vidni beton SB1 - stene se ne ometavajo!
C.3.2.2.1. | Opaž sten do 3,2 m: izdelava dvostranskega opaža za temelje višine do 320 cm,
- objekt GH
C.3.2.2.1.a.G. | # obodni in notranji AB zidovi, venčni zidovi,zidovi rezervoarja |  | m2 | 2329.47 |  | 0
C.3.2.2.2. | Doplačilo za opaž ukrivljene stene: zgolj razlika v ceni med ravnim in ukrivljenim opažem.
# obodni in notranji AB zidovi, venčni zidovi
C.3.2.2.2.G. | - objekt GH |  | m2 | 420 |  | 0
C.3.2.3. | Opaž stebrov okroglega preseka
C.3.2.3.1. | Opaž stebra, okrogel 0,19 m2; okrogel steber, presek stebra od 0,10 do 0,20 m2
# stebri obeh etaž
C.3.2.3.1.G. | - objekt GH |  | m2 | 251.2 |  | 0
C.3.2.4. | Opaž preklad, nosilcev, vencev, vezi
C.3.2.4.1. | Opaž nosilcev, preklad; opaž preklad vseh vrst, izvzeto za rebričast strop. Elementi se betonirajo v samostojnem delovnem postopku. Višina podpiranja do 6 m.
# pod etažno in krovno ploščo
C.3.2.4.1.G. | - objekt GH |  | m2 | 1777.37 |  | 0
C.3.2.4.2. | Opaž vezi h do 30; opaž zidnih vezi vseh vrst višine do 30 cm.
# variantna postavka
C.3.2.4.2.G. | - objekt GH |  | m2 | 1 |  | 0
C.3.2.5. | Opaž stropnih plošč.
V kolikor v postavkah ni drugače določeno, je opaže zaključka (oboda) plošč vkalkulirati v c.e.m. tlorisne površine opaža.
Upoštevati opaž za vidni beton SB1 - stropovi se ne ometavajo
C.3.2.5.1. | Opaž stropnih plošč vseh vrst
- objekt GH
C.3.2.5.1.a.G. | # plošče etažne in krovne plošče,plošča rezervoarja |  | m2 | 1957.32 |  | 0
C.3.2.5.2. | Opaž preklad v plošči; opaš preklad v plošči, ki se betonirajo v skupnem delovnem postopku s ploščo
# variantna postavka
C.3.2.5.2.G. | - objekt GH |  | m2 | 1 |  | 0
C.3.2.6. | Opaž stopniščnih ramen in podestov
V kolikor v postavkah ni drugače določeno, je opaže zaključka (oboda) plošč in opaža čela stopnic vkalkulirati v c.e.m. razvite površine opaža.
Upoštevati opaž za vidni beton SB1 - stropovi se ne ometavajo
C.3.2.6.1. | Opaž enoramnih stopnic in podestov
# stopnišča
C.3.2.6.1.G. | - objekt GH |  | m2 | 153.28 |  | 0
C.3.2.9. | Doplačila za postavke opaži za opaženje površin za izvedbo prebojev / odprtin neglede na geometrijo
C.3.2.9.1. | Doplačilo za odprtine do 0,5 m2; globina odprtine do 50 cm
# inštalacijski preboji in drugo
C.3.2.9.1.G. | - objekt GH |  | kos | 20 |  | 0
C.3.2.9.2. | Doplačilo za odprtine do 0,5 m2; globina odprtine do 30 cm
# inštalacijski preboji in drugo
C.3.2.9.2.G. | - objekt GH |  | kos | 10 |  | 0
C.3.2.9.3. | Doplačilo za odprtine nad 0,5 m2; globina odprtine do 30 cm
# inštalacijski preboji in drugo
C.3.2.9.2.G. | - objekt GH |  | kos | 10 |  | 0
C.3. | Betonska in železokrivska dela | SKUPAJ: |  |  |  | 0
| - objekt GH |  |  |  |  | 0

## C.4 Gradbeni odri
Naročnik: | Nepremičnine Celje d.o.o.
Naziv n.: | Gradnja stanovanjske soseske Dečkovo naselje - DN 10
Ponudnik: | 0
C. | GRADBENO OBRTNIŠKA DELA GARAŽNA HIŠA
C.4. | Gradbeni odri
poz. | opis postavke | izbira proizvodov | e.m. | količina | €/e.m. | količina×cena
GRADBENI ODRI VSEH VRST (fasadni, delovni, premični, konzolni, viseči, varovalni oz. zaščitni, podporni)
Posebne zahteve naročnika - splošna določila:
Delovni, premični in prevozni lahki odri, konzolni in viseči odri, lovilni, zaščitni in podporni odri
Namenjeni so za izvedbo vseh vrst del (gradbena, obrtniška in instalacijska), razen del na fasadi. Tu so mišljeni predvsem odri za delo v vseh notranjih prostorih objekta. Pri odrih višine nad 1 m upoštevati tudi zaščitne ograje in izdelavo dostopa na tak oder. Varovalni odri, ki služiju varovanju življenja ali zdravja zaposlenih Izvajalca ter ostalih na Gradbišču zaposlenih oseb, se za čas izvajanja del ne obračunavajo posebej. V kolikor so po dokončanju del ti odri še potrebni, se po naročilu obračunajo posebej.
Cevni fasadni odri
NAMEN  zavarovanje delovnih mest na višini - delo na fasadi objekta ipd.  za opravljanje gradbenih del na višini več kot 200 cm od tal
SPLOŠNO  fasadni odri do višine 40 m se izdelujejo v skladu s spodaj navedenimi podatki  za višje fasadne odre je potreben nov statični izračun  o začetku montaže fasadnega odra je potrebno obvestiti vse prisotne  omejiti gibanje delavcev na gradbišču v neposredni bližini odra v času montaže  izvesti primopredajo odra med izvajalcem, ki je montiral oder in uporabniki, ki ga bodo uporabljali
ODRI ZA KATERE JE POTREBNA STATIČNA PRESOJA  vsi fasadni odri nad 40 m višine  konzolni nosilni odri  previsni cevni odri  premični odri – odri na kolesih  sprejemni podesti za gradbeni material  prehodi v odru (nad večjimi odprtinami)  jambori (odri pri katerih višina prevladuje nad ostalimi dimenzijami)
PREGLED ELEMENTOV ODRA PRED MONTAŽO  pred začetkom montaže se pregledajo vsi elementi in poškodovani izločijo  vodja montaže odra mora dosledno upoštevati namen in karakteristike odra  vzpostavi se kontrolni list odra DIMENZIJE ODRA  razmik med vertikalami = 180 cm  širina = min. 60 cm do 100 cm  oddaljenost odra od objekta = 30 cm (če je oddaljenost večja je potrebno z notranje strani izdelati varnostno ograjo  višina etaže odra = 200 cm
V primeru da posamezne postavke v popisu ne zajemajo celotnega opisa potrebnega za funkcionalno dokončanje dela, mora ponudnik izvedbo le tega vključiti v ceno na enoto. Dodatni stroški vezani na odre se ne priznajo. Za vse postavke, ki neposredno ali posredno vključujejo izedlavo odrov veljajo naslednja določila:
• za vse odre je izdelati statični izračun s strani odgovornega statika. Odre je izdelati, pregledovati in voditi dokumentacijo v skladu s predpisi. Stroške za morebitne statične presoje stabilnosti, sidranja in preiskuse delovnega odra, varovalnih ali pomičnih odrov je vkalkulirati v c.e.m., • vsi odri na zgradbi morajo biti napravljeni, premeščeni in odstranjeni z delavci predpisane kvalifikacije in pod nadzorstvom odgovorne strokovne osebe, • ves material za napravo odrov mora biti kvaliteten in ustreznih dimenzij, kar je treba pred vgraditvijo preveriti, • pred uporabo ter vsaj enkrat tedensko med uporabo in pred ponovno uporabo po daljši prekinitvi del, mora vse pregledati odgovorna strokovna oseba, • izvajalec mora v času izvajanja del zagotavljati stalno nemoteno delo in delovanje celotnega objekta, če je ta v uporabi, • izvajalec mora izdelati in zagotoviti takšno vrsto zaščite objekta, prostorov..., katera v popolnosti preprečuje onesnaževanje objekta ali njegovih delov v času izvajanja del (prah, odpadki, hrup...)
V kolikor v popisu del ni predvideno drugače, morajo cene po e.m. vsebovati:
• vse iz splošnih določil za vse vrste del, • izdelava delavniških načrtov in po potrebi tehnoloških risb, izračunov idr., • po potrebi večkratno montažo in demontažo: vsem izvajalcem (tudi obrtniških in instalacijskih del) mora biti omogočena izvedba del na fasadi, • po potrebi izdelavo delovnih podov okrog previsov, • po potrebi izdelavo zaščitnih odrov oz. nadstreškov nad komunikacijami, • po potrebi izdelava zaščitne zavese (zastor pred neželenimi atmosferskimi vplivi pri izdelavi fasade), • terminsko usklajevanje del z ostalimi izvajalci, • uporabnina oz. najemnina za celoten čas, ko bodo odri v uporabi, ne glede na trajanje, število montaž, demontaž, prestavitev.
Obračunska določila
• delovni, premični in prevozni lahki odri, konzolni in viseči odri, lovilni in podporni odri: upoštevani v enotnih cenah vseh vrst del, • delovni podi okrog previsnih delov, lovilni in zaščitni odri se ne obračunavajo posebej • fasadni odri - obračun: izvrši se po bruto površini (brez odbitkov za odprtine) projekcije odra na vertikalno površino, • fasadni odri – merjenje: dolžina: zunanja kontura odra (brez vseh dodatkov), višina: razdalja od stojne ploskve odra do 1,0 m nad najvišjim delovnim podom.
Predpisi, dokumentacija o izvedenih delih:
• Zakon o varnosti in zdravju pri delu – ZVZD (U.l. RS št. 56/1999, 64/2001), • Uredba o zagotavljanju varnosti in zdravja pri delu na začasnih in premičnih gradbiščih (U l RS št 83/2005).
C.4.1. | FASADNI ODRI
Posebne zahteve - splošna določila:
Souporaba odrov s strani drugih Izvajalcev v času izvajanja vseh naročnikovih del se uskalajuje med Izvajalcema z ozirom na obremenitve odra, koordinacijo souporabe in podobno.
Obračunska določila:
Prekinitve del, ki so potrebne za druga vezana dela, je vkalkulirati v c.e.m.
V predizmerah je prikazana vertikalna ploskev fasadnih odrov. Merimo horizontalno zunanjo konturo odra, vertikalno pa od tal do 1 m nad najvišjim delovnim podom (etažo odra).
C.4.1.1. | Oder po izboru izvajalca; za dela na fasadi
za prevzem obremenitev, potrebnih za izvedbo lastnih del. Na osončenih delih fasade je po potrebi predvideti namestitev sintetičnih zaves, kar je vključiti v ceno e.m..
Lokacija: glej načrte arhitekture - vzhodna fasada
C.4.1.1.GH. | - garažna hiša |  | m2 | 808.5 |  | 0
C.4.1.2. | Stojnina za fasadni oder; najem odra s strani Naročnika ob posebni zahtevi oz. naročilu
Naročnika je o nameravani demontaži odra obvestiti vsaj 10 dni prej. V kolikor se bo oder potreboval po zahtevi Naročnika tudi po dokončanju lastnih storitev Izvajalca, bo stojnina in uporaba od predvidenega dneva demontaže dalje obračunana posebej.
C.4.1.2.GH. | - garažna hiša |  | 1 dan/m2 | 808.5 |  | 0
C.4. | Gradbeni odri | SKUPAJ: |  |  |  | 0

## C.5 Zidarska dela
Naročnik: | Nepremičnine Celje d.o.o.
Naziv n.: | Gradnja stanovanjske soseske Dečkovo naselje - DN 10
Ponudnik: | 0
C. | GRADBENO OBRTNIŠKA DELA GARAŽNA HIŠA
C5. | Zidarska dela
poz. | opis postavke | izbira proizvodov | e.m. | količina | €/e.m. | količina×cena
ZIDANJE ZIDOV (opeka, penobeton, beton); VZIDAVE in OBZIDAVE; ZIDANJE PREDELNIH STEN, DIMNIŠKIH in VENTILACIJSKIH TULJAV; VGRADNJE (mizarski, ključavničavničarski ipd.) IZDELKOV; PREBIJANJA in RUŠENJA (zidov, sten) ter DOLBENJA REG
Splošno
Način vgradnje ter namen uporabe materiala mora biti skladen z navodili oz. priporočili proizvajalcev.
Načini in pogoji za izvedbo posameznih del ter vgradnjo prefabriciranih elementov morajo biti skladni z veljavnimi standardi in priporočili proizvajalcev.
Posebne zahteve naročnika - splošna določila:
Enotne cene morajo vsebovati:
• vse iz splošnih določil za vse vrste del, • dobavo in izdelavo malt, vključno s prenosi na mesto uporabe ne glede na način in razdaljo, • uporabo vogalnikov in ometnih tesnilnih/zaščitnih profilov • predhodno čiščenje in priprava podlag, • razne oteževalne okoliščine in dodatki se upoštevajo v enotnih cenah in se ne obračunajo v količinah, razen če je v opisu postavke drugače navedeno
# Etaže: vse pozicije veljajo neglede na različnost etaž.
# Višina zidanja sten in zidov: Če niso podane višine, je v cene enote mere zidanja zidov vkalkulirati stroške izvedbe do višine 3,2. Nadomestilo za težavnost zidanja nad višino 3,2 m je urejeno z doplačili, v katere je vkalkulirati stroške dodatnega odranja. Pri tem se doplačilo nanaša samo na višino nad 3,2 m.
# Višina zidanja sten in zidov: Če niso podane višine, je v cene enote mere zidanja zidov vkalkulirati stroške izvedbe do višine 3,2. Nadomestilo za težavnost zidanja nad višino 3,2 m je urejeno z doplačili, v katere je vkalkulirati stroške dodatnega odranja. Pri tem se doplačilo nanaša samo na višino nad 3,2 m.
V ceni enote je obvezno zajeti izdelavo vseh potrebnih detajlov in dopolnilnih del, ki so potrebna za dokončanje posameznih del, tudi če potrebni detajli in zaključki niso podrobno navedeni in opisani v popisu del in so ta dopolnila nujna za pravilno funkcioniranje posameznih sistemov in elementov objekta.
Vsi proizvodi morajo biti izdelani iz kvalitetnega materiala in skladno z veljavnimi tehnicnim predpisi in harmoniziranimi standardi, predvsem pa:
• SIST EN 771-1,2,3,4,5,6: specifikacije za zidake, • SIST EN 998-1,2: specifikacija malt za zidanje, • SIST EN 13914-1,2: projektiranje, priprava in uporaba zunanjih in notranjih ometov, • SIST-TP CEN/TR 15123: načrtovanje, priprava in uporaba notranjih polimernih ometov, • SIST-TP CEN/TR 15124: načrtovanje, priprava in uporaba notranjih mavčnih ometov, • SIST-TP CEN/TR 15125: načrtovanje, priprava in uporaba notranjih cementnih in/ali apnenih ometov.
Tipi in kategorije zidakov:
Za zidanje zidov se lahko uporabljajo zidaki iz navedenih materialov, ki morajo biti skladni s pripadajočim delom standarda SIST EN 771: • opečni zidaki (zidaki iz gline) v skladu s SIST EN 771-1, • apneno-peščeni zidaki (zidaki iz kalcijevega silikata) v skladu s SIST EN 771-2, • betonski zidaki (gosti ali lahki agregat) v skladu s SIST EN 771-3. • zidaki iz avtoklaviranega celičnega betona v skladu s SIST EN 771-4, • zidaki iz umetnega kamna v skladu s SIST EN 771-5 in • zidaki iz obdelanega naravnega kamna v skladu s SIST EN 771-6. Po SIST EN 771-1 so opečni zidaki lahko: o LD-zidaki (low gross dry density) – opečni zidaki, katerih bruto suha gostota ne presega 1000 kg/m3 in ki se uporabljajo za zaščiteno zidovje, in o HD-zidaki (high gross dry density) – opečni zidaki, ki se uporabljajo za nezaščiteno zidovje, in opečni zidaki, katerih bruto suha gostota presega 1000 kg/m3 in ki se uporabljajo za zaščiteno zidovje. Zidaki so lahko kategorije I ali II. Pri zidakih kategorije I je verjetnost, da dosežejo deklarirano vrednost tlačne trdnosti vsaj 95 %. Zidaki kategorije II so drugi zidaki.
Tipi malte za zidanje:
Evrokod 6 in SIST EN 998-2 razlikujeta različne tipe malte na osnovi mineralnih veziv. Glede na sestavine in namen uporabe obstajajo: • Malta za zidanje za splošno uporabo (oznaka G), • tankoslojna malta za zidanje (oznaka T), • lahka malta za zidanje (oznaka L).
Glede na metodo izdelave obstajajo: • Tovarniško pripravljena malta za zidanje (malta, sestavljena in zmešana v tovarni), • napol končana tovarniško pripravljena malta za zidanje (sestavni deli malte so odmerjeni v tovarni, dostavljeni na gradbišče, kjer se malta zmeša v skladu z zahtevami in pogoji proizvajalca), • malta, pripravljena na gradbišču, • transportna malta (tovarniško pripravljena malta za takojšnjo uporabo). Malte, ki so v celoti ali delno pripravljene v tovarni, morajo biti v skladu s standardom SIST EN 998-2, na gradbišču pripravljene malte pa v skladu s SIST EN 1996-2 (Evrokod 6, 2. del).
Zahtevane lastnosti malte za zidanje:
Tlačna trdnost malte za zidanje fm se določi po SIST EN 1015-11. Glede na Nacionalni dodatek k Evrokodu 8 tlačna trdnost malte ne sme biti manjša od teh vrednosti: • za nearmirano ali povezano zidovje: fm, min = 5 N/mm2 = 5 MPa, • za armirano zidovje: fm, min = 10 N/mm2 = 10 MPa.
Prefabricirane preklade:
Prefabricirane preklade so lahko iz jekla, avtoklaviranega celičnega betona, kamna, betona ali zidakov iz gline, kalcijevega silikata oziroma naravnega kamna. Pri njihovi izdelavi se lahko uporabi eden ali več različnih navedenih materialov. Prefabricirane preklade so v proizvodnem obratu izdelane v celoti ali kot prefabricirani del kompozitne preklade, ki svojo končno obliko dobi šele na gradbišču z izvedbo tlačnega območja nosilnega elementa iz opeke oziroma betona.
Skladno s standardom SIST EN 845-2 so lastnosti prefabriciranih preklad, ki jih deklarira proizvajalec. Po standardu SIST EN 845-2 mora proizvajalec predpisati minimalno dolžino podpiranja preklade ter morebitno zahtevano ometavanje elementov po vgradnji. Če kompozitna preklada svojo končno obliko dobi šele na gradbišču, je treba predpisati tudi minimalno tlačno trdnost sestavnih delov, ki tvorijo tlačno območje nosilnega elementa.
Prefabricirane stropne konstrukcije:
Prefabricirani stropni nosilci so izdelani iz armiranega ali prednapetega betona ter skupaj s stropnimi polnili in na gradbišču vgrajenim betonom tvorijo monolitno stropno konstrukcijo. Za stropne nosilce je treba izdelati slovensko tehnično soglasje (STS), ki temelji na predlogu standarda OSIST prEN 15037-1.
Proizvajalec mora deklarirati vse pomembne dimenzije nosilcev (dolžina in prečni prerez). Če stropni nosilci šele skupaj s stropnim polnilom tvorijo monilitno konstrukcijo, je treba na podlagi tabele 3 osnutka standarda prEN 15307-1 deklarirati tudi tip, ki določa površino naleganja.
Zidani dimniški sistemi:
Sistemski dimniki s keramičnimi tuljavami so sestavljeni iz keramične dimniške (notranje) tuljave, izolacijskega sloja in zunanjega plašča dimnika, ki je lahko betonski, keramičen ali kovinski. Poleg osnovnih komponent sistemske dimnike sestavljajo tudi lepilo za dimniško tuljavo, zidarska malta za zunanji plašč in dimniška vratca.
Sistemski dimnik s keramičnimi tuljavami mora biti kot celota skladen z ustreznim standardom. Glede na nameravano uporabo je to pripadajoči del standarda SIST EN 13063; del 1, 2 in 3.
Malta za notranje omete:
Malte za omete na osnovi mineralnih veziv predpisuje standard SIST EN 998-1. Razlikuje različne tipe. Glede na lastnosti in namen uporabe: • Malta za splošno uporabo (oznaka GP), • lahka malta (oznaka LW), • malta za obnovo (oznaka R), • toplotno izolativna malta (oznaka T). Glede na metodo izdelave: • Tovarniško pripravljena, • delno pripravljena v tovarni, • malta, pripravljena na gradbišču.
Veziva za pripravo malt so cement, apno, mavec in zidarski cement. Uporabljeni anorganski agregat je lahko s slabo poroznostjo (pesek) ali z veliko poroznost jo (recimo perlit). Dopustni so tudi organski agregati (denimo EPS v toplotno izolativnih maltnih mešanicah). Standard opredeljuje tudi kemijske dodatke, ki kemijsko in/ali fizikalno učinkujejo na lastnosti. Taki dodatki so aeranti, dodatki za zadrževanje vode, dodatki za hidrofobiranje, izboljšanje oprijemljivosti, regulacijo vezanja itd. Maltnim mešanicam so lahko dodana tudi polnila in vlakna.
Za nekatere lastnosti malte za notranje omete določene zahteve navaja že standard SIST EN 998-1 glede na namen uporabe. Zahtevane lastnosti malte za notranje omete morajo biti navedene v projektni dokumentaciji. Po izkušnjah izvajalcev se za notranje omete v stanovanjskih prostorih priporoča uporaba malte s temi kategorijami tlačne trdnosti: • CS II za podstrešne in pomožne prostore, • CS III za bivalne prostore, • CS IV za stopnišča in hodnike.
Zahtevane lastnosti malte za notranje omete glede na namen uporabe:
Način obračuna popisnih postavk:
• za obračun izvršenih del smiselno veljajo »normativi za zidarska dela« (OZS, sekcija gradbincev), razen če so izrecno v nasprotju z določili v teh splošnih opisih ali popisih del, • ostali dodatki za morebitne oteževalne okoliščine izvedbe del se ne obračunavajo posebej.
# Obračuna se dejansko izvršena količina. To pomeni, da vse okenske, vratne in ostale odprtine odštevamo v celoti s prekladami vred. Izjemno od tega pravila se kot "prazno za polno" priznajo za težjo zidavo: '- zoženje parapetnega zidu pri oknih, če je to zoženje 12,0 cm ali manj; '- špaletne razširitve pri oknih in vratnih odprtinah; '- dimniške odprtine, ventilacijske prehode, utore za inštalacije ter ležišča plošč/nosilcev.
Tehnični pogoji za zagotavljanje kakovosti pri izvedbi
NAČIN IN POGOJI IZVEDBE
Vodenje del na gradbišču:
Pri vodenju izvedbe del na gradbišču se predpostavljajo: • Dostopnost projektov (PGD, PZI); • izvajanje ustreznega internega nadzora nad deli, ki naj bi zagotovilo izvedbo konstrukcije po zahtevah projektne dokumentacije; • vodenje gradbišča, ki zagotavlja organizacijo del, pravilno in varno uporabo opreme ter mehanizacije, uporabo materialov ustrezne kakovosti, izvedbo konstrukcije glede na zahteve projektne dokumentacije in varne uporabe konstrukcije do predaje objekta naročniku oziroma porabniku; • koordinacija med izvajalci, podizvajalci, dobavitelji, nadzorom in projektanti. Kadar se pri gradnji uporabljajo prefabricirani elementi, veljajo še te predpostavke:  Dostopnost projekta prefabriciranih elementov, skladna z ustreznim standardom;  dostopnost projekta usklajevanja prefabriciranih elementov z elementi, izdelanimi na gradbišču;  dostopnost certifikatov oziroma izjav o skladnosti prefabriciranih elementov z navodili za montažo;  med montažo je treba uvesti sistem vodenja montaže.
Izbira materialov in prefabriciranih elementov :
Vgrajeni materiali morajo biti sposobni prevzeti vplive, ki jim bodo izpostavljeni, vštevši vplive okolja. Uporabiti se smejo le materiali z dokazano primernostjo, ki mora izhajati iz skladnosti z Evropskim standardom, ustreznim Evropskim tehničnim soglasjem, Slovenskim standardom ali Slovenskim tehničnim soglasjem.
Zidaki za zidanje zidov: zahteve za zidake so navedene v posameznih delih standarda SIST EN 771. Za zidake, ki niso po SIST EN 771, mora projektna specifikacija zajemati lastnosti in načine presoje, skupaj z zahtevami za obseg in pogostost testiranja
Malta za zidanje in polnilni beton: malta za zidanje mora biti izbrana v skladu z ravnjo izpostavljenosti zidovja in specifikacijo zidakov. Do priprave standarda za testiranje trajnosti naj se primernost malte za zidanje določa na podlagi uveljavljene zidarske prakse in odzivanja materialov in mešanic. Pred uporabo tovarniško pripravljene malte za zidanje ali polnilnega betona v razredih izpostavljenosti MX4 ali MX5 je treba pridobiti mnenje proizvajalca o primernosti uporabe. Za malto za zidanje in polnilni beton, pripravljena na gradbišču, morajo biti v projektni specifikaciji navedene zahteve za lastnosti in načini preverjanja, vštevši zahteve vzorčenja in pogostost preiskav. Ko projektantu zadošča zagotovilo, da bo imela predpisana specifikacija zahtevane lastnosti, je podrobna specifikacija sestavin, njihovih razmerij in metode mešanja lahko navedena na podlagi izvedenih testov preskusnih mešanic in/ali na osnovi veljavne, javno dostopne literature, sprejemljive na mestu uporabe.
Prefabricirane preklade, polmontažne stropne konstrukcije, dimniški sistemi: Vrste prefabriciranih preklad, sprejemljivih za uporabo v določenih mikroklimatskih in makroklimatskih razmerah, so glede na trajnostni razred, ki ga mora deklarirati proizvajalec skladno s SIST EN 845-2, navedene v tabeli C 2 SIST EN 1996-2 in tabeli C 1. Zahteve za prefabricirane elemente polmontažne stropne konstrukcije je treba navesti v slovenskih tehničnih soglasjih – ločeno za polnila in nosilce. Zahteve za sistemske dimnike s keramičnimi tuljavami so navedene v standardih SIST EN 13063-1, SIST EN 13063-2 in SIST EN 13063-3. Sistemski dimnik mora biti izbran v skladu z zahtevami projekta, v katerem so določene lastnosti dimnika za predvideno uporabo.
Malte za omete: Projekt naj vključuje podrobnejši opis lastnosti in/ali zahtev, na osnovi česar bo mogoče pravilno izbrati materiale in izvesti ometavanje. Pri načrtovanju in izvajanju notranjih ometov je treba upoštevati: • Vrsto in stanje podlage, predvideti je treba predobdelavo podlage; • zahteve za omete z vidika njihove funkcionalnosti; • tip ometov in drugih materialov, ki bodo uporabljeni v sistemu ometov; • vrsto oziroma obdelavo zaključnega sloja; • debelino ometov; • pripravo in obdelavo različnih detajlov v zgradbi (zaključki, vogali, koti, vgradnja kovinskih profilov in nosilcev ometov), izvedba dilatacij; • povezavo z drugimi deli (zračenje, vodovod, druge inštalacije); • združljivost (kompatibilnost) ometov iz drugimi materiali, nanesenih na notranje zidove.
Hranjenje materialov in proizvodov:
Skladiščenje materiala in proizvodov in ravnanje z njimi morata biti taka, da se preprečijo spremembe lastnosti materiala in poškodbe, zaradi česar bi postali neprimerni za predvideno uporabo. Različni materiali in proizvodi se skladiščijo ločeno.
IZVEDBA in VGRADNJA ELEMENTOV/PROIZVODOV
Izdelava zidovja
Pred vgradnjo estrihov je treba preveriti, ali so hidroizolacijski sloji, ki preprečujejo dvigovanje kapilarne vlage iz podložne konstrukcije/terena, pravilno vgrajeni (zadostni preklopi, dvignjenost ob stenah, projektirani nakloni) in nepoškodovani, drugače jih je treba popraviti/dodati. Zaradi nevarnosti nastanka razpok moramo estrihe izvajati s prekinitvami (dilatacijami). Tako sme znašati površina nearmiranega estriha brez dilatacije največ 25 do 35 m2, površina armiranega estriha pa do 100 m2. Razlikujemo prostorske, vrezane (navidezne) in delovne dilatacije. Prostorske dilatacije ločujejo posamezne plošče estriha, tako da se te lahko pomikajo v vodoravni in navpični smeri. Način izvedbe in njihov položaj morata biti določena v projektu. Prostorske dilatacije so lahko konstrukcijske (na prekinitvah nosilne konstrukcije) ali ločilne (recimo ob odprtinah za vrata). Ne smejo se izdelovati na mestih, kjer mora biti talna obloga neprekinjena. Robovi prostorskih dilatacij morajo biti zaobljeni in gladki. Rege se zatesnjujejo od zgoraj – spodnji del navadno s stisljivim materialom (stiropor, penjeni polietilen, neopren), zgornji pa s trajno elastičnim kitom.
Vrezane (navidezne, kontrakcijske) dilatacije preprečujejo nepravilne oziroma nekontrolirane tehnološke razpoke, izvedene pa morajo biti, če je tlorisna velikost prostora večja od 25 m2 ali če je dolžina hodnika prostora z razmerjem stranic, večjim od 1 : 1,5 daljša od 4 m. Talna obloga lahko poteka čez vrezano dilatacijo neprekinjeno. To dilatacijo je izvajalec dolžan izvesti po lastni presoji, čeprav ni označena v projektni dokumentaciji. Če so vrezane dilatacije močneje obremenjene, se izvedejo z armaturo (recimo ø5 do ø6 mm na razdalji 30 do 40 cm, dolžina 30 cm). Na eni strani armatura ne sme biti sprijeta z estrihom. Delovne rege se izvedejo ob prekinitvi dela, po možnosti na mestih prostorskih dilatacij.
Izdelani estrih je treba negovati, da se zaščiti pred izsuševanjem (mokra nega je potrebna vsaj prvih 7 dni). Temperatura pri izdelavi mora biti vsaj 3 dni večja od 5 °C. Strjevanje estriha traja najmanj 3 tedne, pri ogrevanem estrihu pa je čas strjevanja najmanj 28 dni. Cementni estrih mora biti do 3 dni nepohoden in do 7 dni neobremenjen. Materiali morajo imeti deklarirane lastnosti, skladne s predvidenimi v projektu. Njihove lastnosti morajo biti razvidne bodisi iz deklaracije bodisi iz tehnične dokumentacije, na katero se sklicuje izjava o skladnosti. Pri vgradnji materialov je treba dosledno upoštevati proizvajalčeva navodila.
Uporabljeni materiali in delo morajo biti v skladu s projektno dokumentacijo. Med gradnjo se mora zagotoviti stabilnost konstrukcije in posameznih zidov.
Na gradbišču pripravljene malte in polnilni beton :
Izdelani morajo biti v predpisani mešanici. Če ta v projektu ni predpisana, morajo biti sestavine, njihova razmerja in način mešanja izbrani na podlagi preizkušanj testnih mešanic in/ali na podlagi na mestu uporabe javno dostopnih virov podatkov. Če se zahtevajo preskusi, morajo biti izvedeni po projektni specifikaciji. Če se izkaže, da predpisana mešanica nima zahtevanih lastnosti, je treba navodilo zanjo v soglasju s projektantom dopolniti. Na mestu izdelave se kontrolira trdnost, pri maltah za armirano zidovje pa tudi vsebnost kloridov. Uporaba mineralnih dodatkov, kemijskih dodatkov ali pigmentov ni dopustna, razen če je predvidena v projektni specifikaciji. Doziranje: sestavine je treba meriti utežno in prostorninsko v čistih merilnih napravah. Pri merjenju sestavin za polnilni beton je treba upoštevati količino vode, ki jo bodo vpili zidaki in malta v spojnicah.
Mešanje: način in čas mešanja morata zagotavljati dosledno proizvodnjo pravilnih mešanic. Malta se ne sme onesnažiti. Če projektna specifikacija ne dopušča ročnega mešanja, je treba uporabiti strojni mešalec. Čas mešanja se šteje od trenutka, ko se dajo sestavine v mešalec. Pri posameznih serijah se ne sme zelo razlikovati. Na splošno je primeren čas od 3 do 5 minut in razen pri podaljšanih maltah ne sme presegati 15 minut. Podaljšano mešanje pri dodanih aerantih lahko vodi do pretiranega vnosa zraka in s tem manjše sprijemnosti ter trajnosti. Malta in polnilni beton se morata mešati tako, da se doseže zadostna obdelavnost, da se z njima zapolnijo vsi predvideni prostori brez segregacije. Čas obdelavnosti: malte in polnilni beton z vsebnostjo cementa morajo biti pripravljeni za uporabo po odvzemu iz mešalca, brez kasnejšega dodajanja veziva, agregata, dodatkov ali vode. Voda se lahko doda na gradbišču pripravljeni malti kot nadomestilo izhlapeli vodi. Malta in polnilni beton morata biti vgrajena pred iztekom časa obdelavnosti. Mešanje v hladnem vremenu: ne smejo se uporabiti voda, pesek ali vnaprej sestavljene mešanice apnenih malt z delci ledu, sol za preprečevanje zmrzovanja ali drugi antifrizi, če jih ne izrecno dopušča projektna specifikacija. Po priporočilu CIB pa se lahko grejeta voda in pesek – glede na temperaturo zraka: a) od 0 ºC do 4 ºC se greje voda, b) od – 10 ºC do 0 ºC se grejeta voda in pesek, c) pod – 10 ºC so potrebni posebni ukrepi – gretje okolja ipd.
Tovarniško pripravljene malte za zidanje, vnaprej sestavljene malte za zidanje, vnaprej sestavljene apnene malte in transportni polnilni beton:
Tovarniško pripravljene in vnaprej pripravljene malte za zidanje se morajo uporabiti po navodilih proizvajalca, skupaj s časom mešanja in tipom mešalca. Malta mora biti dobro zmešana. Glede mešalne opreme, postopkov in mešanja v hladnem vremenu in skrbi za mešalno napravo in mešalni čas je treba upoštevati navodila proizvajalca. Tovarniško pripravljene malte morajo biti uporabljene pred iztekom časa obdelavnosti, ki ga določa proizvajalec. Na gradbišče se lahko dostavlja tudi transportna malta, ki ima dodatek za zakasnitev začetka vezanja. Pri tem je treba upoštevati navodila proizvajalca dodatka. Transportni polnilni beton se uporabi v skladu s projektno specifikacijo.
Zidanje:
Za zagotovitev zadovoljive sprijemnosti je potrebna priprava zidakov in malte. Zahteva po namakanju zidakov je praviloma navedena v projektni specifikaciji oziroma v priporočilih proizvajalca zidakov ter proizvajalca tovarniško pripravljene malte. Opečne zidake z začetno stopnjo vodovpojnosti, večjo od 1,5 kg/(m2min), je treba pred polaganjem namočiti, za nekatere zidake pa se namakanje ne priporoča (CIB). Poglobitev spojnic praviloma ne sme biti večja od 5 mm pri zidovih debeline 200 mm ali manj. Pri zidakih z luknjami poglobitev spojnic praviloma ne sme biti večja od 1/3 debeline stene zidaka. Polaganje zidakov Pred polaganjem prve vrste zidakov je treba površino betona dobro očistiti. Prva vrsta mora biti položena v polno podlago iz malte, razen na mestih, kjer je predvideno zabetoniranje, zato je potreben polni stik med zalivnim betonom in betonsko podlago (temeljem ali ploščo). Zidaki z žlebovi na naležnih površinah se morajo praviloma položiti tako, da so žlebovi popolnoma zapolnjeni z malto.
Fugiranje in zapolnjevanje spojnic zidovja, ki niso tankoslojne spojnice -Fugiranje je postopek dokončne obdelave malte v spojnici med napredovanjem zidanja. Kjer je zidovje zaključeno z zapolnjevanjem med izvedbo, je treba malto vgraditi, preden izgubi plastičnost. Zapolnjevanje je postopek zapolnitve ali dokončne obdelave malte v spojnicah, kjer je bila površina izpraskana ali je bil puščen prostor, da se zapolni kasneje. Neotrdela malta se izpraska, da se pridobi čisti rob širine vsaj dp, venadr ne več kot 15 % debeline zidu, merjeno od končne površine spojnice. Odvečni material se odkrtači. Vrednost dp je v nacionalnem dodatku, priporočena pa znaša 15 mm za zid, debel 100 mm. Pred zapolnjevanjem se območje očisti in po potrebi omoči, da se doseže čim boljša sprijemnost. Glede na obliko zapolnjenosti so lahko spojnice poševne (zapolnjene poševno od zgornjega proti spodnjemu robu), gladke (poravnane z zidakom) ali poglobljene. Pri zidovih, na katere se polaga hidroizolacija, morajo biti zapolnjene gladko – po vsej debelini zidu in na površini zidu zaglajene. Drsna spojnica je spojnica, ki dopušča proste premike v ravnini zidu (zaradi sprememb temperature ali vlage). Z izjemo drsne vezi sestavni deli zidovja ne smejo segati prek drsne spojnice.
Čiščenje fasadnega zidovja - Sledovi malte se s krtačenjem čim prej očistijo še pred strditvijo. Način čiščenja je odvisen od priporočila proizvajalca zidakov in vrste ter stanja madežev.
Negovanje in zaščita med zidanjem: Med vezanjem malte naj se zidovje zaščiti pred prehitrim padcem ali dvigom vlage. Pri deževnem vremenu in na koncu vsakega delovnega dne se zgornji del novozgrajenega zidu pokrije. Prevleka naj sega vsaj čez 0.60 m zgornjega dela zidu. Med močnim dežjem se zidanje prekine, sveža malta pa zaščiti. Vse zidovje pa se pred dežjem zaščiti s pomočjo polic, pragov in začasnih odtočnih cevi. Zaščita pri nizkih temperaturah: ne sme se zidati na zmrznjeni podlagi ali z zmrznjenim materialom. Zagotoviti se mora, da v začetni fazi strjevanja malte temperatura ni nižja od 0° C. Zidovje se lahko pokrije z izolativnimi prevlekami, ponjavami in čimprejšnjim zaprtjem odprtin ter gretjem, zidanje pa se izvaja pozorno, brez premora, malta se nanaša v manjših količinah, zidaki pa čim prej položijo v malto. Zaščita pred izsušitvijo zaradi vetra ali visokih temperatur: z ustreznimi zaščitnimi ukrepi je treba preprečiti spremembo ravni vlage do konca vezave cementa. Zaščita pred mehanskimi poškodbami na izpostavljenih mestih (vogali, odprtine, podzidki, izzidki) je potrebna pred vplivi dela v okolici, prometa, odrov in vlivanja betona. Preprečiti je treba tudi onesnaženje površine zidovja, ki bi vplivalo na sprijemnost s sloji, kot je omet.
Detajli:
Zidarske zveze: zidaki se morajo v nearmiranem zidovju v posameznih vrstah položiti s preklopom : • Če je višina zidaka hu ≤ 250 mm  dolžina preklopa ≥ največ (0,4 hu, 40 mm); • če je višina zidaka hu > 250 mm  dolžina preklopa ≥ največ (0,2 hu, 100 mm). Zidake iz sedimentnega ali metamorfno-sedimentnega naravnega kamna se praviloma polaga s sedimentnimi sloji v vodoravni ali pretežno vodoravni ravnini. Sosednji fasadni zidaki iz naravnega kamna se praviloma preklapljajo na razdalji, ki je vsaj 0,25-kratna dimenzija manjšega zidaka ali vsaj 40 mm. Pri zidovih, pri katerih zidaki ne potekajo po vsej debelini zidu, se morajo predvideti vezni zidaki dolžine, enake 0,6- do 0,7-kratni debelini zidu, ki se vgradijo v medsebojni razdalji, ki ne presega 1 m, v navpični in vodoravni smeri. Višina takih zidakov ne sme biti manjša od 0,3-kratne dolžine.
Stik na sečišču zidov mora biti izveden z zidarsko zvezo ali s povezovalnimi elementi (konektorji ali armaturo), vloženimi v vsak zid. Nosilne zidove, ki se sekajo med seboj, je treba zidati sočasno.
Debelina spojnic (naležnih in navpičnih) mora biti debelin, navedenih v tabeli.
Spojnice so lahko debele med 3 in 6 mm le, če so malte posebej narejene za dani primer. Naležne spojnice morajo biti praviloma vodoravne. Po Nacionalnem dodatku k Evrokodu 8 se do tedaj, ko bodo pridobljeni ustrezni eksperimentalni podatki, dopušča le razred zapolnjenosti navpičnih spojnic, pri katerem so navpične spojnice polno zapolnjene z malto.
Dopustna odstopanja:
Izvedba zidovja mora biti v skladu s predpisanimi detajli v okviru dopustnih odstopanj. Sproti je treba preverjati dimenzije in ravnost. Odstopanja zgrajenega zidovja od nameravane lege ne smejo presegati vrednosti iz projekta. Če vrednosti dopustnih odstopanj za posamezno lastnost iz spodnje tabele (povzeta iz SIST EN 1996-2) v projektu niso navedene, morajo biti odstopanja manjša:
Obremenjevanje zidovja:
Zidovje se ne sme obremeniti pred dosego zadostne trdnosti. Nenosilni zidovi ne smejo služiti za podporo opažu za betoniranje plošč, nosilcev, stebrov ipd. Zidajo naj se šele po razopaženju plošč, ker bi sicer zaradi povesov plošč lahko v nenosilnih zidovih nastale nepredvidene obremenitve. Za preprečevanje nestabilnosti in preobremenitve je treba omejiti višino zidovja, zgrajeno v enem dnevu. Pri določanju meje se upoštevajo debelina zidovja, tip malte, oblika in gostota zidakov ter izpostavljenost vetru.
Vgradnja prefabriciranih preklad, elementov polmontažnih stropov in dimniških sistemov:
Dolžina minimalnega naleganja prefabriciranih preklad se določi po SIST EN 1996-1-1. Ležišča morajo biti izdelana iz malte. Shranjevanje in vgradnja preklad ter ravnanje z njimi morajo biti skladni z navodili proizvajalca. Prefabriciran del kompozitnih preklad mora biti med gradnjo podprt po navodilih proizvajalca, začasne podpore pa se ne smejo odstraniti do takrat, ko tlačni del kompozitne preklade ne doseže v projektu predpisane trdnosti. Proizvajalec mora izdelati navodila za zagotovitev povezave prefabriciranega in na gradbišču izdelanega tlačnega dela kompozitne preklade. Stiki med zidaki tlačnega dela kompozitne preklade morajo biti zapolnjeni z malto.
Shranjevanje in vgradnja prefabriciranih elementov za polmontažne stropne konstrukcije in ravnanje z njimi potekajo po navodilih proizvajalca in zahtevah slovenskega tehničnega soglasja. Proizvajalec mora izdelati navodila za povezavo prefabriciranega in na gradbišču izdelanega dela stropne konstrukcije. Navodila za označevanje predizdelanih betonskih nosilcev so navedena v standardu SIST EN 13369.
Izdelava dimniških sistemov mora potekati po navodilih proizvajalca ali dobavitelja sistema. Priporoča se, da sistemske dimnike s keramičnimi tuljavami izvajajo pooblaščeni izvajalci. Pri oblaganju delov dimnika zunaj zgradbe je treba uporabljati materiale, odporne proti zmrzovanju.
Izdelava notranjih ometov:
Pri planiranju izvedbe del je treba upoštevati: • Da se ometavanje lahko začne šele, ko so prostori v stavbi zaprti; • podlago, ki mora biti ustrezno pripravljena in osušena; • da je možno dela izvajati, ko temperatura pade pod + 5 °C, samo z dodatnim ogrevanjem; • čas za pripravo podlage in nanos ter sušenje posameznega sloja ometa, • čas sušenja, potreben pred izvedbo opleskov; • da mora biti med izvajanjem ometavanja v objektu primerna razsvetljava. Izdelava notranjih ometov je opisana v standardu SIST EN 13914-2.
Zatavane lastnosti ometov ali sistemov ometov: • Mora biti odporen proti abraziji, • mora tvoriti ravno površino, • mora imeti dekorativen videz ali omogočati nanos zaključnega sloja, • mora biti paroprepusten, • mora imeti dovolj veliko trdnost. Posebne zahteve se nanašajo na omete, nanesene na elemente z zahtevami za toplotne lastnosti, izboljšanje akustičnih lastnosti ali požarne odpornosti.
Dopustna odstopanja notranjih ometov:
V standardu SIST EN 13914-2 so predlagane zahteve za izvedbo notranjih ometov. Zahtevani razredi ravnosti končnih slojev morajo biti navedeni v projektni dokumentaciji. Po izkušnjah izvajalcev se za notranje omete v stanovanjskih prostorih posamezne namembnosti priporočajo: • razred ravnosti 2 za podstrešne in pomožne prostore, • razred ravnosti 3 za stene stopnišč in hodnikov, • razred ravnosti 4 za bivalne prostore, • razred ravnosti 5 za nadstandardne bivalne prostore in stene, pravokotne na fasado (ob oknih).
Priporočila standarda SIST EN 13914-2 za opis zahtev zaključne obdelave:
Ravnost je končnih slojev ometov je odvisna od ravnosti podlage in debeline nanosa ometa. Ravnost ometa se ugotavlja z merilnimi lističi in ravnilom. Priporočila standarda SIST EN 13914-2 za ravnost zaključnih slojev so navedena v tabeli.
KAKOVOST IZVEDBE:
Treba je: • Zagotoviti tako raven in obseg kontrole izvedbe del, kot je predvideno ter upoštevano v projektu in tehnološkem elaboratu; • dosledno upoštevati navodila proizvajalcev gradbenih proizvodov za vgradnjo iz pripadajočih tehničnih specifikacij; • upoštevati priporočila za varovanje izvedenih zidarskih del pri izvajanju drugih gradbenih, inštalacijskih in obrtniških del, ki jim sledijo (omejitev posegov v nosilno konstrukcijo).
Izdelava zidovja:
Po izdelavi zidovja je treba na vsakem elementu sprotno preverjati dimenzije (debeline zidnih slojev, medsebojnih zračnih slojev, debeline naležnih in navpičnih spojnic, navpičnost zidovja) ter opraviti vizualni pregled vidnih površin (poškodovanost, zapolnjenost spojnic med zidaki, razpoke v betonu, videz površine). Ob suma o kakovosti dobavljenega materiala je treba tega dodatno preveriti. Pri čezmernih odstopanjih, večjih poškodbah ali neustrezni kakovosti že vgrajenih materialov je treba povečati pogostost notranje in zunanje kontrole ter kontaktirati s projektantom.
Vgradnja predfabriciranih proizvodov:
Pred vgradnjo prefabriciranih preklad je treba primerjati deklarirane lastnosti z lastnostmi, upoštevanimi v projektu. Pri vgradnji pa je treba dosledno upoštevati navodila proizvajalca. Po vgradnji prefabriciranega dela kompozitne preklade je treba preveriti, ali so vsi materiali, predvideni za dokončno izdelavo preklade na gradbišču, izdelani skladno s standardi ali tehničnimi soglasji. Po izvedbi kompozitne preklade je treba na vsakem konstrukcijskem elementu sprotno preveriti dimenzije in opraviti vizualni pregled vidnih površin (poškodovanost, zapolnjenost stikov med zidaki, razpoke v betonu, videz površine – segregacija ipd.).
Prefabricirani nosilci stropne konstrukcije morajo imeti deklarirane lastnosti skladne z lastnostmi, predvidenimi v projektu. Lastnosti stropnih nosilcev morajo biti razvidne iz deklaracije ali tehnične dokumentacije, na katero se sklicuje izjava o skladnosti. Beton, predviden za dokončno izdelavo stropne konstrukcije na gradbišču, mora biti izdelan skladno s standardi. Po izvedbi stropne konstrukcije je treba sproti preveriti dimenzije konstrukcijskih elementov in opraviti vizualni pregled vidnih površin (poškodovanost, zapolnjenost stikov, razpoke v betonu, videz površine – segregacija ipd.).
Dimniki morajo imeti deklarirane lastnosti skladne z lastnostmi, predvidenimi v projektu. Lastnosti morajo biti razvidne iz deklaracije ali tehnične dokumentacije, na katero se sklicuje izjava o skladnosti. Pri izdelavi dimnika je treba dosledno upoštevati navodila za vgradnjo, ki jih mora pripraviti proizvajalec dimnika. Pri tem je treba še dodatno sprotno vizualno preverjati, ali elementi za dimniške tuljave in plašča nimajo razpok in ali so drugače poškodovani, ali so stiki pri tuljavah in zunanjem plašču dobro zapolnjeni in zatesnjeni, ali izolacija zapolnjuje ves prostor med tuljavo in plaščem. Treba je paziti na izvedbo priključkov, ki morajo biti v pravi višini in izvedeni tako, da se pri tem ne poškodujejo dimniške komponente. Preverjati je treba izvedbo prehodov skozi ploščo (dilatacije)
Izvedba notranjih ometov:
Pri izvedbi ometov je treba sprotno preverjati možnosti za izvajanje del, kakovost in skladnost uporabljenih materialov in postopke izvajanja del, na koncu pa tudi videz, ravnost in pravokotnost.
NAVODILA ZA IZDELAVO TEHNOLOŠKEGA ELABORATA
Pred začetkom izvajanja posamezne vrste del mora izvajalec del pripraviti tehnološki elaborat (TE) in ga dati nadzornemu inženirju v potrditev. Nadzorni inženir je lahko posameznik ali institucija, ki opravlja naloge nadzora v imenu investitorja. TE dopolni projekt za izvedbo s konkretnimi podatki o uporabljenih materialih in polizdelkih, predvsem o njihovem izvoru in kakovosti, s podrobnejšim opisom tehnologije izvajanja del in planom zagotavljanja kakovosti. Tehnološka mapa vključuje: • navodila za vgradnjo proizvodov, • navodila za rokovanje in vzdrževanje proizvodov, • izjave o lastnostih vseh proizvodov po ZGPro-1. Ta priročnik opredeljuje minimalne zahteve za vsebino TE in postopke potrjevanja.
TE mora obravnavati te sklope del: • Zidanje, • armiranje, • betoniranje, • vgradnjo montažnih konstrukcij in • druga dela, ki niso zajeta v zgoraj zapisanem.
Opisati je treba: • Tehnološke postopke po posameznih fazah dela; postopek in faze je treba tudi grafično prikazati, skupaj z detajli, predvsem za izvedbo zahtevnejših del; • pripravo in ureditev mest zidanja; • načine skladiščenja osnovnih materialov in polizdelkov ter zaščite že izvedenih konstrukcijskih elementov pred poškodbami; • načine transporta in vgrajevanja; • načine izvedbe posebnih del, recimo armiranja, vgradnje dodatnih komponent in povezovanja slojev zidovja, zapolnjevanja spojnic, vgradnje drsnih spojnic ipd; • nego, zaščito in obdelavo zidovja; • varovanje okolja (zrak, hrup, podtalnica itd.) in • koordinatorja dela ter • strokovno ekipo, ki mora biti obvezno navzoča pri izvedbi del (odgovorni vodja del, tehnolog, predstavnik laboratorija); vsaj en član mora sodelovati že pri pripravi TE.
Izvajalec del mora nadzornemu inženirju in projektantu gradbenih konstrukcij predložiti TE najmanj 15 dni pred začetkom izvajanja posamezne faze del, opredeljene v tehnološkem elaboratu. Nadzorni inženir ali statik morata najpozneje v roku 8 dni tehnološki elaborat pisno potrditi oziroma zaradi neustreznosti zavrniti. Pri pripravi plana zagotavljanja kakovosti mora izvajalec upoštevati veljavne predpise in standarde. Ukrepi zagotavljanja kakovosti morajo biti prilagojeni terminskemu planu in morebitnim neugodnim vremenskim razmeram za izvajanje del (mraz, visoka vlaga ... )
C.5.1 | Zidanje zidov in sten
Posebne zahteve - splošna in tehnična določila za zidanje zidov vseh vrst:
Zidanje zidov in sten vseh vrst skladno z uvodnimi določili, navedenimi v uvodu tega popisa del.
C.5.1.2. | Zidanje tankih in predelnih sten z bloketi (SB) penobetona s tankoslojno malto za zidanje (oznaka T) na pripravljeno podlago izvedenih s:
# napol končana tovarniško pripravljena malta za zidanje (sestavni deli malte so odmerjeni v tovarni, dostavljeni na gradbišče, kjer se malta zmeša v skladu z zahtevami in pogoji proizvajalca)
# izvedbo morebitnih horizontalnih zaključnih ali vmesnih AB vezi je vključiti v c.e.m. zidanja
C.5.1.2.1. | Stena iz SB penobetona 10; pozidava prezračevalnih (inštalacijskih) vertikal (jaškov) v deb. 10 cm
# pozicija: (variantna postavka)
C.5.1.2.1.GH | - objekt Garažna hiša |  | m2 | 50 |  | 0
C.5.1.2.2. | Stena iz SB penobetona 15; pozidava prezračevalnih jaškov v deb. 15 cm
# pozicija: streha, detajl 9
C.5.1.2.2.GH | - objekt Garažna hiša |  | m2 | 50 |  | 0
C.5.1.3. | Zidanje tankih in predelnih sten z bloketi (SB) betona z malto za zidanje za splošno uporabo (oznaka G) na pripravljeno podlago izvedenih s:
# malto, pripravljeno po izboru izvajalca
# izvedbo morebitnih horizontalnih zaključnih ali vmesnih AB vezi je vključiti v c.e.m. zidanja
C.5.1.3.1. | Stena iz SB betonski zidaki 10; pozidava sten. Stene ostanejo vidne!
# pozicija: (variantna postavka)
C.5.1.3.1.GH | - objekt Garažna hiša |  | m2 | 50 |  | 0
C.5.2. | Ometi zidov in sten
Posebne zahteve - splošna in tehnična določila za zidanje zidov vseh vrst:
Ometi zidov in sten vseh vrst skladno z uvodnimi določili, navedenimi v uvodu tega popisa del.
C.5.2.1 | Notranji omet zidov/sten iz penobetona s tankoslojnim ometom na pripravljeno podlago izvedenega s:
# izvedbo osnovnega prednamaza za izboljšanje sprijemljivosti ometa
# tankoslojni nanos 3-6 mm
# napol končana tovarniško pripravljena malta za tankoslojne omete (sestavni deli malte so odmerjeni v tovarni, dostavljeni na gradbišče, kjer se malta zmeša v skladu z zahtevami in pogoji proizvajalca)
# v kolikor končana tovarniško pripravljena malta za tankoslojne omete ne vsebuje mikrovlaken, je vgraditi PE mrežico za armiranje
# Zahtevani razredi ravnosti končnih slojev po standardu SIST EN 13914-2 morajo biti za notranje omete v stanovanjskih prostorih: • razred ravnosti 4 za bivalne prostore,
C.5.2.1.1. | Tankoslojni omet zidov/sten penobetona; pozidave prezračevalnih in sanitarnih vertikal (jaškov) v deb. 3-6 mm
# pozicija: (variantma postavka)
C.5.2.1.1.GH | - objekt Garažna hiša |  | m2 | 10 |  | 0
C.5.9. | Ostalo
C.5.9.1. | Vzidave - obloge
# Vse postavke vzidav vsebujejo potrebna dolbenja, zaklinjanja, sidranja, zazidave in krpanje ometov (brez izvedbe špalet) kakor tudi potrebno pod in razpiranje. Odstranitev ruševin in odpadkov je vključiti v cen po enoti mere. Med okvirje vrat ali oken in surov strop je vstaviti tesnilni trak debeline minimalno 1 cm. Vse vgradnje je izvesti tako, da ne vplivajo na zmanjšanje zvočne in toplotne izolativnosti ter skladno s tehničnimi navodili proizvajalca.
C.5.9.1.1. | Vzidava stavbnega pohištva, izjemoma dobavljenega s strani naročnika ali drugega izvajalca ključavničarskih/mizarskih/PVC/Alu del (samo delo)
Vgraditi v pripravljene odprtine, neglede na debelino zidu.
C.5.9.1.1.1. | Vzidava stavbnega pohištva do 2 m2; v odprtino zidarske mere do 2,0 m2
# varianatna postavka (po posebnem naročilu)
C.5.9.1.1.1.GH | - objekt Garažna hiša |  | kos | 1 |  | 0
C.5.9.1.1.2. | Vzidava stavbnega pohištva 2 - 4 m2; v odprtino zidarske mere 2,1 do 4,0 m2
# varianatna postavka (po posebnem naročilu)
C.5.9.1.1.2.GH | - objekt Garažna hiša |  | kos | 1 |  | 0
C.5.9.1.2. | Vzidava raznih rešetk, revizijskih vratic, inštalacijskih omaric in podobno, izjemoma dobavljeno s strani naročnika ali drugega proizvajalca ali dobavitelja (samo delo)
Vgraditi v pripravljene odprtine, neglede na debelino zidu.
C.5.9.1.2.1. | Vzidava ključavničarskih do 0,5 m2; v odprtino zidarske mere do 0,50 m2
# varianatna postavka (po posebnem naročilu)
C.5.9.1.2.1.GH. | - objekt Garažna hiša |  | kos | 1 |  | 0
C.5.9.1.2.2. | Vzidava ključavničarskih od 0,5-1 m2; v odprtino zidarske mere od 0,51 do 1,00 m2
# varianatna postavka (po posebnem naročilu)
C.5.9.1.2.2.GH | - objekt Garažna hiša |  | kos | 1 |  | 0
B.5.9.1.2.3. | Vzidava ključavničarskih od 1-2 m2; v odprtino zidarske mere od 1,01 do 2,00 m2
# varianatna postavka (po posebnem naročilu)
C.5.9.1.2.3.GH | - objekt Garažna hiša |  | kos | 1 |  | 0
B.5.9.1.2.4. | Vzidava ključavničarskih od 2-4 m2; v odprtino zidarske mere od 2,01 do 4,00 m2
# varianatna postavka (po posebnem naročilu)
C.5.9.1.2.4.GH | - objekt Garažna hiša |  | kos | 1 |  | 0
C.5.9.1.3. | Vzidava plošč toplotne ali zvočne izolacije za preprečitev toplotnih mostov in prehoda zvoka točkovno, linijsko ali površino za izolacijo konstrukcij vseh vrst.
Vzidava materialov REI zaščite po določilih ŠPV točkovno, linijsko ali površino za zaščito prostorov vseh vrst.
Vgraditi v pripravljene odprtine, neglede na debelino zidu ali na površine sten, stropov ali tal z leplenjem (in sidranjem) po navodilih proizvajalca.
C.5.9.1.3.4. | Vzidava XPS plošč deb.5, prekrite s čepasto drenažno-drsno folijo; vgradnja po obodu temeljne plošče in temeljnih nastavkov
# zaščita hidroizolacije oboda temeljev
C.5.9.1.3.4.GH. | - objekt Garažna hiša |  | m2 | 135.5 |  | 0
C.5.9.1.3.5. | Požarno tesnjenje prebojev; z materiali ustrezne požarne odpornosti, določene s ŠPV, skladno z navodili proizvajalca.
# izbor tesnilnega materiala z ozirom na velikost odprtine in vrsto predmeta tesnjenja
# velikost odprtine za EI in SI preboje prilagodi izvajalec del med izvedbo konstrukcijskih elementov nosilne konstrukcije z ozirom na namen preboja skladno z načrti SI in EI del
# v ceno e.m. vključiti namestitev obvestilne tablice s podatki skladno s pravili stroke
C.5.9.1.3.5.GH | - objekt Garažna hiša |  | kpl | 40 |  | 0
C.5.9.2. | Utori in preboji, rušitve
# dolbenje utorov in izvedba prebojev (ročno ali strojno) se ne obračunava posebej, v kolikor so podatki o poteku inštalacij ali vgradnji raznih izdelkov bili podani s PZI in jih je bilo možno izvesti sproti med izvedbo AB in zidarskih del.
# ta dela se obračunava posebej, v kolikor podatki o poteku inštalacij ali vgradnji raznih izdelkov niso bili podani s PZI oz. so predmet prilagoditev izvedbe na zahtevo naročnika in jih ni bilo možno izvesti sproti med izvedbo AB in zidarskih del.
# rušenja, odstranitev ruševin: V cene po enoti mere rušenj je vračunati tudi čiščenje in transport ruševin do začasne deponije na gradbišču. V kolikor ni posebej podan material ruševin je te ločiti (beton, ploščice, opeka, keramika; azbestni materiali; les, steklo, plastika; asfalt in katranirani izdelki; kovine; zemeljski izkop; izolirni materiali) in tako tudi začasno deponirati, naložiti na transportno sredstvo in odpeljati v trajno deponijo zbiralca gradbenih odpadkov. Izpolnjene evidenčne liste o oddaji odpadkov zbiralcu gradbenih podatkov je predložiti naročniku. Odstranjevanje nevarnih odpadkov in olj se obračuna posebaj.
# obračun ruševin: V kolikor ni drugače določeno, se količina račun računa po stanju/volumnu pred rušenjem (brez koeficienta povečanja prostornine). Podane količine v postavkah rušenja ter podani materiali veljajo za dogovorjene in izključujejo vpliv več ali manj količin oziroma dejansko odstranjenih materialov.
C.5.9.2.1. | Preboje in odprtine v AB konstrukcijah ali zidovih vseh vrst izvesti (ročno ali strojno) in nato zapreti z materialom, enakim zadevnemu zidu, enako toplotno prevodnostjo ter potrebnimi krpanji ometa na obeh straneh.
C.5.9.2.1.1. | Odprtine 0,05 m2 deb. 20-30; izvesti preboj vel. do 0,05 m2 in ga nato zatesniti
# debelina zidu/plošče 20-30 cm
C.5.9.2.1.1.GH | - objekt Garažna hiša |  | kpl | 2 |  | 0
C.5.9.2.1.2. | Odprtine 0,05-0,10 m2 deb. 20-30; izvesti preboj vel. od 0,06 do 0,10 m2 in ga nato zatesniti
# debelina zidu/plošče 20-30 cm
C.5.9.2.1.2.GH | - objekt Garažna hiša |  | kpl | 2 |  | 0
C.5.9.2.1.3. | Odprtine nad 0,10 m2 deb. 20-30; izvesti preboj vel. nad 0,10 m2 in ga nato zatesniti
# debelina zidu/plošče 20-30 cm
C.5.9.2.1.3.GH | - objekt Garažna hiša |  | kpl | 2 |  | 0
C.5.9.2.2. | Utore v AB konstrukcijah ali zidovih vseh vrst izdolbsti (ročno ali strojno) in nato zapreti z materialom, enakim zadevnemu zidu, enako toplotno prevodnostjo ter potrebnimi krpanji ometa na obeh straneh.
C.5.9.2.2.1. | Utori do 5x5; izdolbsti utor vel. do 5x5 cm in ga nato zatesniti
# vse vrste materialov
C.5.9.2.2.1.GH | - objekt Garažna hiša |  | m' | 20 |  | 0
C.5.9.2.2.2. | Utori do 10x10; izdolbsti utor vel. do 10x10 cm in ga nato zatesniti
# vse vrste materialov
C.5.9.2.2.2.GH | - objekt Garažna hiša |  | m' | 20 |  | 0
C.5.9.2.3. | Rušenjev AB konstrukcij vseh vrst izdolbsti (ročno ali strojno)
C.5.9.2.3.1. | AB konstrukcije rušiti; rušenje temeljev, sten plošč ali podobno
# (variantna postavka)
C.5.9.2.3.1.GH | - objekt Garažna hiša |  | m3 | 1 |  | 0
C.5.9.2.4. | Zidarsko krpanje odprtin, ki so bile predvidene s PZI in narejene sproti z izvedbo AB ali zidarskih del v stenah ali ploščah vseh vrst in neglede na etažo
C.5.9.2.4.1. | Odprtine 0,05 m2; zakrpati odprtino vel. do 0,05 m2
# pri inštalacijskih odprtinah in podobno
C.5.9.2.4.1.GH | - objekt Garažna hiša |  | kos | 20 |  | 0
C.5.9.2.4.2. | Odprtine 0,05-0,10 m2; zakrpati odprtino vel. od 0,06 do 0,10 m2
# pri inštalacijskih odprtinah in podobno
C.5.9.2.4.2.GH | - objekt Garažna hiša |  | kos | 20 |  | 0
C.5.9.2.9. | Ostala predvidena in razna nepredvidena dela in zidarska pomoč obrtnikom in inštalaterjem. Nepredvidena dela se obračunajo le po posebnem naročilu naročnika.
C.5.9.2.9.2. | Režijska dela: obračun del po predhodno potrejeni finančni analizi posameznega nepredvidenega ali poznejšega dela s strani naročnika, izdelani na podlagi splošno priznanih norm ali primerljivih del, izvedenih pri objektih javnega naročila.
C.5.9.2.9.2.1. | PK delavec: polkvalificiran delavec
C.5.9.2.9.2.1.GH | - objekt Garažna hiša |  | h | 20 |  | 0
C.5.9.2.9.2.2. | KV delavec: kvalificiran delavec
C.5.9.2.9.2.2.GH | - objekt Garažna hiša |  | h | 20 |  | 0
C.5.9.2.9.2.3. | VKV delavec: visoko kvalificiran delavec
C.5.9.2.9.2.3.GH | - objekt Garažna hiša |  | h | 20 |  | 0
C5. | Zidarska dela | SKUPAJ: |  |  |  | 0

## C.10 Krovska dela - crne kritin
Naročnik: | Nepremičnine Celje d.o.o.
Naziv n.: | Gradnja stanovanjske soseske Dečkovo naselje - DN 10
Ponudnik: | 0
C. | GRADBENO OBRTNIŠKA DELA GARAŽNA HIŠA
C.10. | Krovska dela - črne kritine
poz. | opis postavke | izbira proizvodov | e.m. | količina | €/e.m. | količina×cena
RAVNA STREHA
Posebne zahteve naročnika - splošna določila:
Izvedba zaključenih delov ravnih streh se lahko prične šele na popolnoma pripravljeno podlago in mora biti dokončana v celoti brez prekinitev, vse dokler niso izvedeni tudi sloji, ki opravljajo funkcijo zaščite hidroizolacije/kritine. V kolikor ni v postavkah krovskih del določeno posebej, je izvesti in vključiti v c.e.m.:
• pred pričetkom izvedbe del krovskih del izdelati delavniške risbe s shemo pritrdilnih sredstev, opisom spojev segmentov, prikazom detajlov in opisom izvede, • izvesti preizkus vodotesnoti strehe, • izvesti varnostne prelive • na odtočnike namestiti protiliste košare • izvajati sisteme streh zgolj s sistemskimi materiali in elementi, ki so certificirani s strani ponudnika kritine oziroma strešnega sistema, • stiki kleparskih izdelkov (žlebove, žlote, obrobe,..) morajo biti izvedeni na način, ki omogoča krčenje in raztezanje teh elementov (t.i, drsni stiki), • vse kleparske elemente zaščititi s spodnje strani s toplotno izolacijo na način, da je preprečeno nastajanje kondenza na teh elementih, • pri odtočnih ceveh, ki so vgrajene v izolacijo upoštevati izvedbo toplotne izolacije PUR (lambda ca 0.20) v območju med odtočno cevjo in steno, • za vgrajene izolacije je potrebno upoštevati ves material za vgradnjo in podpiranje izolacije (kot so letve, folije,...), • za izolacije, ki se vpihujejo je potrebni upoštevati vse stroške izdelave prekatov, odprtin za vpih, podpornih elementov za vpihano izolacijo (kot so opaži, folije primerne trdnosti,...) in druge povezane stroške s to tehnologijo, • vgradnjo kleparskih elementov je potrebno koordinirati z izvajalci drugih del • vse stike in zatesnitve oblikovati tako, da je zagotovljena trajnost, • izvesti kompletno dokumentacijo s podatki o izvedeni strehi in navodila za vzdrževanje streh.
V ceni enote je obvezno zajeti izdelavo vseh potrebnih detajlov in dopolnilnih del, ki so potrebna za dokončanje posameznih del, tudi če potrebni detajli in zaključki niso podrobno navedeni in opisani v popisu del in so ta dopolnila nujna za pravilno funkcioniranje posameznih sistemov in elementov objekta.
Posebna opozorila:
Vsi proizvodi morajo biti izdelani iz kvalitetnega materiala in skladno z veljavnimi tehnicnim predpisi in harmoniziranimi standardi, predvsem pa:
• Pravilnik o zaščiti stavb pred vlago, • Pravilnik o učinkoviti rabi energije v stavbah, • SIST EN 14782: samonosilna pločevina za pokrivanje streh ter zunanje in notranje obloge, • SIST EN 14783: povsem podprta pločevina za pokrivanje streh ter zunanje in notranje obloge, • SIST EN 13859: rezervna kritina, • SIST EN 1873: montažna oprema za prekrivanje streh - plastične svetlobne kupole, • SIST EN 13162, SIST EN 13163, SIST EN 13164, SIST EN 1316 5, SIST EN 1 316 6, SIST EN 13167, SIST EN 13168 , SIST EN 13169, SIST EN 13 170, SIST EN 13171: toplotno izolacijski proizvodi za stavbe, SIST 1031, SIST EN 13859, SIST EN 13956, SIST EN 13969, SIST EN 13970, SIST EN 1398,4 SIST EN 14909, SIST EN 14964:hidroizolacijski trakovi, • SIST EN 13252 : geotekstilije.
Tehnični pogoji za zagotavljanje kakovosti pri izvedbi
PRIPRAVA ZGRADBE
Pred vgradnjo proizvodov mora biti podlaga pripravljena skladno s projektno dokumentacijo in navodili proizvajalca proizvoda in pravili stroke
Najpogostejše konstrukcijske površine, na katere se polaga hidroizolacija, kot so beton, betonski in opečni votlaki, ipd., morajo biti nepoledenele, trdne, brez gnezd in odprtih razpok, ostrih robov ter škodljivih nečistoč, razprašene in površinsko suhe. Odprte vdolbine, globlje od 5 mm, recimo odprte čelne stike in vodoravne stike ali izsekana mesta, je treba zadelati z ustrezno malto. Površine zidanih delov ali poroznih materialov in odprte čelne stike, široke več kot 5 mm, in površinsko profiliranje oziroma neravnosti zidakov (fuge pri opeki ali betonskih zidakih) je treba zadelati in izravnati z ometavanjem (tanki ali izravnalni ometi), maltanjem, tesnilnimi mulji ali izravnalno maso z lopatico. Za zapolnitev se lahko uporabijo tudi bitumenske mase. Ostre robove je treba posneti in utore zaobliti
Stoječa voda, sneg, led, čeprav so le v sledeh, morajo biti odstranjeni z delovnih površin, preden začnemo z nameščanjem sistema. Površina mora biti pred izvedbo hidroizolacije popolnoma suha.
Prevzem proizvodov
Pri prevzemu proizvodov je treba od dobavitelja zahtevati izjavo o lastnostih po ZGPro-1, in če je osnova za izjavo slovensko tehnično soglasje (STS) ali evropsko tehnično soglasje (ETA), tudi njegovo kopijo. Preveriti je treba, ali so v izjavi o lastnostih, spremni dokumentaciji in oznaki CE razvidne relevantne (s projektom zahtevane) lastnosti proizvodov. Predložiti je treba tudi navodilo za vgradnjo in hranjenje proizvoda ter navodilo za vzdrževanje proizvoda in ravnanje z njim (ki ga kasneje predamo uporabniku), kjer je to relevantno
Hranjenje proizvodov do vgradnje
Skladiščenje materiala in proizvodov in ravnanje z njimi morata biti taka, da se preprečijo spremembe lastnosti materiala in poškodbe, zaradi česar bi postali neprimerni za predvideno uporabo. Različni materiali in proizvodi se skladiščijo ločeno. Proizvode na gradbišču hranimo skladno z navodili proizvajalca Poškodbe, ki bi nastale zaradi neustreznega hranjenja proizvodov na osnovi mavca, se lahko kažejo v večjem odpadu materiala ali celo v njegovi neuporabnosti
Pred vgradnjo se mora material hidroizolacij hraniti v pokritih prostorih. Zvitki morajo biti shranjeni in transportirani v pokončni legi na ravni in gladki površini. Palete morajo biti prav tako skladiščene v pokritih prostorih − največ dve ena nad drugo z vmesnim slojem, ki enakomerno razporedi obtežbo
Preverjanje delovnih in okoljskih pogojev
Vgrajevanje mora potekati v primernih vremenskih razmerah, predvsem je treba upoštevati navodila proizvajalcev materiala in proizvodov.
Hidroizolacijska dela se morajo izvajati v suhem vremenu. Ob padavinah se dela ustavijo in nadaljujejo šele, ko je podlaga popolnoma suha. Pri vgrajevanju tekočih bitumenskih mas morajo znašati površinske temperature gradbenih elementov ter temperatura okolice več kot + 5 °C. Pri vgrajevanju hidroizolacijskih trakov mora biti temperatura zraka višja od + 5 °C, podlaga pa ne sme biti zmrznjena.
Temperaturo zraka in podlage je treba izmeriti z umerjenim termometrom (certifikat o kalibraciji merila) ter rezultate, čas meritev in identifikacijo uporabljenega merila zapisati v gradbeni dnevnik.
PRAVILA ZA IZVEDBO
Hladni bitumenski premazi
Pred nanosom hladnega bitumenskega premaza mora biti podlaga očiščena nevezanih delcev, odprašena, osušena, kovinske površine pa je treba očistiti korozije in razmastiti. Premaz pred uporabo dobro premešamo. Nanašanje se izvaja s ščetko oziroma čopičem, z valjčkom ali brizganjem. V hladnem vremenu je konsistenca teh materialov gostejša, zato jih skladiščimo pri sobni temperaturi najmanj 24 ur pred uporabo. Po nanosu se mora površina čisto posušiti (prašno suho), preden vgrajujemo druge sloje izolacije (najmanj 24 ur), vendar ne sme biti dalj časa izpostavljena vremenskim vplivom (izgubi sposobnost lepljenja). Uporaba odprtega plamena za sušenje ali ogrevanje predhodnega premaza ni dopustna. Povprečna poraba bitumenskega prednamaza je 0,3 do 0,5 l/m2. Priporočljiva sta uporaba redkejšega bitumenskega prednamaza (vsebnost bitumna < 50 %) in dvakratni nanos, ker tako dosežemo boljše penetriranje v podlago in s tem tudi boljši oprijem.
Parna zapora iz bitumenskih trakov
Namestitev parne zapore iz bitumenskih trakov, položaj in kakovost trakov mora specificirati projektant po projektu gradbene fizike. Trak za parno zaporo se lahko namesti na predhodni bitumenski premaz:  Z lepljenjem z vročo bitumensko maso,  s točkovnim varjenjem traku na približno 40 % površine,  z varjenjem po vsej površini,  z uporabo samolepilnega traku za parne zapore,  z mehanskim pritrjevanjem na nosilno konstrukcijo na mestu preklopov, ki se zavarijo.
Prvi sloj bitumenske hidroizolacije
Varjenje: Polaganje začnemo praviloma v najnižji točki tako, da trak najprej razvijemo, nato ga zavijemo nazaj do polovice in začnemo variti. Ko polovico traku zavarimo, zavijemo drugo polovico nazaj in jo enako zavarimo. To ponavljamo toliko časa, da prekrijemo vso površino. Spodnji sloj ne sme biti zavarjen direktno na površino toplotne izolacije, razen če je ta zavarjena na toplotno izolacijo že v tovarni. Zamiki traku morajo biti v vzdolžni smeri 1/4 do 1/2 širine traku, v prečni smeri pa najmanj 50 cm. Med postopkom trak varimo s plinskim gorilnikom in temeljito pohodimo oziroma povaljamo zlasti na mestih preklopa dveh trakov. Na dobro privarjenem mestu preklopa je se vidi iztisnjena bitumenska masa.
Samolepilna izvedba: Pri tem načinu začnemo polagati praviloma na najnižji točki, da trak prosto položimo na površino tako, da je popolnoma poravnan. Lepljenje začnemo tako, da odstranimo odstranljivo folijo približno 0,5 m in ta del pritisnemo na podlago (pri tem lahko uporabljamo tudi gumijasti valjček) od sredine proti robu. Nato odstranimo preostali del folije tako, da jo povaljamo od sredine proti robu. Preostale trakove namestimo enako. Pri nizkih temperaturah se priporoča dodatno varjenje preklopov s plamenom ali vročim zrakom. Priporočljivo je tudi zavariti trak na slemenu − pri poševnih strehah. Trak se lahko po potrebi tudi dodatno mehansko pritrdi v nosilno konstrukcijo na mestu preklopa.
Mehansko pritrjevanje: Pritrjevanje začnemo praviloma na spodnji strani strehe tako, da razvijemo trak, da se poleže na površino, preden ga začnemo mehansko pritrjevati. Na m2 se priporoča uporaba 5 pritrdil. Pritrjevanje začnemo na eni strani traku in nadaljujemo pri drugi tako, da ne nastajajo gube. Naslednji trak položimo prek pritrdil tako, da znašata vzdolžni preklop vsaj 8 cm in čelni 10 cm. Posamezni razmik med pritrdili naj znaša okoli 30 cm oziroma število pritrdil naj bo vsaj 2 pritrdil/m2. Enako se lahko pritrdi tudi toplotna izolacija skozi prvi sloj hidroizolacije neposredno na podlago
Hladno lepljenje: Lepljenje začnemo praviloma v najnižji točki z ustreznim hladnim lepilom v soglasju s proizvajalcem toplotne izolacije in traku. Vzdolžni preklop naj znaša minimalno 8 cm, čelni pa 10 cm. Količina lepila naj bo v skladu z navodilom proizvajalca oziroma do 1 kg/m2. Odvisna je tudi od hrapavosti površine. Lepljena površina naj zanaša najmanj 10 % v ravnem delu strehe, na robu strehe 20 % in v kotih 40 % površine. Trak namestimo tako, da ga popolnoma razvijemo, ga zavijemo do polovice nazaj, nanesemo lepilo in ga znova razvijemo na lepilo ter pritisnemo. Enako zalepimo drugo polovico.
Drugi sloj bitumenske hidroizolacije
Polaganje začnemo praviloma v najnižji točki tako, da trak najprej razvijemo, nato ga zavijemo nazaj do polovice in začnemo variti. Ko polovico traku zavarimo, zavijemo drugo polovico nazaj in jo zavarimo enako. Trak naj se privari na spodnji sloj po vsej površini, vendar naj bo preklop spodnjega traku zamaknjen za približno polovico širine traku. To ponavljamo toliko časa, da prekrijemo vso površino. Pri varjenju moramo biti pozorni, da so preklopi dobro zatesnjeni. Vzdolžna smer drugega sloja mora potekati vzporedno z vzdolžno smerjo prvega sloja trakov
NAČIN IN POGOJI IZVEDBE ter KAKOVOST
Za kakovostno izvedbo hidroizolacije morajo biti materiali ter postopek vgradnje skladni s tehničnimi pogoji in navodili proizvajalca materiala. Zato je treba uvesti kakovosten nadzor (notranja in zunanja kontrola) materialov in vgradnje. Hidroizolacijska dela morajo biti konsistentna, brez vidnih napak. Uporaba in vgradnja hidroizolacijskih trakov mora biti skladna s SIST DIN 18195 1-10 in zahtevami Pravilnika o zaščiti stavb pred vlago (Uradni list RS, št. 29/2004).
IZDELAVA TEHNOLOŠKEGA ELABORATA IN PLANA
V tehnološkem elaboratu mora izvajalec upoštevati določila te smernice. Izdelati mora načrt kontrole izvedenih del.
Pred začetkom izvajanja posamezne vrste del mora izvajalec del pripraviti in v potrditev nadzornemu inženirju posredovati tehnološki elaborat (TE). Nadzorni inženir je posameznik, ki opravlja naloge nadzora v imenu investitorja.
Tehnološki elaborat mora izvajalec del pripraviti pred začetkom krovskih del. Namen elaborata je določanje osnovnih pogojev za izvedbo del in kontrolnih postopkov med izvajanjem del in po njem. Tehnološki elaborat mora imeti poglavja:
 obseg izvajanja del, splošne informacije  navedbo referenčne dokumentacije,  osnovne pogoje za izvajanje del (strokovna usposobljenost izvajalca, zahtevana dokumentacija, kontrola in skladiščenje materialov pred vgrajevanjem, ustreznost priprave podlage),  metode kontrole kakovosti med izvedbo del in po njej,  navedbo izvajalcev kontrole in izjavo o njihovi usposobljenosti.
Splošni informacije morajo vključevati osnovne podatke o izvajalcu in konstrukcijskih značilnostih objekta, predvsem pa: • opis objekta in • pregled s tipičnimi detajli in fazami dela.
Za vsako posamezno fazo del mora izvajalec v TE navesti te podatke: • opis vrste del, na katera se TE nanaša; • podatke o uporabljenih materialih; • podatke o tehnologiji izvedbe in • postopke zagotavljanja kakovosti materialov in izvedbe del.
Popis osnovnih materialov in polizdelkov mora vključevati: vrste in izvor s podrobnimi oznakami, potrebne količine, način transporta in dokazila o kakovosti (izjave o lastnostih).
Zagotavljanje kakovosti
Izvajalec del mora za vsako fazo del pripraviti plan zagotavljanja kakovosti. Ta zajema vsaj: podatke o vrsti in obsegu notranje kontrole kakovosti materialov in podatke o vrsti in obsegu notranje kontrole kakovosti izvedbe, - podatke o ključnih kadrih in (če je treba) dokazila o njihovi izobrazbi ter druge ukrepe za zagotavljanje kakovosti del. Pri pripravi plana zagotavljanja kakovosti mora izvajalec upoštevati veljavne predpise in standarde. Ukrepi zagotavljanja kakovosti morajo biti prilagojeni terminskemu planu in morebitnim neugodnim vremenskim razmeram za izvajanje del (mraz, visoka vlaga ... )
Izvajalec del mora nadzornemu inženirju predložiti TE najmanj 15 dni pred začetkom izvajanja posamezne faze del, opredeljene v tehnološkem elaboratu. Nadzorni inženir mora najpozneje v roku 8 dni tehnološki elaborat pisno potrditi oziroma zaradi neustreznosti zavrniti. Pri pripravi plana zagotavljanja kakovosti mora izvajalec upoštevati veljavne predpise in standarde. Ukrepi zagotavljanja kakovosti morajo biti prilagojeni terminskemu planu in morebitnim neugodnim vremenskim razmeram za izvajanje del (mraz, visoka vlaga ... )
Obseg storitev, vkalkuliranih v cene po e.m.
Sledeče storitve je (v kolikor ni v posamezni postavki določeno drugače) potrebno vkalkulirati v cene za enoto mere:
# vsa potrebna pripravljalna dela vključno s pripravo podlage, vsa potrebna merjenja na objektu, vse potrebne transporte do mesta vgrajevanja, skladiščenje materiala na gradbišču, atestiranje materialov in dokazovanje kvalitete z izjavami o lastnostih, atestiranje materialov in dokazovanje kvalitete z atesti, vso potrebno delo za dokončanje izdelka, vsa potrebna pomožna sredstva na objektu kot so lestve, pomični delovni odri ..., usklajevanje z osnovnim načrtom in posvetovanje z naročnikom in projektantom.
# Vse opisane storitve vsebujejo tudi dobavo pripadajočih materialov/izdelkov/tipov/sistemov, vključno z razkladanjem, skladiščenje in transportiranjem do mesta vgradnje.
• vse iz splošnih določil za vse vrste del, • dodatke za oteževalne okoliščine, razen kadar je v opisu postavke ali v pravilih obračuna drugače navedeno, • snemanje potrebnih izmer na objektu, • pregled pripravljenih podlog in fino čiščenje pred pričetkom dela, • zatesnitev vseh stikov, • čiščenje izdelkov po končanem delu in podobno
# izrezi: priključke, ki so obstajali že pred oblaganjem sten s ploščami, je potrebno prestaviti na površino brez posebnega obračunavanja.
# Delovne prekinitve za instalacijska dela po oblaganju ene strani so vključena v osnovno ceno po e.m.
# Zaščito stavbnega pohištva, inštalacij in podobnega pred onesnaženjem med izvedbo krovskih del je vkalkulirati v c.e.m..
Pravila za obračun in izmere
Obračuna se zatesnjena površina. Vsi preklopi, tudi tisti med vodoravno in navpično izolacijo, se ne obračunajo posebej. Vodoravne in navpične izolacije se obračunajo od stene do stene oziroma stropa do tal neglede na to, ali je prehod izveden klinasto ali z zaokrožnico.
Zavihki do višine 30 cm nad finalno koto krovne konstrukcije se obračunajo skupaj z vodoravno površino zatesnjene površine, nadomestilo za težavnost izvedbe zavihka pa se obračuna z doplačilom, v kolikor je tako specificirano v popisu krovskih del.
Vse pozicije veljajo neglede na različnost etaž vgradnje in za vse naklone strehe do 22 stopinj.
B.10.1 | Naprava kritine črne strehe
Posebne zahteve - splošna in tehnična določila:
Upoštevati je treba tehnične smernice za izvedbo proizvajalca sistemskih izvedb kritine.
V c.e.m. tlorisne površine strehe je vključiti vertikalne zavihke do kote +30 nad zaključni sloj krovne sestave ter trikotnimi klini, v kolikor je le te vgraditi skladno z navodili proizvajalca
C.10.1.1. | Naprava kritine nepohodne ravne strehe; skupaj z vertikalnimi zaključki ob vencu, po sistemu ravne strehe na AB krovno ploščo:
# prednamaz: hitrovezoči bitumenski prednamaz na pripravljeno čisto podlago
# 1. bitumenski sloj: varilni trak iz plastomernega bitumna, nosilec iz mrežne tkanine, PE filca ali Alu folije, z možnostjo varjenja vzdolžnih spojev za zagotavljanje 100 % vodotesnosti, nominalna debelina 4 mm, področje plastičnost i - 10 do + 120 st. C; pretržna sila > 600 N; Izvedba spojev z 10 cm preklopom; točkovno varjen
# 2. bitumenski sloj: varilni trak iz plastomernega bitumna, nosilec iz mrežne tkanine, PE filca ali Alu folije, z možnostjo varjenja vzdolžnih spojev za zagotavljanje 100 % vodotesnosti, nominalna debelina 5 mm, področje plastičnost i - 10 do + 120 st. C; pretržna sila > 700 N; Izvedba spojev z 10 cm preklopom; polno varjen
# 1. ločilno drenažni sloj: čepasta folija s višino čepkov 20mm za izvajanje drenaže pod mehansko zaščito. Folija je že perforirana z luknjicami in se uporablja za drenažo na ravnih strehah, tlačna trdnostjo 200kN/m2.
# 2. ločilno drenažni sloj: difuzijsko odprt ločilni filc 300g/m2, natezne trdnosti vsaj 300N/50 mm položen na čepasto folijo z namenom, da se kritina zavaruje pred mehanskimi poškodbami.
# mehanska zaščita: pran prodec 16-32 mm v deb. min. 5 cm
sestava konstrukcije S2 (Ravna streha)
C.10.1.1.GH. | - objekt Garažna hiša |  | m2 | 2090 |  | 0
C.10.1.1. | Naprava stika kritine nepohodne ravne strehe na konstrukcijski dilataciji; skupaj z vertikalnimi zaključki ob vencu, po sistemu ravne strehe na AB krovno ploščo:
# gibljivi vodotesni trak vgrajen med dve plasti kompatibilnega vodotesnega lepila. Trak mora omogočati raztezke do 400%. Trak in lepilo izbrati skladno s sistemom proizvajalca, vgradnja skladno z navodili proizvajalca. Širina dilatacije 10 cm.
C.10.1.1.GH. | - objekt Garažna hiša |  | m' | 35.2 |  | 0
C.10.1.9. | Dolačila; za obdelavo višjih zavihkov, izolacije vencev, vgradnja prehodnic cevnih razvodov, itd.
# prednamaz: hitrovezoči bitumenski prednamaz na pripravljeno čisto podlago
# 1. in 2. hidroizolacijski enak kot priležna kritina z ustreznim prekrivanjem na le to
C.10.1.9.1. | Izolacija horizontalne površine venčnih zidov šir. 20-30 cm
sestava konstrukcije detalj 15
C.10.1.9.1.GH. | - objekt Garažna hiša |  | m' | 276 |  | 0
C.10.1.9.3. | Prehodni elementi inštalacij - doplačilo za dobavo in vgradnjo prehodnih elementov (z integriranimi bitumenskimi prirobnicami) za tesnjenje ob oddušnikih, "fajfe" za strelovod in cevi ter kable in podobno
C.10.1.9.3.GH. | - objekt Garažna hiša |  | kos | 20 |  | 0
C.10.1.9.5. | Odtok ravne strehe - doplačilo za dobavo in vgradnjo strešnega odtoka in drenažne rešetke ter odtočno cevjo do razbremenilnega kotlička na fasadi (kotliček postavka kleparskih del) vključno s sistemskimi dodatki kot npr. cevnimi podaljški, tesnili, košarami in obroči za lovljenje listja in podobno
# dobava in montaža terasnega odtoka DN75/110 s tovarniško navarjeno bitumensko manšeto šir. vsaj 40 cm za zanesljivo povezavo z elastomerno kritino. Opremljen z toplotno izoliranim odtočnim ohišjem. V primeru, da ostane 2. sloj hidroizolacije ob sifonu viden, je vgraditi trak z UV zaščito
# dobava in montaža nerjavečega okvirja vel. vsaj 300x300 iz perforirane pločevine, ki preprečuje vpad prodca v odtok
sestava konstrukcije detajl 7
C.10.1.9.5.GH. | - objekt Garažna hiša |  | kos | 6 |  | 0
C.10.1.9.6. | Varnostni preliv ravne strehe 200 cm2 - doplačilo za dobavo in vgradnjo varnostnega preliva iz vroče cinkane pločevine barvane pločevine z manšeto zadostne velikosti, ki omogoča zanesliv spoj s slojema HI kritine. Odvodna odprtina preseka najmanj 200 cm2
# (izdelava), dobava in montaža elementa varnostnega preliva, izdelanega iz vroče cinkane barvane pločevine
glej detajl 7
C.10.1.9.5.GH. | - objekt Garažna hiša |  | kos | 6 |  | 0
C.10. | Krovska dela - črne kritine | SKUPAJ: |  |  |  | 0
C.10.1.9.5.GH. | - objekt Garažna hiša |  |  |  |  | 0

## C.11 Kleparska dela
Naročnik: | Nepremičnine Celje d.o.o.
Naziv n.: | Gradnja stanovanjske soseske Dečkovo naselje - DN 10
Ponudnik: | 0
C. | GRADBENO OBRTNIŠKA DELA GARAŽNA HIŠA
C.11. | Kleparska dela
poz. | opis postavke | izbira proizvodov | e.m. | količina | €/e.m. | količina×cena
KLEPARSKA DELA
Posebne zahteve naročnika - splošna določila:
Izvedba zaključenih delov ravnih streh se lahko prične šele na popolnoma pripravljeno podlago in mora biti dokončana v celoti brez prekinitev, vse dokler niso izvedeni tudi sloji, ki opravljajo funkcijo zaščite hidroizolacije/kritine. V kolikor ni v postavkah krovskih del določeno posebej, je izvesti in vključiti v c.e.m.:
• pred pričetkom izvedbe del kleparskih del izdelati delavniške risbe s shemo pritrdilnih sredstev, opisom spojev segmentov, prikazom detajlov in opisom izvede, • stiki kleparskih izdelkov (žlebove, žlote, obrobe,..) morajo biti izvedeni na način, ki omogoča krčenje in raztezanje teh elementov (t.i, drsni stiki), • vse kleparske elemente zaščititi s spodnje strani s toplotno izolacijo na način, da je preprečeno nastajanje kondenza na teh elementih, • pri odtočnih ceveh, ki so vgrajene v izolacijo upoštevati izvedbo toplotne izolacije PUR (lambda ca 0.20) v območju med odtočno cevjo in steno, • za vgrajene izolacije je potrebno upoštevati ves material za vgradnjo in podpiranje izolacije (kot so letve, folije,...), • za izolacije, ki se vpihujejo je potrebni upoštevati vse stroške izdelave prekatov, odprtin za vpih, podpornih elementov za vpihano izolacijo (kot so opaži, folije primerne trdnosti,...) in druge povezane stroške s to tehnologijo, • vgradnjo kleparskih elementov je potrebno koordinirati z izvajalci drugih del • vse stike in zatesnitve oblikovati tako, da je zagotovljena trajnost, • izvesti kompletno dokumentacijo s podatki o izvedeni strehi in navodila za vzdrževanje streh.
V ceni enote je obvezno zajeti izdelavo vseh potrebnih detajlov in dopolnilnih del, ki so potrebna za dokončanje posameznih del, tudi če potrebni detajli in zaključki niso podrobno navedeni in opisani v popisu del in so ta dopolnila nujna za pravilno funkcioniranje posameznih sistemov in elementov objekta.
Vsi proizvodi morajo biti izdelani iz kvalitetnega materiala in skladno z veljavnimi tehnicnim predpisi in harmoniziranimi standardi, predvsem pa:
• Pravilnik o zaščiti stavb pred vlago, • Pravilnik o učinkoviti rabi energije v stavbah, • SIST EN 14782: samonosilna pločevina za pokrivanje streh ter zunanje in notranje obloge, • SIST EN 14783: povsem podprta pločevina za pokrivanje streh ter zunanje in notranje obloge, • SIST EN 13859: rezervna kritina, • SIST EN 1873: montažna oprema za prekrivanje streh - plastične svetlobne kupole, • SIST EN 13162, SIST EN 13163, SIST EN 13164, SIST EN 1316 5, SIST EN 1 316 6, SIST EN 13167, SIST EN 13168 , SIST EN 13169, SIST EN 13 170, SIST EN 13171: toplotno izolacijski proizvodi za stavbe, SIST 1031, SIST EN 13859, SIST EN 13956, SIST EN 13969, SIST EN 13970, SIST EN 1398,4 SIST EN 14909, SIST EN 14964:hidroizolacijski trakovi, • SIST EN 13252 : geotekstilije.
Tehnični pogoji za zagotavljanje kakovosti pri izvedbi
PRIPRAVA ZGRADBE
Pred vgradnjo proizvodov mora biti podlaga pripravljena skladno s projektno dokumentacijo in navodili proizvajalca proizvoda in pravili stroke
Stoječa voda, sneg, led, čeprav so le v sledeh, morajo biti odstranjeni z delovnih površin, preden začnemo z nameščanjem kelparskih izdelkov.
Prevzem proizvodov
Pri prevzemu proizvodov je treba od dobavitelja zahtevati izjavo o lastnostih po ZGPro-1, in če je osnova za izjavo slovensko tehnično soglasje (STS) ali evropsko tehnično soglasje (ETA), tudi njegovo kopijo. Preveriti je treba, ali so v izjavi o lastnostih, spremni dokumentaciji in oznaki CE razvidne relevantne (s projektom zahtevane) lastnosti proizvodov. Predložiti je treba tudi navodilo za vgradnjo in hranjenje proizvoda ter navodilo za vzdrževanje proizvoda in ravnanje z njim (ki ga kasneje predamo uporabniku), kjer je to relevantno
Hranjenje proizvodov do vgradnje in zaščita pred nadaljnimi deli
Skladiščenje materiala in proizvodov in ravnanje z njimi morata biti taka, da se preprečijo spremembe lastnosti materiala in poškodbe, zaradi česar bi postali neprimerni za predvideno uporabo. Različni materiali in proizvodi se skladiščijo ločeno. Proizvode na gradbišču hranimo skladno z navodili proizvajalca
Pred nadaljnimi deli (kasnejši preboji strehe, dodatna kleparska ali druga dela) je treba že vgrajene proizvode zaščiti (recimo z valkartonom, PVC-folijo, ponjavami, deskami …), odvisno od vrste del, prahu oziroma močenja in nečistoč.
Preverjanje delovnih in okoljskih pogojev
Vgrajevanje mora potekati v primernih vremenskih razmerah, predvsem je treba upoštevati navodila proizvajalcev materiala in proizvodov.
PRAVILA ZA IZVEDBO
Obrobe
Za obrobe na prebojih skozi strehe in zaključne obrobe zidov, parapetov in okenskih polic se uporablja pločevina iz različnih materialov. Pri tem je treba upoštevati protikorozijsko zaščito ali pa uporabiti materiale, odporne proti koroziji. Veliko pozornost je treba posvetiti kompatibilnosti uporabljenega materiala z drugimi kovinskimi in nekovinskimi materiali.
Žlebovi, kotlički, odtočne cevi, nosilci žlebov
Žlebovi, kotlički in odtočne cevi in nosilci žlebov so izdelani iz različnih materialov, navedenih v standardu SIST EN 612 (aluminij, baker, pločevine z različnimi kovinskimi in anorganskimi zaščitami, nerjavna jekla) in SIST EN 607 (PVC-U). Sistem žlebov in cevi je pritrjen na konzolne nosilce. Uporabljajo se za odvajanje deževnice, talečega se snega in ledu s streh. Oblika in dimenzije žlebov in cevi je definirana glede na prispevno površino meteorne vode s strešin, naklon strešin, vrste kritine in lokacijo objekta ter glede na zahteve projektanta.
Konzolni nosilci (kljuke) za pritrjevanje žlebov na strešne tramove ali strešni venec so izdelani iz materialov, naštetih v standardu SIST EN 1462: 2004. Materiali morajo biti odporni proti koroziji. Za navadna konstrukcijska jekla je predpisana protikorozijska zaščita. Nosilne konzole so lahko izdelane tudi iz PVC-profilov. Nosilne konzole morajo biti oblikovane tako, da žlebovi, za katere so oblikovane, prosto drsijo skozi. Onemogočen mora biti dvig žlebu z nosilca zaradi močnega vetra. To je možno doseči z posebno obliko konzole ali dodatnimi vzmetmi ali zaponkami.
Prekritje v spojih odtočnih cevi, kjer pride do prekrivanja dveh cevi (ena cev v drugi), mora znašati vsaj 50 mm. Spoj je lahko izveden tudi z objemko.
NAČIN IN POGOJI IZVEDBE ter KAKOVOST
Glede vremenskih razmer (padavine, temperatura), pri katerih se proizvodi lahko vgrajujejo, je treba upoštevati navodila proizvajalca proizvoda za vgradnjo in ravnanje z njim.
Strešna podkonstrukcija, je lahko lesena ali betonska. Upoštevati je treba še navodila proizvajalca kritine. Preveriti je treba vsaj: - Pravokotnost strehe, - smer in naklon strehe z upoštevanjem lokalnih klimatskih razmer (veter, sneg ... ), - izvedba spodnjih slojev, da se zadosti prezračevanju, da ne bi nastajal kondenz. Priporočilo: naklon strehe (minimalni/maksimalni), primeren za polaganje kritine, določi proizvajalec. Za doseganje višje stopnje uporabnosti in trajnosti kritine ter krovskih del se izogibamo mejnim vrednostim.
Vgradnja žlebov, kotličkov, odtočnih vertikal
Naklon žleba proti odtočni cevi naj bo vsaj 0,5 mm/m. Kljuke žlebov naj bodo iz ploščatega jekla dimenzij vsaj 0,5 x 25 mm, vroče cinkane. Kljuke se namestijo tako, da je njihov sprednji rob 6–8 mm nižji od zadnjega. Kljuke se pritrdijo na špirovce z najmanj dvema nerjavnima vijakoma dolžine 75 mm. Naleganje ravnega dela kljuke na špirovec naj bo vsaj 15 cm. Žlebovi so ojačani z zaobljenim sprednjim robom in odprtim zavihkom na zadnjem robu. Ojačitve so lahko tudi drugačne. Čelne plošče žlebov morajo biti vodotesno spojene z žlebom. Odtok žleba v vertikalo je izveden z reducirnim ovratnikom, ki se vtakne v vertikalno odtočno cev. Žlebovi so v kosih dolžine vsaj 2 m , spoji se prekrivajo 10 cm ali spajajo s posebnimi spojnimi kosi. Poleg polkrožnih oblik so lahko žlebovi tudi pravokotni.
Obrobe na prebojih skozi streho in zaključne obrobe zidov, parapetov ter okenske police
Dobavljeni material mora biti označen tako, da je možno ugotoviti vsebino, barvo, kakovost pločevine in datum proizvodnje. Podlaga za polaganje pločevine mora biti ravna z gladko površino, kot pri zaribanem betonu. Neravnine, večje od 5 mm, je treba izravnati z lepim prehodom površine.
Spajanje pločevine z ležečimi enojnim ali dvojnim zapogibom.
Za lotanje pločevine se običajno uporablja »mehki lot«. Barvano pločevino je treba pred lota njem očistiti barve. Po lotanju se poškodbe na površini odstranijo in zaščitijo proti rji po navodilih proizvajalca. Hladno zapognjeni detajli morajo biti pred cinkanjem segreti do žarilne temperature. Pločevina se pritrdi na podlago s kovinskimi pritrdilnimi trakovi d = vsaj 0,6 mm ali 0,5 mm trakovi iz nerjavnega jekla ali drugega ustreznega materiala. Debelina trakov je najmanj 30 mm. Sidra so vložena v zapogib, če ni drugače zahtevano. Sidra se pritrdijo v podlago z vijaki s PVC-vložki. Drseča sidra ali spoji morajo omogočati zadostno premikanje – drsenje pločevine. Žična sidrarajo biti d = vsaj 1,5 mm, pocinkana ali iz nerjavnega jekla ali drugega ustreznega materiala. Pri pritrjevanju pločevine na deske se pritrjujejo sidrni trakovi s pocinkanimi žeblji ali žeblji dimenzij vsaj 30 x 35 mm ali nerjavnimi dimenzij vsaj 30 x 30 mm, z nasekanim deblom ali žeblji drugega ustreznega materiala.
Kompatibilnost izbranega materiala z drugimi kovinskimi in nekovinskimi materiali
Manj plemenite kovine imajo nižji elektrodni potencial in ob kovinah z višjim potencialom korodirajo. Recimo, cink jeklo pred korozijo katodno ščiti, pri tem pa cink tudi korodira. Potencialna razlika med različnimi kovinskimi materiali naj ne bi presegala 0,150 V. Galvanska korozija se pojavi, če se materiali dotikajo, lahko pa tudi, če so v bližini drug drugega. Primera: uporabi bakra nad jeklenimi (protikorozijsko zaščiteni mi) konstrukcijami se je treba izogibati. Tudi kombinaciji strešnih kritin sprotikorozijskimi premazi in obrob iz bakra (recimo dimnika) se je treba izogibati. V nasprotju z bakrom lahko avstenitna nerjavna jekla uporabimo poleg kritin s protikorozijskimi premazi, cinka in aluminija. Če je baker poleg nerjavnega jekla, korodira nerjavno jeklo. Neposreden stik z malto, betonom in mavcem povzroča korozijo jeklene pocinkane pločevine, cinka in aluminijevih zlitin. Korozijske hitrosti so lahko zelo velike (do 1 mm/leto). Konstrukcijska jekla in avstenitna nerjavna jekla so lahko v neposrednem stiku z betonom oziroma materiali, ki so zelo alkalni. Zatekanje bakrovih korozijskih produktov po armiranobetonskih konstrukcijah pospešuje korozijo jeklene armature v betonu. Načini spajanja in pritrjevanja (hladno preoblikovanje, vijačenje, netanje, lotanje, varjenje). Pomembna je kompatibilnost materialov. Materiali (vijaki, matice, podložke, neti, loti) morajo biti najbolj podobni materialu, ki ga spajamo.
Upoštevanje temperaturnih raztezkov, radijev preoblikovanja, prezračevanje spodnje strani pločevin
Kovinski materiali imajo dokaj velike koeficiente temperaturnih raztezkov, kar je pri kleparski konstrukciji treba upoštevati. Koeficiente linearnih temperaturnih raztezkov je povzeti iz strokovne literature ali tehničnih specifikacij proizvajalca.
Kovinske materiale, ki jih uporabljamo za kleparske izdelke, preoblikujemo tudi s krivljenjem skladno s smernicami proizvajalca. Pri tem je pomembna velikost radijev krivljenja. Odvisna je od debeline pločevine in njenih plastičnih (preoblikovalnih) lastnosti.
Pri vseh pločevinastih kritinah oziroma elementih mora biti omogočeno zadostno zračenje spodnje strani (nadstrešnice, strehe, okenske police). Kondenzna vlaga lahko na aluminijevih zlitinah, cinku in jekleni pocinkani pločevini povzroči večje korozijske poškodbe. Korozijske hitrosti so lahko zelo velike (> 1 mm/leto). Nekateri bitumenski materiali niso primerni za podlogo pod aluminijevimi zlitinami in cinkom, ker vsebujejo žveplo.
IZDELAVA TEHNOLOŠKEGA ELABORATA IN PLANA
V tehnološkem elaboratu mora izvajalec upoštevati določila te smernice. Izdelati mora načrt kontrole izvedenih del.
Pred začetkom izvajanja posamezne vrste del mora izvajalec del pripraviti in v potrditev nadzornemu inženirju posredovati tehnološki elaborat (TE). Nadzorni inženir je posameznik, ki opravlja naloge nadzora v imenu investitorja.
Tehnološki elaborat mora izvajalec del pripraviti pred začetkom krovsko kleparskih del. Namen elaborata je določanje osnovnih pogojev za izvedbo del in kontrolnih postopkov med izvajanjem del in po njem. Tehnološki elaborat mora imeti poglavja:
 obseg izvajanja del, splošne informacije  navedbo referenčne dokumentacije,  osnovne pogoje za izvajanje del (strokovna usposobljenost izvajalca, zahtevana dokumentacija, kontrola in skladiščenje materialov pred vgrajevanjem, ustreznost priprave podlage),  metode kontrole kakovosti med izvedbo del in po njej,  navedbo izvajalcev kontrole in izjavo o njihovi usposobljenosti.
Splošni informacije morajo vključevati osnovne podatke o izvajalcu in konstrukcijskih značilnostih objekta, predvsem pa: • opis objekta in • pregled s tipičnimi detajli in fazami dela.
Za vsako posamezno fazo del mora izvajalec v TE navesti te podatke: • opis vrste del, na katera se TE nanaša; • podatke o uporabljenih materialih; • podatke o tehnologiji izvedbe in • postopke zagotavljanja kakovosti materialov in izvedbe del.
Popis osnovnih materialov in polizdelkov mora vključevati: vrste in izvor s podrobnimi oznakami, potrebne količine, način transporta in dokazila o kakovosti (izjave o lastnostih).
Zagotavljanje kakovosti
Izvajalec del mora za vsako fazo del pripraviti plan zagotavljanja kakovosti. Ta zajema vsaj: podatke o vrsti in obsegu notranje kontrole kakovosti materialov in podatke o vrsti in obsegu notranje kontrole kakovosti izvedbe, - podatke o ključnih kadrih in (če je treba) dokazila o njihovi izobrazbi ter druge ukrepe za zagotavljanje kakovosti del. Pri pripravi plana zagotavljanja kakovosti mora izvajalec upoštevati veljavne predpise in standarde. Ukrepi zagotavljanja kakovosti morajo biti prilagojeni terminskemu planu in morebitnim neugodnim vremenskim razmeram za izvajanje del (mraz, visoka vlaga ... )
Izvajalec del mora nadzornemu inženirju predložiti TE najmanj 15 dni pred začetkom izvajanja posamezne faze del, opredeljene v tehnološkem elaboratu. Nadzorni inženir mora najpozneje v roku 8 dni tehnološki elaborat pisno potrditi oziroma zaradi neustreznosti zavrniti. Pri pripravi plana zagotavljanja kakovosti mora izvajalec upoštevati veljavne predpise in standarde. Ukrepi zagotavljanja kakovosti morajo biti prilagojeni terminskemu planu in morebitnim neugodnim vremenskim razmeram za izvajanje del (mraz, visoka vlaga ... )
Obseg storitev, vkalkuliranih v cene po e.m.
Sledeče storitve je (v kolikor ni v posamezni postavki določeno drugače) potrebno vkalkulirati v cene za enoto mere:
# vsa potrebna pripravljalna dela vključno s pripravo podlage, vsa potrebna merjenja na objektu, vse potrebne transporte do mesta vgrajevanja, skladiščenje materiala na gradbišču, atestiranje materialov in dokazovanje kvalitete z izjavami o lastnostih, atestiranje materialov in dokazovanje kvalitete z atesti, vso potrebno delo za dokončanje izdelka, vsa potrebna pomožna sredstva na objektu kot so lestve, pomični delovni odri ..., usklajevanje z osnovnim načrtom in posvetovanje z naročnikom in projektantom.
# Vse opisane storitve vsebujejo tudi dobavo pripadajočih materialov/izdelkov/tipov/sistemov, vključno z razkladanjem, skladiščenje in transportiranjem do mesta vgradnje.
• vse iz splošnih določil za vse vrste del, • dodatke za oteževalne okoliščine, razen kadar je v opisu postavke ali v pravilih obračuna drugače navedeno, • snemanje potrebnih izmer na objektu, • pregled pripravljenih podlog in fino čiščenje pred pričetkom dela, • zatesnitev vseh stikov, • čiščenje izdelkov po končanem delu in podobno
# Delovne prekinitve za instalacijska dela in druga vzporedna dela so vključena v osnovno ceno po e.m.
# Zaščito stvabnega pohištva, inštalacij in podobnega pred onesnaženjem med izvedbo krovsko kleparskih del je vkalkulirati v c.e.m..
Pravila za obračun in izmere
Obračuna se izvedena površina ali dolžina. Vsi preklopi se ne obračunajo posebej in jih je vključiti v c.e.m..
Pokrivanje strehe, ravne ali ukrivljene obračunavamo po kvadraturi pokrite površine. Odprtin do 0,5 m2 ne odštevamo.
Po kosih obračunavamo zbirne kotličke na žlebu, ventilacijske nastavke, zidne ventilacije, obrobe malih strešnih oken in podobne kosovne izdelke.
Po m' obračunavamo pokrivanje napuščev, vencev , zidov, ograj, okenskih polic, obrob ob dimnikih in zidovih, oblaganje globeli, obrobe bitumenskih streh, žlebove, odtočne cevi in podobno.
Nadomestilo za težavnost izvedbe se obračuna z doplačilom, v kolikor je tako specificirano v popisu krovskih del.
C.11.1 | Krovsko kleparski izdelki
Posebne zahteve - splošna in tehnična določila:
Upoštevati je treba tehnične smernice za izvedbo proizvajalca pločevine. Vse postavke zajemajo izdelavo, dobavo in montažo na objektu
V kolikor v posamezni postavki ni določeno drugače, se vsi kleparski izdelki izdelajo iz pocinkane obojestransko tovarniško barvane pločevine kakovosti DX51 - DX52 deb. 0,55 mm. Izbor barve iz standardnih barvnih lestvic proizvajalcev. Nanos cinka najmanj 200 g/m2.
Kritina/obrobe v izvedbi z dvojnim pokončnim zgibom, vertikalni del zgiba je stožčast, tako da v spodnjem naležnem področju ostane dilatacijski razmak 3-5 mm.
Pritrjevanje trakov kritine/obrob s pomočjo nerjavnih fiksnih in pomičnih sider v skladu z normativom ÖNORM B 2221 oz. 4014.
Sidranje pločevine z nerjavnim pritrdilnim sidrom min. širini 5,0cm, ki se v podlago sidra z nerjavnimi vijaki. Sidria primerna za strojno zgibanje. Na robovih streh je potrebno dvojno sidranje. V osrednjem polju strehe se vgradijo fiksna sidra, na zgornjem in spodenjem robu pa sidra, ki omogočajo ''dihanje'' materiala. V osrednjem delu strehe minimalno 4 sidra/m2, na robovih 6 sider/m2
Podlaga pokrivnih pločevin
Dobava in montaža plošč OSB ali vododporne iverice na podkonstrukcijo iz letvic ali ustrezne distančnike, pritjene na gradbeni element.
Protikondenčna podlaga: dobava in polaganje tridimenzionalne PP mreže monofilamentnih vlaken, ki zagotavlja micro ventilacijo pod pločevino. Natezna trdnost vsaj 1.000 N/m, debelina vsaj 5 mm
Odkap, naklon
Naklon obrob najmanj 5 stopinj proti notranji strani objekta. Odkapni nos mora segati najmanj 5 cm od zaključnega sloja zidu/sten.
C.11.1.1. | Prekritje vencev, atik r.š. 50-75; skladno z splošnimi in tehničnimi navodili v C.11.1. točki vključno s podkonstrukcijo oz. izdelavo podlage, razvita širina 50-75 cm
# venci in atike strehe, ramp, …
glej načrt arhitekture, detajl 15
C.11.1.1.1.GH. | - objekt Garažna hiša |  | m' | 282 |  | 0
C.11.1.5. | Izvedba zidnih obrob r.š. 25-50; skladno z splošnimi in tehničnimi navodili v C.11.1. točki razvite širine do 25 cm
# atika streh, teras, inštalacijski jaški, …
glej načrt arhitekture, detajl 15
C.11.1.1.5.GH. | - objekt Garažna hiša |  | m' | 282 |  | 0
C.11.1.6. | Izvedba zidnih obrob r.š. 50-75; skladno z splošnimi in tehničnimi navodili v C.11.1. točki razvite širine 25-50 cm
# alternativna postavka
C.11.1.1.6.GH. | - objekt Garažna hiša |  | m' | 1 |  | 0
C.11.1.9. | Izvedba odkapnih obrob r.š. -25; skladno z splošnimi in tehničnimi navodili v C.11.1. točki razvite širine do 25 cm, pritrjene na podlago vzporednih del (AB konstrukcija, kontakna fasada, …).
# alternativna postavka
C.11.1.1.9.GH. | - objekt Garažna hiša |  | m' | 1 |  | 0
C.11.1.11. | Izvedba odkapnih obrob r.š. 25-50; skladno z splošnimi in tehničnimi navodili v C.11.1. točki razvite širine do 25 do 50 cm, pritrjene na podlago vzporednih del (AB konstrukcija, kontakna fasada, …), oblikovane kot vetrna obroba. Preprečuje bočno prelivanje vode in jo usmerja v žleb na čelu
# bočni odkap
# alternativna postavka
C.11.1.1.11.GH. | - objekt Garažna hiša |  | m' | 1 |  | 0
C.11.1.15. | Izvedba odtočnih cevi fi 100; skladno z splošnimi in tehničnimi navodili v B.11.1. točki premera 100 mm, pritrjene na podlago vzporednih del (AB konstrukcija, …) z objemkami, vključno z raznimi koleni
glej načrti arhitekture; vertikalne odtočne cevi in horizontalne pod stropom etažne plošče
C.11.1.1.15.GH. | - objekt Garažna hiša |  | m' | 105 |  | 0
C.11.1.16. | Izvedba LTŽ odtočnih cevi fi 100; pritrjene na podlago vzporednih del (AB konstrukcija, kontakna fasada, …) z objemkami vključno z fazinskimi elementi za priključek na peskolov. Cev dolžine vsaj 150 cm. V ceno vključiti oplesk vidnih delov.
glej načrti arhitekture
C.11.1.1.16.GH. | - objekt Garažna hiša |  | kos | 12 |  | 0
C.11.1.17. | Izvedba razbremenilnih kotličkov na cevi fi 100; skladno z splošnimi in tehničnimi navodili v B.11.1. točki, odtok premera 100 mm nasajen na odtočno cev, pritrjene na podlago vzporednih del (AB konstrukcija, kontakna fasada, …).
glej načrti arhitekture in detajl 7
C.11.1.1.17.GH. | - objekt Garažna hiša |  | kos | 12 |  | 0
C.11. | Kleparska dela | SKUPAJ: |  |  |  | 0
| - objekt Garažna hiša |  |  |  |  | 0

## C.13 Ključavničarska dela
Naročnik: | Nepremičnine Celje d.o.o.
Naziv n.: | Gradnja stanovanjske soseske Dečkovo naselje - DN 10
Ponudnik: | 0
C. | GRADBENO OBRTNIŠKA DELA GARAŽNA HIŠA
C.13. | Ključavničarska dela
poz. | opis postavke | izbira proizvodov | e.m. | količina | €/e.m. | količina × c.e.m.
OGRAJE STOPNIŠČ in ETAŽE; DROBNI IZDELKI
Posebne zahteve naročnika - splošna določila:
Vsi ključavničarski izdelki morajo biti izdelane v skladu z opisi, načrti in shemami. Tehnološke delavniške risbe za proizvodnjo mora izvajalec del izdelati v skladu s projektno dokumentacijo. Tehnološke risbe in projektno dokumentacijo z detajli mora pred pričetkom del pregledati in s podpisom potrditi projektant, statik in nadzornik. Izvajalec je dolžan poskrbeti za to, da so upoštevani vsi grafični in tekstualni deli projekta
Izvajalec del bo pred pričetkom del na objektu predložil certifikat Mark: 2042-CPR-W-530-14, ki potrjuje, da ima proizvodnjo usklajeno z zahtevami standarda EN 1090-1.
Poleg zgoraj omenjenega upoštevati še sledeče, če ni v nadaljevanju podrobneje opisano:
Konstruiranje:
Izvajalec mora pri določanju velikosti elementov in načinov spajanja upoštevati pravila in smernice, zapisane v standardih SIST EN ISO 14713 za vroče pocinkanje in SIST EN ISO 12944-3 za zaščitne premazne sisteme. Praviloma mora biti korozijska zaščita izvedena pred montažo. Vrtanje in varjenje za potrebe medsebojnega spajanja oz. za fiksiranje drugih elementov na konstrukcijo na objektu ni dovoljeno.
Priprava podlage:
Podlaga pred izvedbo korozijske zaščite mora biti ustrezno očiščena in pripravljena, skladno z zahtevami standardov in zahtevami dobavitelja zaščitnih premaznih sistemov. Stopnja priprave podlage mora biti najmanj Sa2½ po SIST EN ISO 8501 za jeklene podkonstrukcije in ključavničarske izdelke izdelane v delavnici ter najmanj Sa2 po SIST EN ISO 8501 za elemente, izdelane na objektu samem.
AK Zaščita z zaščitnimi premaznimi sistemi:
Izbira sistema, število in debelina nanosov mora biti določena in izvedena skladno z zahtevami standardov SIST EN ISO 12944-1,2,3,4,5,6,7,8. Za vse izdelke v zaprtih delih objekta se upošteva kategorija okolja C2, za izdelke zunaj (na prostem oz. v nezaprtih delih objekta) pa kategorija okolja C3 (po SIST EN ISO 12944-2). Debeline nanosov morajo ustrezati predpisanim za visoko trajnost konstrukcije (razred H po SIST EN ISO 12944-5). Krovni – finalni premaz oz. popravilo le-tega se lahko izvede tudi na objektu. Izvajalec oz. različni podizvajalci morajo poskrbeti, da bo končni videz premazov identičen (pri isti referenčni barvi, določeni s strani arhitekta). Največje dovoljeno odstopanje je stopnja 1 po SIST EN ISO 3668 (zahteva velja za vsak posamezni premazan element ter za elemente, ki so na objektu vgrajeni drug poleg drugega oz. niso razmaknjeni več kot 50 cm) oz. stopnja 2 po SIST ISO 3668 (za elemente, ki so na objektu razmaknjeni za več kot 50 cm).
Zaščita s prevlekami, nanesenimi z vročim pocinkanjem - splošne pripombe: Izvedba zaščite mora biti skladna s SIST EN ISO 1461. Debelina nanosa določiti v odvisnosti od okolja, v katerem bo konstrukcija oz. element vgrajen. S konstrukcijskimi ali drugimi tehničnimi rešitvami preprečiti termično deformiranje oz. zagotoviti, da bodo deformacije takšne, da bodo odstopanja končnega izdela manjša od toleranc, navedenih v DIN 18203-2. Posebne zahteve: • na mestih, kjer je zaradi narave izdelka normalno oz. pričakovano, da je v dosegu rok uporabnikov objekta (npr. ograje), je odstraniti vse ostre delce In robove, na katerih bi se lahko uporabnik poškodoval, • popravilo ne cinkanih mest: izvedeno mora biti pred montažo, za elemente, ki se bodo nahajali na ložah, balkonih in terasah stanovanj, popravljena mesta ne smejo vizualno odstopati od ostale površine oz. so lahko ta odstopanja le neznatna, • bela rja: ni dovoljena, izvajalec mora pravilno negovati elemente po pocinkanju, da prepreči nastanek le-te.
Varnostna stekla za zasteklitve kot polnilo ograj:
• namen vgradnje je doseganje pasivne zaščite pred poškodbami, ki lahko nastanejo pri lomu stekla,
• če ni drugače navedeno v opisih del, mora biti vgrajeno varnostno kaljeno steklo debeline 6 mm,
• v primerih, ko prej navedeno steklo ne zadošča svojemu namenu, mora izvajalec na to opozoriti naročnika in predlagati ustrezno varnostno steklo.
Enotne cene morajo vsebovati:
• vse iz splošnih določil za vse vrste del, • korozijska zaščita (ne glede na vrsto zaščite) vseh kovinskih konstrukcij in elementov je vsebovana v enotnih cenah pri vseh vrstah del in ni nikjer specificirana kot ločena postavka obračuna, • pri zaščiti s premaznimi sistemi je pri vseh vidnih elementih ali sklopih izvesti tudi finalni – krovni premaz, pri nevidnih elementih (npr. podkonstrukcijah ipd.) pa samo temeljni in osnovni premaz; debeline in število nanosov: upoštevati SIST EN ISO 12944-5.• snemanje potrebnih izmer na objektu, • pregled pripravljenih podlog in fino čiščenje pred pričetkom dela ter čiščenje po končanem delu
• dodatke za oteževalne okoliščine, razen kadar je v opisu postavke ali v pravilih obračuna drugače navedeno, • V ceni vseh postavk, morajo biti zajeta vsa dela, dobava in montaža, osnovni material, pritrdilni in varilni material, okovje, zapiralno okovje ter material za vse zaključke, z vsemi transportnimi in manipulativnimi stroški, • vse delo v delavnici in na objektu z vsemi dajatvami.
V ceni enote je obvezno zajeti izdelavo vseh potrebnih detajlov in dopolnilnih del, ki so potrebna za dokončanje posameznih del, tudi če potrebni detajli in zaključki niso podrobno navedeni in opisani v popisu del in so ta dopolnila nujna za pravilno funkcioniranje posameznih sistemov in elementov objekta.
Izvajalca mora pri izdelavi in montaži jeklene konstrukcije zagotoviti nadzor pooblaščene inštitucije, ki bo izdelala končno poročilo o kontroli: • radiografskega pregleda nateznih zvarov • pregleda z ultrazvokom tlačnih in strižnih zvarov • protikorozijske in požarne zaščite itd., ki bo sestavni del izjave o zanesljivosti objekta.
Vsi proizvodi morajo biti izdelani iz kvalitetnega materiala in skladno z veljavnimi tehnicnimi predpisi in harmoniziranimi standardi, predvsem pa:
• SIST EN ISO 8501-1,2,3,4: priprava jeklenih podlag pred nanašanjem barv in sorodnih proizvodov - vizualno ocenjevanje čistosti površine, • SIST EN ISO 12944-1,2,3,4,5,6,7,8: barve in laki – korozijska zaščita jeklenih konstrukcij z zaščitnimi premaznimi sistemi, • SIST EN ISO 3668: barve in laki – vizualna primerjava barve premaza, • SIST EN 150 14713 : antikorozijska zaščita železnih in jeklenih konstrukcij cinkove in aluminijeve prevleke - smernice, • 51ST EN ISO 1461: prevleke na jeklenih predmetih, nanesene z vročim pocinkanjem - specifikacije in metode preskušanja.
# SIST EN 10025-1: 2004 – Vroče valjani izdelki iz konstrukcijskih jekel – 1. del: Splošni tehnični dobavni pogoji.
Tehnični pogoji za zagotavljanje kakovosti pri izvedbi
Jeklene konstrukcije
Posamezni jekleni nosilni elementi se izdelujejo v delavnicah. Pred začetkom izdelave je potrebno preveriti skladnost delavniške dokumentacije z dejanskim stanjem na objektu. V kolikor je prišlo na objektu do večjih sprememb in odstopanj od načrtov mora nadzorni organ obvestiti odgovornega projektanta in pridobiti njegovo soglasje za izvedbo sprememb. V primeru, da dejansko stanje ne preverimo, lahko pride do napačnih dimenzij posameznih elementov in napačnega sistema pritrjevanja. Prednost izdelave posameznih elementov v delavnicah je kvalitetna in natančna priprava. Pri tem je mišljen natančen razrez materiala z upoštevanjem predvidenih toleranc in sestavljanje posameznih jeklenih elementov. Spoji jeklenih elementov so izvedeni v glavnem s pomočjo varjenja. Posamezni montažni zvari se lahko izvajajo na terenu. Pri tem je potrebno zagotoviti ustrezne delovne pogoje (veter, varnost). Nosilni jekleni elementi morajo biti dimenzionirani, sestavljeni in vgrajeni skladno s statičnim izračuni in načrti. Pri izvedbi ključavničarskih del se lahko vgrajujejo materiali in izdelki, katerih kakovost je skladna s zahtevami v projektni dokumentaciji. Za izvedbo varjenih spojev je potrebno izdelati varilni postopek in skladno z njim uporabljati ustrezne dodajne materiale. Varjenje lahko izvajajo ustrezno usposobljeni varilci za določen način in položaj varjenja.
Kakovost in izvedba zvarnih spojev se predpiše v projektni dokumentaciji. Skladno s tem je potrebno izvajati ustrezni nadzor. Pri vijačnih spojih je potrebno uporabiti vijake ustreznih dimenzij in kakovosti. Upoštevati je potrebno pravilen razmik med luknjami v spoju in njihovo odmaknjenost od roba pločevine. Pri izvedbi vijačnih spojev je potrebno paziti na zadostno privitje in ustrezno varovanje proti odvit ju . Posebno pozornost je potrebno posvetiti zadostni dolžini navoj nega dela vijakov. V strižnih spojih je potrebno uporabiti vijake brez navoj nega dela v strižnem območju spoja. Ključavničarska dela morajo biti izvedena v okviru predpisanih odstopanj dimenzij in oblik. Jekleni elementi morajo biti ustrezno protikorozijsko zaščiteni. Priprava jeklenih površin pred izvedbo zaščite se izvede na podlagi izbranega sistema proti korozijske zaščite. Pri kontroli protikorozijske zaščite je potrebno preveriti zadosten oprijem in debelino slojev zaščite. V primeru, da je kompletna proti korozijska zaščita izvedena v delavnici, je potrebno po zaključni montaži izvesti popravila poškodb, nastalih med transportom ali montažo. Kovinski elementi, ki so stalno izpostavljeni vremenskim vplivom morajo biti take izvedbe in detajlov, da je omogočen doseg do vseh mest za čiščenje in vzdrževanje (pleskanje.)
Vgrajujejo se lahko izdelki iz konstrukcijskih jekel, za katera je proizvajalec priložil izjavo o lastnostih na podlagi harmoniziranega standarda SIST EN 10025-1: 2004 – Vroče valjani izdelki iz konstrukcijskih jekel – 1. del: Splošni tehnični dobavni pogoji.
Pred pričetkom del je potrebno predložiti izjave o lastnostih po ZGPro-1 in, če je osnova za izjavo slovensko tehnično soglasje (STS) ali evropsko tehnično soglasje (ETA), tudi kopijo le-tega. Preveriti je potrebno, ali so iz izjave o lastnostih, iz spremne dokumentacije ali iz oznake CE razvidne relevantne (s projektom zahtevane) karakteristike proizvodov.
Uporaba vijakov in matic ustreznega trdnostnega razreda (4.6, 4.8 … 8.8, 10.9 …) in dimenzij (premeri, dolžine) skladno z zahtevami projekta; Uporaba ustreznih sidrnih vijakov (dimenzije in nosilnost) skladno z zahtevami projekta.
ZAHTEVANA KAKOVOST
Pri izvedbi jeklenih nosilnih konstrukcij v delavnicah in na terenu je potrebno zagotoviti preverjanje vhodnih materialov in dimenzij. Razrez material mora biti skladen z delavniško dokumentacijo, izdelano na podlagi projekta. Priprava zvarnih robov mora potekati po varilnem načrtu. Pri tem mora biti zagotovljen nadzor v proizvodnji. Po varjenju je potrebno izvesti preverjanje mer z upoštevanjem dopustnih odstopanj. Varilska dela morajo izvajati usposobljeni varilci (postopek, položaj varjenja). Montaža na gradbišču mora potekati v skladu z montažnim načrtom. Izvajajo se montažni zvarni spoji (zagotoviti je treba ustrezne pogoje), izdelava pritrdilnih izvrtin (če že niso izvedene v delavnici), spajanje posameznih vijačnih spojev (spoji med elementi) in pritrditve konstrukcij s sidrnimi vijaki. Pri tem je potrebno preveriti ustreznost števila vijakov v spojih, razdalje med njimi, ustreznost dimenzij, trdnostne razrede in privitje posameznih vijakov oziroma matic. Pri sidrnih vijakih je potrebno zagotoviti, da so pritrjeni z zahtevanim momentom (izjava izvajalcev del). Pete kovinskih nosilcev je potrebno pred postavitvijo na ležišče za zalitje z betonom dobro očistiti. Postavitev pred betoniranjem mora zagotavljati stabilnost elementa (pete, nosilnega stebra) med betoniranjem in po končanem zalitju. Izvajalci morajo po končani montaži pregledati protikorozijsko zaščito, poškodovana mesta popraviti, in če je treba, izvesti dokončno zaščito. Prevzem konstrukcije se izvede na podlagi pregleda dokumentacije in kontrole izvedbe.
Protikorozijska zaščita (AKZ) jeklenih konstrukcij
Odvisno od zahtev in končne montaže se izvede v delavnici osnovna (temeljna) ali končna protikorozijska zaščita v skladu z navedenimi standardi. Kovinski konstrukcijski elementi, ki se dobavijo na gradbišče, naj bi bili prej zaščiteni proti rji. Elementi so lahko pocinkani ali zaščiteni s temeljnim premazom. Debeline premazov so odvisne od načina zaščite, opisane v navedenih standardih. Izvajalci morajo po končani montaži pregledati protikorozijsko zaščito, poškodovana mesta popraviti, in če je treba, izvesti dokončno zaščito. V teh smernicah obravnavamo izvedbe proti korozijske zaščite s klasičnimi premaznimi sredstvi in sistemi ter vročim pocinkanjem teh vrst jeklenih konstrukcij: - Nosilne jeklene konstrukcije skeleta, strehe in fasade stavbe (I. razred konstrukcij); - konstrukcije nadstreškov nad vhodi in terasami, ograje balkonov, obzidane konstrukcije (II. razred); - notranje jeklene konstrukcije, denimo ograje stopnišč, ključavničarski izdelki ipd. (III. razred).
Za protikorozijske zaščito jeklenih površin s premaznimi sredstvi in sistemi mora biti izdelani projekt ali tehnična navodila v skladu z določili 8. dela SIST EN ISO 12 944. Glede na korozijske pogoje in možnosti vzdrževanja protikorozijskih prevlek, je treba za jeklene konstrukcije stanovanjske izgradnje projektirati premazne sisteme te obstojnosti in trajnosti: o za I. razred konstrukcij premazne sisteme za korozijsko kategorijo vsaj C3 in srednje (M) trajnosti; o za II. razred konstrukcij premazne sisteme za korozijsko kategorijo C2 in srednje (M) trajnosti; o za III. razred konstrukcij premazne sisteme za korozijsko kategorijo C2 in majhne (L) trajnosti.
AKZ z vročim cinkanjem
Pri protikorozijski zaščiti površin jeklenih konstrukcij z vročim pocinkanjem je potrebno v fazah izvedbe in nadzora izvedbe upoštevati zahteve standarda SIST EN ISO 1461 in to, kar je navedeno v nadaljevanju:
• Elementi konstrukcije morajo biti iz jekel, primernih za vroče pocinkanje; • priporočljivo je, da se pred izdelavo konstrukcije elementi poskusno vroče pocinkajo; • elementi naj bodo izvedeni in sestavljeni tako, da se na njih in v stikih ne bo zadrževala voda in umazanija ter da bo mogoče votle elemente pocinkati tudi na notranjih površinah.
Izvedena vroče pocinkana prevleka se glede napak preverja vizualno. Prevleka površine izdelka mora biti enakomernega videza in sijaja, dokaj gladka, brez vključkov in sprimkov, ogorin ipd. Natančnejše zahteve za videz, dopustne napake in možnosti popravil napak so navedene v točkah 6.1 in 6.3 standarda SIST EN ISO 1461. Debeline vroče pocinkane prevleke morajo biti takšne:
Kontrolo kakovosti izvedbe vročega pocinkanja izvaja izvajalec. O skladnosti izvedbe vročega pocinkanja s temi zahtevami in zahtevami standarda SIST EN ISO 1461 napiše izjavo. Pooblaščeni nadzor investitorja ima pravico preveriti skladnost izvedbe vročega pocinkanja glede na te zahteve in zahteve standarda SIST EN ISO 1461.
Zasteklitve
Stekleni parapeti, ograje in nadstreški: v steklene parapete in ograje (tudi stopniščne notranje in zunanje ograje), kjer je na obeh straneh višinska razlika in bi ob naletu osebe lahko prišlo do padca v globino, je treba vgraditi lepljena varnostna stekla. Lepljeno steklo je sestavljeno iz dveh ali več steklenih šip, ki so med seboj zlepljene s folijami različnih debelin in lastnosti. Kot osnova za lepljeno steklo se lahko uporabi navadno steklo, toplotno utrjeno steklo, kaljeno steklo ali kombinacija. Folija med šipami popolnoma zadrži nevarne kose, ki bi ob morebitnem razbitju stekla ogrožali varnost ljudi.
Če stekleni parapet ločuje dva prostora enakih ravni, se lahko vgradi kaljeno varnostno steklo, ki je toplotno obdelano steklo s povečano mehansko odpornostjo in odpornostjo proti temperaturnim spremembam. Pri lomu se tvori mreža majhnih delcev z zaokroženimi robovi, ki ne pomenijo takšne nevarnosti poškodb kot delci, ki nastanejo ob lomu navadnega stekla (večji kosi srpastih oblik in ostrih robov)
Za steklene nadstreške je glede na pričakovane obremenitve (sneg, veter, toplotni raztezki) primerno, da se vgradi prav tako lepljeno steklo ustrezne debeline. Uporablja se tudi žičnato steklo, ki pa ne spada med varnostna stekla. Lahko se uporabi za strehe, kjer so razponi manjši od 1 m, in za vertikalne zasteklitve 1,8 do 2 m nad tlemi, kjer so ljudje ali se tam gibljejo.
Izolacijska stekla: obravnavana izolacijska stekla so vgrajena v elemente stavbnega pohištva: okna in vrata. Zahteve za izolacijska stekla, ki izvirajo iz slovenske zakonodaje, so navedene pri vsaki vrsti proizvodov posebej.
Druga (neizolacijska) stekla: v skupino drugih (neizolacijskih) stekel spadajo osnovna stekla, toplotno utrjena stekla in varnostna stekla, ki so lahko lepljena, kaljena ali kombinacija obojih.
Osnovna stekla (EN 572-9) se lahko uporabijo, kadar ni zahtev glede povečane varnosti ali mehanske odpornosti stekel.
Toplotno utrjena stekla (EN 1863-2) se uporabljajo, kadar ni zahtev glede povečane varnosti, so pa zahteve po povišani mehanski odpornosti. To se lahko doseže s postopkom toplotnega utrjevanja ali kaljenja, pri čemer so zahteve glede ravnosti površine višje pri toplotno utrjenih steklih.
S kaljenjem (EN 12150-2) steklo pridobi izboljšano mehansko odpornost in značilen lom (zdrobi se na tisoče drobnih kosov). Uporablja se povsod, kjer bi ob poškodbi stekla lahko prišlo do poškodbe oseb (zunanja, notranja steklena vrata, steklene pregradne stene, tuš kabine, pohištvo … ).
Laminirano steklo (EN 14449) se uporablja tam, kjer hočemo, da steklo ob lomu ostane pritrjeno na vmesno folijo (nadglavne zasteklitve). Če je treba preprečiti padec oseb v globino, uporabimo laminirano varnostno steklo (lahko tudi laminirano iz kaljenega stekla za izboljšanje mehanske odpornosti). Takšno steklo se uporabi denimo za parapete, stopniščne in druge steklene ograje, kjer je nevarnost padca v globino ...
Izdelava tehnološkega elaborata
Tehnološki elaborat vsebuje tehnično mapo in plan nadzora del. V tehnološkem elaboratu mora izvajalec upoštevati določila te smernice. Izdelati mora načrt pregleda izvedenih del in upoštevati zahteve, navedene zgoraj, zahteve proizvajalca posameznih vgrajenih proizvodov in projektanta. Na gradbišče mora pred začetkom del dostaviti dokumentacijo, zbrano v tehnični mapi, ki mora zajemati: • Opis proizvodov in del; • izjavo o skladnosti za proizvode in kopijo oznako CE za proizvode (če je proizvod označen z njo); • povzetek lastnosti proizvodov in njihovo primerjavo s projektnimi zahtevami; • navodila za vgradnjo; • garancijsko izjavo (kjer je to primerno); • navodila za vzdrževanje; • navodila za skladiščenje in ravnanje s proizvodom (kjer je to primerno).
C.13.1. | Ograje
Posebne zahteve - splošna tehnična določila:
V ponudbenih cenah po e.m. je zajeti izdelavo v delavnici, dobavo in montažo ograj objektu skladno z zgoraj navedenimi splošnimi določili. Ograje so AKZ z vročim cinkanjem.
Izvedbe proti korozijske zaščite s vročim pocinkanjem teh vrst jeklenih konstrukcij: - Nosilne jeklene konstrukcije skeleta, strehe in fasade stavbe (I. razred konstrukcij); - konstrukcije nadstreškov nad vhodi in terasami, ograje balkonov, lož in francoskih balkonov, obzidane konstrukcije (II. razred); - notranje jeklene konstrukcije, denimo ograje stopnišč, ključavničarski izdelki ipd. (III. razred).
Debeline vroče pocinkane prevleke za te razrede so navedene v uvodu.
Presek profilov je po potrebi prilagoditi zahtevi statičnega izračuna zagotavljanja varnosti skladno s:
Za DIMENZIONIRANJE OGRAJ, ki imajo funkcijo varnostne pregrade, se upoštevajo pravila stroke oz. Vplivi na konstrukcije po SIST EN 1991-1-1. (obremenitve, katere mora upoštevati statik), preglednica 6.12: Vodoravne obtežbe na predelne stene in ograje. Dimenzioniranje ograje in pritrdilnih sredstev mora potrditi odgovorni statik.
Max. uklon ograje ob horizontalni obremenitvi uporabnikov javnega objekta je 1/150 h.
Obračunska določila:
Ograje se obračunajo po razviti dolžini zgornjega roba ograje(ročaja) po m'. Navedena višina ograje pomeni varnostno višino, ki jo ograja mora doseči.
Prekinitve del, ki so potrebne za druga vezana dela, je vkalkulirati v c.e.m.
C.13.1.1. | Zamrežitev odprtin v AB steni; izdelana iz jeklene pletene mreže navarjene na okvirje iz jeklenih L profilov. Okvirji vstavljni med in vijačeni na vertikalne jeklene cevne profile na medsebojnih razmakih cca. 2 m, ki so preko navarjenih sidrnih ploščic zgoraj in spodaj sidrani v AB konstrukcijo. Zamrežitev višine 180-212 cm.
# nosilni stebri ograje škatlasti profili 30/60/4mm
# polnilo ograje pletena jeklena mreža z okni 50x50mm, fi 3mm, navarjena v okvir iz jeklenih L profilov 30/30/3mm, vijačeno na stebre ograje.
lokacija: vzhodna fasada
C.13.1.1.GH. | - objekt Garažna hiša |  | m2 | 273 |  | 0
C.13.1.2. | Ograja etaže 110 cm; izdelana iz jeklenih cevnih profilov. Stebri ograje na rastru cca. 2m preko sidrnih ploščic ali kotnikov pritrjeni na etažno ploščo. Ograjni paneli višine 110 cm.
# stebri ograje škatlasti profili 30/60/4mm, preko navarjenih sidrnih ploščic sidrani na AB konstrukcijo.
# ročaj ograje škatlasti profili 60/30/4mm
# polnilo ograje ekspandirana pločevina z okenci 30x12 mm navarjena v okvir iz jeklenih L profilov 30/30/4mm, vijačen na stebre ograje
lokacija: južna, severna in zahodna fasada
C.13.1.2.GH. | - objekt Garažna hiša |  | m' | 166.9 |  | 0
C.13.1.3. | Ograja/paneli stopnišč; izdelana iz jeklenih cevnih profilov. Ograja/paneli preko sidrnih ploščic ali kotnikov pritrjena na obodno AB konstrukcijo.
# nosilni okvir škatlasti profili 30/60/4mm medsebojno vijačeni v pravokotno mrežo in preko navarjenih sidrnih ploščic sidrani v AB konstrukcijo
# polnilo ograje ekspandirana pločevina z okenci 30x12 mm navarjena v okvir iz jeklenih škatlastih profilov 20/50/4, vijačeno na nosilni okvir
# na notranji strani ročaj iz jeklenih škatlastih profilov 30/60/4mm nameščen po celotni dolžini stopnic.
Izvedba po shemi arhitekture Vhod v garažo, list.št. :1.1
lokacija: vzhodna fasada
C.13.1.3.GH. | - objekt Garažna hiša |  | m2 | 167.39 |  | 0
C.13.1.3.1. | Doplačilo: Ograja/paneli stopnišč iz okvirjev s polnilom iz ekspandirane pločevine enokrilnih vrat prostora z elektro omarami
# tečaji, zapiralni mehanizem, ključavnice, ročaji in podobno
kvadratura zajeta v prejšnji postavki
lokacija: pritličje
C.13.1.3.1.GH. | - objekt Garažna hiša |  | kos | 2 |  | 0
C.13.1.5. | Pokrivni profil dilatacije; izdelana iz ploščatega nerjavnega profila širine vsaj 250 mm in ustrezne debeline za prevzem obremenitve z vozili teže do 3 t. Enostransko vijačena v AB ploščo.
# v ceno po potrebi vključiti tesnjenje dilatacijske fuge s trajno elastičnim kitom na vstavljen tesnilni trak
# vgradnja tesnilnega traku v AB plošči je zajeta v skupini C.3 Betonska dela
lokacija: dilatacije talne in etažne plošče
C.13.1.5.GH. | - objekt Garažna hiša |  | m' | 50 |  | 0
C.13.1.6. | Pokrivni profil dilatacije; izdelan iz barvne pocinkane pločevine (enaka kot kleparska dela) širine vsaj 250 mm,enostransko vijačena v AB ploščo.
lokacija: dilatacije sten pritličja in nadstropja
C.13.1.6.GH. | - objekt Garažna hiša |  | m' | 60 |  | 0
C.13.2. | Ostali izdelki
Posebne zahteve - splošna tehnična določila:
V ponudbenih cenah po e.m. je zajeti izdelavo v delavnici, dobavo in montažo elementov na objektu skladno z zgoraj navedenimi splošnimi določili. Izdelki so praviloma AKZ z vročim cinkanjem razen tovarniško ustrezno zaščiteni na drugačen način.
Izvedbe proti korozijske zaščite s vročim pocinkanjem teh vrst jeklenih konstrukcij: - Nosilne jeklene konstrukcije skeleta, strehe in fasade stavbe (I. razred konstrukcij); - konstrukcije nadstreškov nad vhodi in terasami, ograje balkonov, lož in francoskih balkonov, obzidane konstrukcije (II. razred); - notranje jeklene konstrukcije, denimo ograje stopnišč, ključavničarski izdelki ipd. (III. razred).
Debeline vroče pocinkane prevleke za te razrede so navedene v uvodu.
C.13.2.8. | Manjše kovinske konstrukcije; katere niso predvidene v popisih del in niso nujni sestavni del katerega od ključavničarskih del za zagotovitev njegove fukcionalnosti; izdelane in AKZ skladno z uvodnimi določili
lokacija: ne glede na etažo in prostor
C.13.2.8.GH. | - objekt Garažna hiša |  | kg | 100 |  | 0
C.13.2.9. | Rešetke prezračevalnih odprtin do 0,5 m2; katere niso predvidene v popisih del in niso nujni sestavni del katerega od ključavničarskih del za zagotovitev njegove fukcionalnosti; izdelane in AKZ skladno z uvodnimi določili, nepohodne
lokacija: ne glede na etažo in prostor
C.13.2.9.GH. | - objekt Garažna hiša |  | kos | 1 |  | 0
C.13.2.10. | Rešetke prezračevalnih odprtin do 1,0 m2; katere niso predvidene v popisih del in niso nujni sestavni del katerega od ključavničarskih del za zagotovitev njegove fukcionalnosti; izdelane in AKZ skladno z uvodnimi določili, nepohodne.
lokacija: ne glede na etažo in prostor
C.13.2.10.GH. | - objekt Garažna hiša |  | kos | 1 |  | 0
C.13. | Ključavničarska dela | SKUPAJ: |  |  |  | 0

## C.14 Alu+Fe okna in vrata
Naročnik: | Nepremičnine Celje d.o.o.
Naziv n.: | Gradnja stanovanjske soseske Dečkovo naselje - DN 10
Ponudnik: | 0
C. | GRADBENO OBRTNIŠKA DELA GARAŽNA HIŠA
C.14. | Alu in Fe okna in vrata
poz. | opis postavke | izbira proizvodov | e.m. | količina | €/e.m. | količina×cena
POŽARNA VRATA GARAŽNE HIŠE
Posebne zahteve naročnika - splošna določila:
Vsa okna in vrata ter zasteklitve morajo biti izdelane v skladu z opisi, načrti in shemami. Uporabiti je treba sistemske rešitve proizvajalcev. Tehnološke risbe za proizvodnjo mora izvajalec del izdelati v skladu s projektno dokumentacijo. Tehnološke risbe in projektno dokumentacijo z detajli mora pregledati in s podpisom potrditi projektant in nadzornik. Izvajalec je dolžan poskrbeti za to, da so upoštevani vsi grafični in tekstualni deli projekta
Poleg zgoraj omenjenega upoštevati še sledeče, če ni v nadaljevanju podrobneje opisano: • izvedba elementov stavbnega pohištva le v enovitem sistemu s certificiranmimi komponentami proizvajalca, • zaključki na gradbeni element morajo biti izvedeni po RAL smernicah montaže (znotraj paro nepropustni, zunaj paropropustni, vodotesni), • izvajalec je dolžan za pozicije vezane na požarno centralo in opremljene z električnimi / magnetnimi ključavnicami ali držali zagotoviti ustrezno elektro opremo in povezavo, • barve profilov, zaključne obloge, tipe kljuk ter ključavnico določi projektant in nadzornik, • izvajalec mora predhodno predstaviti materiale, obdelave v obliki vzorcev in detajle vgradnje in ostale tehnične rešitve za vgradnjo v obliki tehničnega izvedbenega elaborata. Projektant arhitekture in nadzorni inženir morata pred pričetkom del ta elaborat odobriti, • izdelavo vzorčnih kosov, • izvajalec je dolžan izdelati protokol odpiranja vrat s sistemskimi ključi in ga uskladiti z naročnikom.
Izvajalec mora vse mere preveriti na licu mesta in izdelati ustrezno tehnično dokumentacijo in delavniške risbe in dati v potrditev projektantu in nadzornemu inženirju.
# stavbno pohištvo in pripadajoča oprema (kljuke, ključavnice, odbojniki,...) se izdeluje po potrjenih shemah iz projekta usklajenih z izmerami na objektu oziroma skladno z dogovorjenimi detajli vgradnje. izvajalec; prehodno izdela delavniške risbe, ki jih potrdi projektant in nadzornik,
# vsi izdelki morajo zadostiti zahtevam, ki izhajajo iz elaboratov požarne varnosti in zaščite pred hrupom in učinkovite rabe energije in veljajo za posamezno pozicijo;
# izvajalec mora predhodno predstaviti materiale, obdelave v obliki vzorcev in detajle vgradnje in ostale tehnične rešitve za vgradnjo v obliki tehničnega izvedbenega elaborata. Projektant ter nadzornik pred pričetkom del ta elaborat odobrita,
# pri vgradnji je potrebno zagotoviti ves material kot npr. slepe profile, za ojačitve v mavčnih stenah, razne kovinske podkonstrukcije za vgradnjo stavbnega pohištva, kovinska pritrdila in kozole... kovinski izdelki, ki so v stiku z vlago morajo biti antikorozijsko zaščiteni ,
# izvajalec je dolžan izdelati protokol odpiranja vrat s sistemskimi ključi in ga uskladiti z naročnikom. S sistemskim ključem se opremijo vsa notranja vrata skupne rabe (hodniki) ter vhodna vrata posameznega objekta. Za vsako stanovanje se dobavijo po trije kompleti tega ključa ter po trije izvodi posameznega vhoda za naročnika.
# zidarske mere so okvirne in jih je potrebno preveriti na gradbišču. V primeru kasnejših prilagoditev ali napačne dimenzije zidarske mere je potrebno v ponudbi vključiti izsekavanje stene oz. kakršnekoli druge prilagoditve
Posebne zahteve - splošna tehnična določila:
# dimenzije vratnega krila: tolerančni razred 2 po SIST EN 1529.
# ravnost vratnega krila: lokalna ravnost: tolerančni razred 2 po SIST EN 1530; splošna ravnost: tolerančni razred 3 po SIST EN 1530.
# mehanska odpornost vrat: razred 2-3 (srednja in zahtevnejša raba) po SIST EN 1192.
# odpornost pri klimatskih obremenitvah: razred 2 v klimatski kategoriji A,
Varnostna stekla za zasteklitve nadsvetlob in polnil vratnih kril:
• namen vgradnje je doseganje pasivne zaščite pred poškodbami, ki lahko nastanejo pri lomu stekla,
• če ni drugače navedeno v opisih del, mora biti vgrajeno varnostno kaljeno steklo debeline 6 mm,
• v primerih, ko prej navedeno steklo ne zadošča svojemu namenu, mora izvajalec na to opozoriti naročnika in predlagati ustrezno varnostno steklo.
Enotne cene morajo vsebovati:
• vse iz splošnih določil za vse vrste del, • delo in material za morebitna odstopanja dejanske površine zasteklitvenih elementov do +- 5% od predvidene, • dodatke za oteževalne okoliščine, razen kadar je v opisu postavke ali v pravilih obračuna drugače navedeno, • V ceni vseh postavk, morajo biti zajeta vsa dela, dobava in montaža, osnovni material, steklo, pritrdilni in tesnilni material, okovje, zapiralno okovje ter material za vse zaključke, z vsemi transportnimi in manipulativnimi stroški, • vse delo v delavnici in na objektu z vsemi dajatvami.
V ceni enote je obvezno zajeti izdelavo vseh potrebnih detajlov in dopolnilnih del, ki so potrebna za dokončanje posameznih del, tudi če potrebni detajli in zaključki niso podrobno navedeni in opisani v popisu del in so ta dopolnila nujna za pravilno funkcioniranje posameznih sistemov in elementov objekta.
Vsi proizvodi morajo biti izdelani iz kvalitetnega materiala in skladno z veljavnimi tehnicnim predpisi in harmoniziranimi standardi, predvsem pa:
• Pravilnik o zaščiti stavb pred hrupom, • Pravilnik o učinkoviti rabi energije, • Pravilnik o zaščiti stavb pred vlago, • SIST EN 14449 :steklo v gradbeništvu,
Tehnični pogoji za zagotavljanje kakovosti pri izvedbi
PRIPRAVA ZGRADBE
Pred vgrajevanjem stavbnega pohištva morajo biti odprtine, v katere vgrajujemo posamezne elemente, ustrezno pripravljene glede velikosti, oblike in lege v objektu. Poleg tega morajo biti pri vgradnji elementov stavbnega pohištva, občutljivih na spremembo vlažnosti (lesena okna in vrata ter okna in vrata iz kompozitnih profilov, ki vključujejo les), konstrukcije dovolj suhe, da ne pride do čezmernega navlaževanja elementov stavbnega pohištva. Odprtine za vgradnjo stavbnega pohištva morajo biti večje od samih elementov.
Fasadna okna
Nominalna širina reže (projektirane) je odvisna od predvidenega raztezanja in krčenja okna. Pri tem upoštevamo te temperaturne raztezke (v odvisnosti od materiala): - les: 0,0 mm/m (temperaturno ne deluje), - PVC (beli): 1,6 mm/m, - PVC (barvni) in PMMA (barvni): 2,4 mm/m, - aluminij: 1,3 mm/m.
Ob predvidenem raztezanju in krčenju elementov je predvidena širina reže navadno 10 do 25 mm.
Notranja in zunanja vrata
Vrata vgradimo v pripravljeno odprtino, dimenzije odprtine so približno 3 cm večje od gabaritov podboja (tako da je reža med podbojem in steno široka približno 0,5 cm). Prag mora biti poravnan in na pravilni poziciji, glede na izbrani tip podboja. Notranja vrata vgrajujemo po opravljenih mokrih delih v stavbi in po položeni finalni talni oblogi.
Požarna vrata
Za montažo požarnih vrat veljajo enaka pravila kot za montažo notranjih vrat, s tem da je treba natančno upoštevati zahteve iz tehničnega soglasja oziroma v navodilih proizvajalca iz spremne dokumentacije
METODE VGRADNJE
Okna in vrata vgradimo v okenske odprtine po navodilih proizvajalca; če so nejasna ali nezadostna, upoštevamo v nadaljevanju navedena določila, kjer so tudi podrobnosti vgradnje oken. Stavbno pohištvo mora biti vgrajeno tako, da je linijska toplotna prehodnost Ψe manjša od 0,2 W/mK. Linijska toplotna prehodnost za principialne načine vgradnje je navedena v standardu SIST EN ISO 14683:2008.
Fasadna okna
Okna vgradimo s pritrjevanjem v zid z vijaki in s podlaganjem s podložkami. Slednje služijo tudi za uravnavo okna. Pogostost pritrjevanja je odvisna od vrste materiala in je najmanj vsakih 80 cm pri lesenih in aluminijastih oknih in najmanj vsakih 70 cm pri PVC oknih. Možna je tudi montaža s pločevinastim trakom.
Okna podlagamo z nosilnimi podložkami. Špranjo med okenskim okvirjem in zidom popolnoma (po vsem obodu) zapolnimo s PU-peno. Dodatno je treba na notranji strani režo difuzijsko zatesniti (s silikonskim kitom ali tesnilnimi trakovi), z zunanje strani pa zatesniti pred vdorom vode. Tesnjenje je pomembno tudi za zagotavljanje zvočne izolirnosti vgrajenega okna
Pri PVC in ALU-oknih je treba paziti na pravočasno odstranitev zaščitne folije, sicer obstaja nevarnost trajnega vtisa barve folije na profil (čas je navadno 3 do 6 mesecev po montaži, vendar je odvisen od posameznega profila; podatke da dobavitelj oken).
Vrata
Notranja vrata vgrajujemo v zadnji fazi gradnje objekta (po dokončanju podov in barvanju), da preprečimo navlaževanje vrat in nepotrebna dodatna dela zaradi razlik v višini finalnega tlaka. Vrata (podboj) vgradimo tako, da nastavljeno krilo enakomerno zapira vratno odprtino. Podboj podložimo s podložkami in ga nastavimo tako, da je vgrajen pravokotno in v navpični ravnini zidu. Podboj mora biti sidran v steno skozi vsako podložko, režo zapolnimo s PU-peno. Če so vrata vgrajena v prostore, ki so lahko pri uporabi mokri, je treba spodnji del podboja zaščititi pred navlaževanjem (velja za podboje, občutljive na vlago). Pri požarnih vratih upoštevamo dodatne zahteve, ki izhajajo iz slovenskega tehničnega soglasja oziroma iz navodila za vgradnjo vrat, ki ga predloži proizvajalec vrat.
PRIKLJUČKI
Pri izvedbi priključka moramo zagotoviti z notranje strani zrakotesnost (in difuzijsko zapornost), z zunanje strani pa zaščito pred dežjem. Če je na zunanji strani okna predvidena toplotna izolacija (običajen primer), to podaljšamo toliko, da povsem prekrije režo med oknom in steno (izolacija na špaleti je debelejša od širine reže).
Okensko polico vgradimo tako, da odvaja meteorno vodo stran od okna. Naklon okenske police naj bi bil 3° od 5° navzven, odmik odkapnega nosu od fasade pa mora biti 30 mm do 50 mm. Stranski priključek police mora bite tesnjen proti fasadi in odvajati vodo stran od zidu.
ZAHTEVANA KAKOVOST
Dela morajo biti izvedena kakovostno in vestno. Uporabljati se smejo samo materiali, ki so trajni, in na način in v količinah, kot je zanje predvideno. Presežek materialov (PU-pena) je treba ravno obrezati, preveriti je tudi treba polno zapolnjenost pene. Dovoljena je le uporaba ustreznih materialov: podložke iz trajnega materiala (ne lesa), pri požarnih vratih mora biti uporabljena požarna PU pena, obvezno mora biti nameščeno samozapiralo (pozor: neizpolnjevanje zadnjih dveh zahtev pomeni neveljavno izjavo o skladnosti).
OSNOVNE ZAHTEVE (KAKOVOST MATERIALOV)
Fasadna okn in zunanja vrata
Med fasadna okna štejemo eno- in večkrilna okna, francoska okna, balkonska vrata, panoramske stene in sestavljene elemente ter druge izvedenke zasteklitev, kot so vrtljiva okna in zložljiva okna. Podrobnejša definicija je v standardu SIST EN 14351-1: 2006.
Okna morajo biti konstruirana tako, da so vse deklarirane lastnosti trajne. To je eksplicitno zajeto v oznaki CE. Ustrezno teži proizvoda mora biti dimenzionirano tudi okovje. Proizvajalec mora pri načrtovanju proizvoda upoštevati sistemske omejitve. To še posebej velja za panoramske stene. Priporočljivo je, da se pri izbiri konkretnih oken zahteva dokazilo o tem, da okna in panoramske stene ne presegajo največje dovoljene velikosti. Izpolnjevanje te zahteve je mogoče dokazati recimo s sistemskim katalogom dimenzij
Notranja vrata
Zahteve za notranja vrata v stanovanju morajo ustrezati projektnim zahtevam. Posebnih zakonodajnih zahtev, razen zahtev za velikost svetle odprtine vrat, ni. Splošne zahteve za vhodna vrata v stanovanja so v tabeli.
Poleg tega morajo vrata v stanovanje, če ni drugih namenskih tehničnih ukrepov, omogočati vizualni nadzor prostora pred vrati. Za notranja vrata v stanovanju ni dodatnih zahtev
Za stanovanjsko gradnjo Pravilnik o minimalnih tehničnih zahtevah za graditev stanovanjskih stavb v pogojih predpisuje minimalne svetle odprtine vrat (praviloma 80 cm x 208 cm), ki morajo biti upoštevane že v projektu.
Požarna vrata
Zahteve za požarna vrata so kumulativne z zahtevami za notranja oziroma zunanja vrata. Dodatne zahteve, ki se nanašajo na požar:
Opomba: v projektni dokumentaciji ni vedno konkretnih navedb, temveč so navedbe zapisane recimo kot El 30 CS. Take navedbe je treba razčistiti s projektantom, navadno pa oznaka S pomeni zahtevo za dimotesnost pri ambientalnih pogojih, oznaka C pa zahtevo po samozapiranju.
Zasteklitve
Stekleni parapeti, ograje in nadstreški: v steklene parapete in ograje (tudi stopniščne notranje in zunanje ograje), kjer je na obeh straneh višinska razlika in bi ob naletu osebe lahko prišlo do padca v globino, je treba vgraditi lepljena varnostna stekla. Lepljeno steklo je sestavljeno iz dveh ali več steklenih šip, ki so med seboj zlepljene s folijami različnih debelin in lastnosti. Kot osnova za lepljeno steklo se lahko uporabi navadno steklo, toplotno utrjeno steklo, kaljeno steklo ali kombinacija. Folija med šipami popolnoma zadrži nevarne kose, ki bi ob morebitnem razbitju stekla ogrožali varnost ljudi.
Če stekleni parapet ločuje dva prostora enakih ravni, se lahko vgradi kaljeno varnostno steklo, ki je toplotno obdelano steklo s povečano mehansko odpornostjo in odpornostjo proti temperaturnim spremembam. Pri lomu se tvori mreža majhnih delcev z zaokroženimi robovi, ki ne pomenijo takšne nevarnosti poškodb kot delci, ki nastanejo ob lomu navadnega stekla (večji kosi srpastih oblik in ostrih robov)
Za steklene nadstreške je glede na pričakovane obremenitve (sneg, veter, toplotni raztezki) primerno, da se vgradi prav tako lepljeno steklo ustrezne debeline. Uporablja se tudi žičnato steklo, ki pa ne spada med varnostna stekla. Lahko se uporabi za strehe, kjer so razponi manjši od 1 m, in za vertikalne zasteklitve 1,8 do 2 m nad tlemi, kjer so ljudje ali se tam gibljejo.
Izolacijska stekla: obravnavana izolacijska stekla so vgrajena v elemente stavbnega pohištva: okna in vrata. Zahteve za izolacijska stekla, ki izvirajo iz slovenske zakonodaje, so navedene pri vsaki vrsti proizvodov posebej.
Druga (neizolacijska) stekla: v skupino drugih (neizolacijskih) stekel spadajo osnovna stekla, toplotno utrjena stekla in varnostna stekla, ki so lahko lepljena, kaljena ali kombinacija obojih.
Osnovna stekla (EN 572-9) se lahko uporabijo, kadar ni zahtev glede povečane varnosti ali mehanske odpornosti stekel.
Toplotno utrjena stekla (EN 1863-2) se uporabljajo, kadar ni zahtev glede povečane varnosti, so pa zahteve po povišani mehanski odpornosti. To se lahko doseže s postopkom toplotnega utrjevanja ali kaljenja, pri čemer so zahteve glede ravnosti površine višje pri toplotno utrjenih steklih.
S kaljenjem (EN 12150-2) steklo pridobi izboljšano mehansko odpornost in značilen lom (zdrobi se na tisoče drobnih kosov). Uporablja se povsod, kjer bi ob poškodbi stekla lahko prišlo do poškodbe oseb (zunanja, notranja steklena vrata, steklene pregradne stene, tuš kabine, pohištvo … ).
Laminirano steklo (EN 14449) se uporablja tam, kjer hočemo, da steklo ob lomu ostane pritrjeno na vmesno folijo (nadglavne zasteklitve). Če je treba preprečiti padec oseb v globino, uporabimo laminirano varnostno steklo (lahko tudi laminirano iz kaljenega stekla za izboljšanje mehanske odpornosti). Takšno steklo se uporabi denimo za parapete, stopniščne in druge steklene ograje, kjer je nevarnost padca v globino ...
NAČIN IN POGOJI IZVEDBE ter KAKOVOST
Preverjanje konstrukcij
Zidne odprtine morajo biti ustrezno velike, ravne in pravokotne oziroma ustrezne oblike. Odstopanje od zahtevanih mer odprtin (DIN 18202):
Konstrukcije morajo biti primerno suhe, da ne pride do čezmernega navlaževanja lesenih delov elementov oziroma da je zagotovljen oprijem tesnilnih mas na konstrukcije (zidove, tla).
Splošni videz
Delovanje vgrajenih elementov mora biti popolno, nemoteno. Zahtevane sile in navori pri uporabi oken in vrat morajo biti zanemarljivi. Po potrebi je treba nastaviti okovje, ki pa ne sme biti nastavljeno v skrajne pozicije (sicer kasnejša kompenzacija ni več mogoča). Odmik od nevtralne (sredinske) lege sme biti približno ¼ hoda okovja. Pri grobi uporabi (vendar ne zlorabi) recimo loputanje z vrati – ne sme priti do bistvenih premikov ali kakršnihkoli poškodb vrat.
Okna in vrata morajo biti brez vidnih poškodb, stekla na notranji strani ne smejo imeti napak ali sledov umazanije. Vgraditi je treba prava okna in vrata na pravo mesto (glede na konkretne zahteve projekta).
Tolerance mer
Okna: tolerance mer so zagotovljene s tolerancami mer izdelka. Pravokotnost vgradnje preverjamo z diagonalnimi merami, dovoljeno odstopanje je ± 5 mm. Odstopanje od navpične vgradnje ni dopustno, preverja se z mirovanjem odprtega krila v katerikoli legi
Vrata: Podboji morajo biti vgrajeni navpično, odstopanje od navpične smeri ni dovoljeno. Podboji morajo biti ravni. Paralelnost obeh strani podboja mora zagotavljati povsem nemoteno zapiranje in odpiranje vrat ter enakomerno naleganje tesnila na vratno krilo. Pozicija praga 9 mora biti nameščena s toleranco – 1 mm/+ 0 mm – prag ne sme segati čez rob podboja in ne sme biti umaknjen od roba podboja več kot 1 mm.
Druge zahteve: zapolnjenost reže z montažno peno mora biti popolna – okna morajo biti vgrajena zrakotesno in zagotavljati zahtevano raven zvočne zaščite. Sidranje oken mora biti dovolj pogosto. Pri unikatnih rešitvah (okenskih sten – sistemi oken s površino > 9 m2), ki so sestavljene na gradbišču, morajo te zagotavljati tudi vodotesnost.
C.14. | Alu in Fe okna in vrata
Posebne zahteve - splošna tehnična določila:
Fasadno stavbno pohištvo v Alu izvedbi; standardna barva po lestvici proizvajalca in izboru naročnika, Uw = 1,60 W/m2K ali boljše;
Vsa okna, balkonska vrata in stene na fasadi je opremiti z ostrezno globokimi zunanjimi okenskimi odkapnimi police iz pocinkane tovarniško obarvane pločevine (barva iz standardne lestvice proizvajalca) d = 1,5 mm s standardnimi 'L' ali 'U' zaključki, naklon min. 5 stopinj, odkapni nos min. 5 cm oddaljen od zaključnega sloja fasade; Pri vratih na balkone in pri požarnih izhodih je uporabiti talni profil, pri katerem višina praga ne bo višja kot 20 mm.
Vsa okna, balkonska vrata in stene morajo biti opremljene v vrtljivo nagibnim okovjem ki omogoča odpiranja, zahtevana v shemah mizarskih izdelkov. Odpiranje okoli horizontalne osi naj bo večstopenjsko (minikip). Pololive iz barvanega aluminija (RAL 9001).
Zasteklitve; vsa okna, balkonska vrata in stene morajo biti zastekljene z izolacijskim steklom ustrezne toplotne izolativnosti, katera skupaj s Alu profilom ne presega Uw ≤ 1,60 W/m2K ter vrata Ud ≤ 1,6 W/m2K, test v skladu s standardom EN 717, EN 140-3. Zasteklitve, ki segajo do tal in spodnji pas oken do višine 125 cm morajo biti zasteklene z ustreznim varnostnim steklom. Le tega izbrani izvajalec podrobno definira v delavniški dokumentaciji pred pričetkom montaže glede na potreben razred odpornosti na udar ter možnost poškodb glede na pozicijo zasteklitve na objektu.
Protivlomna zaščita; fasadno Alu stavbno pohištvo mora skladno s standardom DIN EN 1627:2011 zagotavljati: v pritličnih etažah varnostno stopnjo RC2, v vseh višjih etažah RC1.
C.14. | Požarno odporna vrata
Izdelava, dobava in montaža finaliziranega stavbnega pohištva, izdelanega po zgoraj in v nadaljevanju navedenih splošnih in posebnih določilih.
Velikost stavbnega pohištva je prilagoditi dejanski zidarski odprtini mere.
C.14.1. | V4.1 - vrata stopnišč 102x206 cm
Delitev in odpiranje po shemi ID elementa V4.1
* enokrilna vrata stopnišča, EI2 30-C3 * barva krila RAL 9001 ali 7035 * kovinski vgradni podboj z vsem okovjem, vgradnja v AB steno * čista dimenzija vrat min. 100x205cm * požarna odpornost: EI2 30-C3 * kljuka: krom * panik letev * samozapiralo v tečajih * omejilec odpiranja * REI tesnilo * nosilnost nasadil skladna s širino in težo vratnega krila (ne sme priti do povešanja ali drugih nepravilnosti) * skladno s splošnimi določili
C.14.1.GH. | - objekt Garažna hiša |  | kos | 8 |  | 0
C.14.2 | V4.2 - dvokrilna drsna vrata 600*237 cm
Delitev in odpiranje po shemi ID elementa V4.2
# deli okvirja iz gladke jeklene pločevine
# krila iz pocinkane jeklene pločevine s temeljnim in finalnim oplaščenjem v RAL 9001 ali 7035 (po izboru naročnika oz. arhitekta iz standardne osnovne lestvice dobavitelja)
# pridržanje v odprtem stanju z magneti
# zapiranje preko požarne centrale, ki sprosti magnete za pridržanje
# gravitacijsko zapiranje oz. s pomočjo sani prostega teka in zapiralnih uteži vključno z blažilcem za reguliranje predpisane hitrosti zapiranja (5 - 12 cm/sek)
# držala in nivojski ovalni ročaji
* požarna odpornost EI30 * čista dimenzija prehoda 600x237 cm * nosilnost okovja skladna s širino in težo vratnega krila (ne sme priti do povešanja ali drugih nepravilnosti) * skladno s splošnimi določili
C.14.2.GH. | - objekt Garažna hiša |  | kpl | 2 |  | 0
C.14. | Alu in Fe okna in vrata | SKUPAJ: |  |  |  | 0

## C.19. Slikopleskarska dela
Naročnik: | Nepremičnine Celje d.o.o.
Naziv n.: | Gradnja stanovanjske soseske Dečkovo naselje - DN 10
Ponudnik: | 0
C. | GRADBENO OBRTNIŠKA DELA GARAŽNA HIŠA
C.19. | Slikopleskarska dela
poz. | opis postavke | izbira proizvodov | e.m. | količina | €/e.m. | količina×cena
SLIKARSKA in PLESKARSKA DELA
Barvanje mineralnih površin
Mineralne površine so lahko: • mineralni ometi: apneno/cementni, apneno/mavčni; • mavčno-kartonske plošče; • betonske površine, betonski elementi. Obdelava notranjih mineralnih površin v stanovanjski novogradnji običajno predvideva njihovo glajenje in barvanje.
Posebna zaščita notranjih betonskih talnih površin s protiprašnimi premazi
Za protiprašno zaščito vseh vrst, s cementom vezanih notranjih talnih površin (cementni estrihi in prevleke, brušen teraco, tla iz neobdelanega betona) v manj obremenjenih prostorih (prostori, kjer le občasno hodimo: kletni prostori v stanovanjskih objektih, kurilnice v individualnih stanovanjskih objektih, priročna, arhivska in druga skladišča, shrambe, zaklonišča itd.) uporabljamo premaze za zaščito talnih površin.
Zaščita in barvanje lesenih površin
Les uporabljamo za različne namene uporabe: stavbno pohištvo, fasade, stenske in stropne obloge, vrtni elementi, ograje, pergole, talne obloge (parket, drugi leseni podi) itd. Njegova prednost je razgradljivost po koncu življenjske dobe izdelka, to pa sočasno pomeni velik problem v času njegove uporabe. Vremenskim vplivom izpostavljene dele lesa uničujeje in razgrajujejo UV-sevanje in velike temperaturne razlike. Nihanja vlage povzročajo razpoke, vlagi izpostavljene dele napadejo glive, v stiku z zemljo se pojavi trohnoba, napadejo ga lahko insekti. Določene drevesne vrste so že naravno odporne proti nekaterim teh vplivov, druge manj in jih je treba dodatno zaščititi. Včasih pa jih ščitimo iz dekorativnih razlogov ali zaradi povečanja mehanske odpornosti. Pri odločanju o uporabi določene vrsta lesa upoštevamo predvsem njegovo naravno odpornost
Zaščita in barvanje kovinskih površin
Kovinske elemente, zlasti tiste, ki so izpostavljeni zunanjim vplivom in ki niso iz nerjavnega materiala, je treba zaščititi proti rji in jih finalno obdelati. To so predvsem ograje, nosilne konstrukcije nadstreškov, elementi zunanje opreme itd.
Splošno
Način vgradnje ter namen uporabe materiala mora biti skladen z navodili oz. priporočili proizvajalcev.
Načini in pogoji za izvedbo posameznih del ter vgradnjo predfabrikatov morajo biti skladni z veljavnimi standardi in priporočili proizvajalcev.
Posebne zahteve naročnika - splošna določila:
• izvesti mora vsa potrebna predhodna dela in materiale za pripravo površin za pleskanje; čiščenje, morebitno izravnave in nanos emulzije, • površine morajo biti enotnega tona, ne smejo se poznati sledovi od slikopleskarskega orodja, • izvajalec je dolžan izvesti zaščito vseh vgrajenih materialov in izdelkov ob izvajanju pleskanja in izvesti čiščenje po delih, • delovne odre za izvedbo pleskarskih del je dolžan zagotoviti izvajalec slikopleskarskih del skladno s pogoji za zagotavljanje varnosti pri delu, • slikanje stenskih in stropnih površin se lahko izvaja samo na predhodno slikarsko izravnane podlage, • ni dopustno kitanje ali prekrivanje z izravnalno maso stikov med suhomontažnimi in masivnimi stenami in stropovi, • slikanje vseh stenskih površin v kopalnicah oz. mokrih prostorih mora biti izvedeno s pralno barvo (barva z odpornostjo na mokro drgnjenje razreda 2 po SIST EN 13300), • v kuhinji mora biti slikanje kuhinjskih sten izvedeno s pralno barvo (barva z odpornostjo na mokro drgnjenje razreda 2 po SIST EN 13300), • Naročnikov izbor barv je generalno:  stene in stropovi: bela (odtenek 1001) ali pastelna po izboru naročnika,  cevi radiatorskega ogrevanja: RAL 9010.
Enotne cene morajo vsebovati:
• vse iz splošnih določil za vse vrste del, • pripravo podlage v skladu s pravili stroke in v teh opisih navedenih zahtevah naročnika, • osnovni in vezni premazi po zahtevah dobaviteljev izravnalnih nanosov in barv, • vse potrebne zaščite okrog ostalih že vgrajenih elementov (preboji, stavbno pohištvo,...) v vseh fazah, • vse potrebne obdelave ob stikih različnih materialov podlage (dilatacije, poglobljene fuge ipd.), • zaključkih in priključkih k že vgrajenim elementom (preboji, stavbno pohištvo,..), tudi kitanje z akrilnim kitom, • popravila slikanja po dokončani finalizaciji (npr. vgradnja vrat, montaža stikal in vtičnic), • postavitev in uporabo delovnih fiksnih in pomičnih odrov.
# Etaže: vse pozicije veljajo neglede na različnost etaž.
# Višina poslikave sten in zidov: Če niso podane višine, je v cene enote mere slikanja zidov vkalkulirati stroške izvedbe do višine 3,2. Nadomestilo za težavnost zidanja nad višino 3,2 m je urejeno z doplačili, v katere je vkalkulirati stroške dodatnega odranja. Pri tem se doplačilo nanaša samo na višino nad 3,2 m.
# dobavo in vgradnjo PVC ali Alu vogalnikov v sloj polnila v fazi gletanja je vključiti v cene e.m.
# priprava površine: odstranitev manjših obrizgov ometa in hrapavosti je vkalkulirati v c.e.m. slikarskih ali pleskarskih del
V ceni enote je obvezno zajeti izdelavo vseh potrebnih detajlov in dopolnilnih del, ki so potrebna za dokončanje posameznih del, tudi če potrebni detajli in zaključki niso podrobno navedeni in opisani v popisu del in so ta dopolnila nujna za pravilno funkcioniranje posameznih sistemov in elementov objekta.
Vsi proizvodi morajo biti izdelani iz kvalitetnega materiala in skladno z veljavnimi tehnicnim predpisi in harmoniziranimi standardi, predvsem pa:
• SIST EN 13300: barve in laki – premazna sredstva in premazni sistemi na vodni osnovi za notranje zidove in stropove. • SIST EN ISO 1062-1: barve in laki – premazni materiali in premazni sistemi za zunanjo zaščito zidov in betona.
# uporaba fungicidnih (proti plesni) in zdravju škodljivih (npr. spojine živega srebra) premazov ni dovoljena.
Premazi za mineralne površine:
Notranje in fasadne barve:
Barve za zaščito in dekoracijo notranjih in zunanjih mineralnih površin so lahko glede na vrsto topila na vodni osnovi ali osnovi organskega topila. Glede na kemijsko sestavo veziva se lahko uporabljajo apnene, apneno-cementne, cementne, silikatne, silikonske, akrilne, vinilne, alkidne, poliuretanske, epoksidne, kopolimerne, bitumenske, na osnovi kloriranega kavčuka, oljne in na osnovi različnih polimernih veziv. Za obdelavo notranjih sten in stropov v modernem gradbeništvu prevladujejo disperzijske barve. Disperzijske barve so razpršeni pigmenti in drugi netopni trdni delci v tekočem mediju. Osnovne zahteve za razvrstitev premazov za obdelavo notranjih mineralnih površin na vodni osnovi navaja SIST EN 13 300: • odpornost proti mokremu čiščenju, • izdatnost/ pokrivnost, • sijaj, • velikost največjih delcev. Najpomembnejši podatki, ki označujejo kakovost notranjih premazov, so predvsem razvrstitev: pokrivnost/izdatnost in razvrstitev glede odpornosti proti mokremu čiščenju.
Tudi za obdelavo fasadnih površin v modernem gradbeništvu prevladujejo disperzijske barve. Osnovne zahteve za razvrstitev premazov za obdelavo fasadnih mineralnih površin navaja SIST EN 1062-1. Najvažnejša lastnost fasadnih premazov je vsekakor vodoodbojnost, premazi, ki spadajo v razred W3, so premazi z največjo vodoodbojnostjo oziroma najmanjšim navzemanjem vode (w ≤ 0,1 kg m2h0,5).
Barve za beton:
Fasadne barve za beton:
Za površinsko zaščito betona veljajo zahteve harmoniziranega standarda SIST EN 1504-2. Sistemi površinske zaščite betona, primerni za stanovanjsko gradnjo, so predvsem: • vodoodbojna zaščita betona z brezbarvnimi impregnacijami; • barvna zaščita z ustreznim premaznim sistemom; izbira premaznega sistema je odvisna tudi od mikrolokacije in lahko upošteva različne zahteve: vpliv soli, premostitev razpok.
Protiprašna zaščita talnih površin:
Premazi za protiprašno zaščito so največkrat akrilni, epoksidni ali poliuretanski, na vodni osnovi ali na osnovi organskih topil. Bistvena pogoja za zaščito talnih površin sta: • vlaga betona mora biti pod 5 % in • temperatura podlage mora biti vsaj 3 °C višja od temperature rosišča.
Izravnalne mase:
Mineralni ometi za izravnavo:
Za glajenje ali popravilo mineralnih površin uporabljamo izravnalne mase (uporablja se tudi izraz kit) na polimerni, apneno/cementni ali mavčni osnovi. Tankoslojne izravnalne mase dopuščajo dvoslojni nanos do debeline 3 mm. Debeloslojne izravnalne mase dopuščajo nanos do 1 cm in so namenjene predvsem izravnavi razopaženih betonskih stropov, kjer je možen pojav večjih neravnin. Za izravnavo neravnin večjih od 1 cm uporabljamo predvsem ustrezne mineralne omete. Fasadnih ometov navadno ne izravnavamo z izravnalnimi masami.
Izravnava betonske površine:
Betonske površine pripravimo in vidne (nezaščitene) dele armature antikorozijsko zaščitimo. Za izravnavo (Iunkerji) in zaščito novih ali poškodovanih starih, poroznih betonskih površin ter popravilo površinskih poškodb na betonskih površinah (reprofilacija betona) uporabljamo le namenske izravnalne mase. V stanovanjski gradnji so to največkrat tako imenovani sistemi PCC za sanacijo betonskih površin (to so izravnalne mase določene granulometrijske sestave na osnovi cementa, polimernih veziv in specialnih dodatkov). Pri tem je treba upoštevati zahteve harmoniziranih standardov serije SIST EN 1504.
Osnovni premazi:
Funkcija osnovnega premaza je predvsem izenačevanje vpojnosti gradbene podlage. Pri premaznih sistemih za zaščito mineralnih površin je bolj v uporabi izraz osnovni premaz, pri sistemih za zaščito lesenih in kovinskih površin pa se bolj uporablja izraz temeljni premaz (za oba izdelka se v praksi uporabljata tudi neslovenska izraza »grund« ali »primer«). Osnovni premazi so lahko na vodni osnovi ali na osnovi organskih topil, lahko so brezbarvni ali obarvani. Polnjeni premazi (mineralna ali sintetična polnila) običajno omogočajo boljši oprijem na zelo gladke površine. Globinski premazi pa zaradi svoje specifične sestave in majhne velikosti delcev globlje prodirajo v gradbeno podlago in tako izboljšajo njeno trdnost ali vodoodbojnost. Osnovni premaz ni nikoli samostojen premaz. Izraz impregnacija ali impregnacijsko sredstvo opisuje samostojni premaz z natančno določeno funkcijo, recimo silikonska impregnacija za vodoodbojno zaščito mineralnih površin.
Premazi za lesene površine:
Zaščita pred vremenskimi vplivi s filmotvornimi premazi za les:
Odporne vrste lesa razreda 1 do 3 se lahko uporabljajo zunaj tudi nezaščitene. Pogoj za to je ustrezna konstrukcijska zaščita, ki omogoča hitro odtekanje vode, preprečuje njeno zadrževanje, omogoča hitro sušenje po prenehanju vlaženja itd. Taka uporaba je pogosta na lesenih fasadah. V ta namen iz ekoloških razlogov kotlovsko impregnirani les ne priporočajo, razen za spodnje področje fasade, tako imenovani cokel. Tak les je podvržen spremembam barve, odvisno od izpostavljenosti soncu in dežju, od rjave do sive. Soncu izpostavljen les zaradi vpliva UV-sevanja površinsko propada in erodira. Spremembo barve in erozijo lesa lahko preprečimo z uporabo premazov.
Dekorativna zaščita s filmotvornimi premazi za les:
To področje zajema različne namene uporabe, od pohištva, notranjih vrat do notranjih oblog. Pohištveni laki, ki se pogosto uporabljajo tudi za notranje stavbno pohištvo (vrata), in različni drugi premazi za notranje prostore morajo biti bolj abrazijsko odporni in odporni proti čistilom.
Oplemenitenje lesa s sredstvi za oplemenitenje (olja, voski; brez biocidne funkcije):
Oplemenitenje lesa ima funkcijo dekoracije, zaščite pred umazanijo, za lažje čiščenje in deloma zaščito pred vodo zaradi vodoodbojnih lastnosti. Olja poleg tega lahko prodrejo globoko v les in ga zaradi vodoodbojnosti ščitijo pred prevelikimi nihanji vlage v lesu. Les, zaščiten s temi sredstvi, praviloma ni ali pa je slabo odporen na vremenske vplive in zahteva pogosto obnavljanje zaščite, najmanj na 6 mesecev ali celo manj. Taka zaščita ni primerna za zunanja okna in vrata. Voski in olja se pogosto uporabljajo za dekorativno zaščito notranjega masivnega pohištva. V zadnjem času se izdelki, ki so kombinacija olj in voskov, pogosto uporabljajo za zaščito talnih oblog iz trdega lesa, še posebno v frekventnih prostorih. Treba pa je vedeti, da take površine ne morejo biti sijajne in da je potrebno pogostejše obnavljanje (pogostost obnavljanja je odvisna od frekventnosti prostora).
Ločevanje premazov po videzu:
Lazure so poltransparentni premazi, skozi katere se jasno vidi obarvana struktura lesa. Svetle lazure slabše ščitijo les pred UV-sevanjem, zato zahtevajo pogostejše vzdrževanje. Preveč temne (črna) pa niso ugodne zaradi pregrevanja na soncu in s tem povezanega presuševanja lesa, kar je povezano z večjim pokanjem lesa. Vrste lazur:
• impregnacijske in tankoslojne lazure – ne tvorijo zaključenega filma premaza na površini (debeline 0–20 μm), temveč delno prodrejo v les; manj ščitijo pred vlago, zelo enakomerno in hitreje propadajo; potrebno je pogostejše vzdrževanje in obnavljanje, ki pa je enostavnejše in lažje kot pri premazih, ki tvorijo debelejši film; • srednjeslojne lazure – tvorijo zaključene filme na površini lesa (20–60 μm); zagotavljajo boljšo zaščito pred vlago in manjša nihanja vlažnosti lesa, zato zmanjšujejo pokanje lesa; na razpokah, grčah, mehanskih poškodbah in poškodbah od toče lahko pride do cikličenega prodiranja vode pod premaz in s tem luščenja in pri lazurah do barvnih sprememb; vzdrževalni intervali so daljši kot pri tankoslojnih lazurah, vendar je z njimi nekaj več dela; • debeloslojne lazure – tvorijo zaključene filme debeline več kot 60 μm; primerne so samo za elemente, ki morajo biti dimenzijsko stabilni, recimo okna in vrata; • pokrivne barve popolnoma prekrijejo strukturo lesa, zato bolje ščitijo les pred UV-sevanjem; praviloma tvorijo debelejše sloje, nad 20 μm do 60 μm in več; vzdrževalni intervali so praviloma daljši kot pri lazurah; pri večjih debelinah obstaja nevarnost prodiranja vode v les pod premazom na poškodbah in razpokah, kar vodi do trohnobe, ki je zaradi netransparentnosti premaza praviloma dolgo ne ugotovimo
Način obračuna popisnih postavk:
• za obračun izvršenih del smiselno veljajo pravila Obrtne zbornice Slovenije – sekcije slikopleskarjev in črkoslikarjev (Slikopleskarska dela – normativi porabe časa in materiala ter pravila merjenja za obračun slikopleskarskih del), razen če so izrecno v nasprotju z določili v teh splošnih opisih ali popisih del, • ostali dodatki za morebitne oteževalne okoliščine izvedbe del se ne obračunavajo posebej.
# Obračuna se dejansko izvršena količina. To pomeni, da vse okenske, vratne in ostale odprtine brez špalet, večje od 1,0 m2 odštevajo v celoti.
# pri okenskih, vratnih in ostalih odprtinah s špaletami širine do 20 cm, se odbije površina nad 3,0 m2. Površina do 3.0 m2 je obračuna po načelu "polno za prazno".
# pri okenskih, vratnih in ostalih odprtinah s špaletami širine nad 20 cm, se odbije celotna površina odprtine, obračuna pa se razvita površina špalet.
# dobavo vgradnjo PVC ali Alu vogalnikov v sloj polnila v fazi gletanja je vključiti v cene e.m.
Tehnični pogoji za zagotavljanje kakovosti pri izvedbi
NAČIN IN POGOJI IZVEDBE
Ustreznost podlage - splošni pogoji:
Pred začetkom slikopleskarskih del morajo biti končana vsa zidarska, suhomontažna, keramičarska in tlakarska dela, inštalaterska, mizarska in druga obrtniška dela, razen montaže zaključnih inštalacij in končne obdelave talnih oblog. Prostori, v katerih izvajamo slikopleskarska dela, morajo biti med delom zaščiteni pred prepihom. Obstajati mora možnost zračenja po končanem delu.
Mineralne površine:
Vgrajeni materiali morajo biti sposobni prevzeti vplive, ki jim bodo izpostavljeni, vštevši vplive okolja. Uporabiti se smejo le materiali z dokazano primernostjo, ki mora izhajati iz skladnosti z Evropskim standardom, ustreznim Evropskim tehničnim soglasjem, Slovenskim standardom ali Slovenskim tehničnim soglasjem.
Lesene površine:
Lesene površine morajo biti suhe, gladko obdelane, brez prahu in prekitane. Prvi premaz je redkejši od naslednjih nanosov. Nanos barve je lahko s čopičem, potapljanjem v barvo ali brizganjem. Izvedba nanosa je odvisna od velikosti elementov, namena uporabe in želenega končnega videza.
Kovinske površine:
Kovinske površine morajo biti pred nanosom temeljne, antikorozijske barve mehansko očiščene rje (peskanje, ščetkanje) in razmaščene. Skrbno je treba očistiti zlasti zvare in jih obrusiti.
Suhost podlage:
Za vse gradbene podlage velja, da podatki o sušenju premaza veljajo za temperaturo +20 °C in 65 % relativno vlažnost. Pri nižji temperaturi in višji relativni vlažnosti se sušenje ustrezno podaljša.
Podlaga so mineralni ometi: apneno/cementni, apneno/mavčni:
Ometi morajo biti suhi, izstopajoči delci ostrgani z lopatico. Nestabilni delci ometa se ometejo z omelom. Za gladkost ometa se površina dvakrat izravnava z izravnalno maso. Ko je suho prvo izravnavanje, se ostrga z lopatico in nanese drug nanos izravnalne mase, pravokotno na prvega. Po ostrganju posušenega drugega nanosa je podlaga pripravljena za barvanje. Večje poškodbe površine ali neravnine je treba prej zidarsko obdelati. Novo vgrajene podložne omete sušimo 3 do 4 tedne (za vsak cm debeline ometa 10 dni), lahke omete pa 5 do 7 dni za vsak cm ometa
Podlaga so betonske površine, betonski elementi :
Betonske površine, ki naj bodo stare vsaj 2 meseca, je treba očistiti sledi opažnih olj. Po nanosu osnovnega premaza betonsko površino zgladimo in obrusimo. Sanacija in zaščita zunanjih betonskih površin zahteva uporabo specifičnih materialov. Upoštevati je treba ustrezne tehnične predpise, katerih osnova so harmonizirani standardi serije SIST EN 1504.
Podlaga so lesene ali kovinske površine:
Lesene površine morajo biti pred kitanjem ali začetkom barvanja zračno suhe.
S kovinske podlage je treba pred začetkom premazovanja obrisati kondenz. Ta se pojavlja predvsem na svežih zvarih. Vlaga ali mokrota v notranjih vogalih ali skritih mestih se osuši z gorilnikom.
Ravnost podlage:
Mineralne površine:
Zaradi pomanjkanja slovenskih tehničnih predpisov, ki regulirajo tolerance za ravnost mineralne podlage, predlagamo uporabo DIN 18202, tabela 3. Za tankoslojno (do 3 mm) ali debeloslojno (do 10 mm) izravnavo notranjih gradbenih podlag uporabljamo ustrezne izravnalne mase. Primerne izravnalne mase: • za notranje zidne in stropne površine: apnenocementni in cementni ometi, apneno/mavčni ometi, mavčnokartonske plošče, betonske površine; možen je nanos na dobro oprijete stare disperzijske premaze; • za fasadne površine: apnenocementni in cementni ometi, betonske površine, dekorativni ometi različnih kemijskih sestav; možen je nanos na dobro oprijete stare disperzijske premaze in dekorativne omete, ki se pojavljajo predvsem na sistemih toplotne izolacije
Hranjenje materialov in proizvodov:
Skladiščenje materiala in proizvodov in ravnanje z njimi morata biti taka, da se preprečijo spremembe lastnosti materiala in poškodbe, zaradi česar bi postali neprimerni za predvideno uporabo. Različni materiali in proizvodi se skladiščijo ločeno.
NAČIN IZVEDBE
Premazi za mineralne površine
Premaze nanašamo ročno ali strojno, odvisno od vrste materiala in možnosti oziroma pogojev izvedbe. Treba je upoštevati navodila proizvajalcev materiala, strojne opreme in osnovne zakonitosti slikopleskarske stroke. Enako velja tudi za dekorativne omete. Če ni drugače predpisano, velja za nanos notranjih in fasadnih premazov dvo- oziroma troslojni nanos: • osnovni premaz, • vmesni premaz, • zaključni premaz, Odvisno od specifike premaznega sredstva lahko vmesni in končni premaz nadomesti en sam zaključni premaz.
Premazi za lesene površine
Predpisov in standardov, ki bi opredeljevali uporabo takih sredstev, ni. Treba je dosledno upoštevati navodila proizvajalca glede načina uporabe, porabe sredstva in tudi vzdržev.
Od vrste in kakovosti površinskega premaza so odvisni intervali in način vzdrževanja ter obnavljanja. Zavedati se je treba, da so intervali vzdrževanja in obnavljanja pri uporabi premazov obvezni. Kadar so lesene fasade zaščitene s premazi, mora biti s premazi zaščiten tudi hrbtni del. Fasade morajo biti obvezno na hrbtni strani prezračevane in v tem primeru zaščitene s paroprepustnim tankoslojnim premazom. Enako velja za obloge, ki so vgrajene tako, da so na hrbtni strani prezračevane. V tem primeru mora biti hrbtna stran zaščitena s tankoslojnim premazom. Če hrbtni del ni prezračevan, mora biti zaščiten enako kot izpostavljeni pročelni del. V takem primeru je še posebno priporočljiva predhodna zaščita z biocidno impregnacijo proti trohnenju. Pri dekorativni zaščiti z lazurami je priporočljiva tudi predhodna preventivna zaščita površine z impregnacijo vsaj proti glivam modrivkam. Zaradi prosojnosti lazur lahko glive modrivke razvrednotijo dekorativni videz premazanega lesenega elementa.
Okoljski pogoji
Slikopleskarska dela je možno izvajati le v primernih vremenskih razmerah oziroma primernih mikroklimatskih razmerah: temperatura zraka in zidne podlage naj ne bo nižja od 5 °C in ne višja od + 35 °C. Relativna vlaga naj ne presega 80 %. Najprimernejše temperaturno območje za izvedbo slikopleskarskih del je od 15 °C do 25 °C. Nekatere gradbene podlage oziroma premazi zahtevajo specifične pogoje izvedbe. Njihovo neupoštevanje lahko vpliva na nekakovostno izvedbo. Za silikatne in apnene premaze je minimalna delovna temperatura (temperatura zraka in zidne podlage) 8 °C. Vedno je treba upoštevati navodila proizvajalca. Fasadne površine pred soncem, vetrom in padavinami zaščitimo z zavesami, kljub zaščiti pa v dežju, megli ali ob močnem vetru (≥ 30 km/h) ne delamo.
KAKOVOST IZVEDBE:
Zagotoviti je treba raven in obseg kontrole izvedbe, kot je to predpostavljeno in upoštevano v projektu. Dosledno je treba upoštevati navodila proizvajalcev proizvodov. Ocena kakovosti slikopleskarskih del je subjektivna glede na vrsto del, namembnost, trajnost in zahteve standardov oziroma predpisov. Slikopleskarsko obdelana površina mora imeti enotno strukturo in stopnjo sijaja, brez opaznih prekrivanj barvnih nanosov, raz, vdolbin in vidnih napak v osnovnem materialu. Barva mora imeti enakomerno prekrivnost brez sledi delovnega orodja in delovnih prekinitev. Ob poševni osvetlitvi obdelanih površin ne sme biti reliefnih sledi kitanja in nanosov barve. Ocenjujejo in preverjajo se : • skladnost materiala in izvedbe s projektom in popisom del, • estetski videz (enakomernost strukture), • odpornost proti obrabi (trajnost), • debelina nanosa (v praksi možno samo pri kovinskih površinah), • varnost pri uporabi (nedrsnost), • navodila za vzdrževanje (dokumentacija), • dokumentacija: obvezna predložitev zakonsko predpisanih certifikatov oziroma izjavo lastnostih, kot predvideva ZGPro-1.
Za estetski videz so pomembne podrobnosti, kot so zaključki, vogali, stiki z drugimi materiali in površine, ki so pravokotne na naravni vir osvetlitve. Pri presoji je bistven enotni estetski učinek. Pozorno je treba pregledati spoje z vgrajeno opremo (okna, vrata, police, vgrajena strojno in elektroinštalacijska oprema –stikala, radiatorji …), stikovanje z oblogami sten, stropov in tlakov (zaključne letve, tesnjenje stikov brez razpok, dilatacije).
NAVODILA ZA IZDELAVO TEHNOLOŠKEGA ELABORATA
Tehnološki elaborat vključuje tehnično mapo in plan nadzora del. V njem mora izvajalec upoštevati določila te smernice tudi glede priprave podlage, možnosti za delo in izbire ustreznih materialov. Izvajalec mora izdelati plan dela glede na ugotovljeno stanje podlage, ugotovljene delovne razmere in načrt pregleda izvedenih del, pri čemer mora upoštevati zahteve proizvajalca vgrajenih proizvodov in projektanta. Izvajalec del mora na gradbišče pred začetkom del dostaviti dokumentacijo, zbrano v tehnični mapi, ki mora zajemati: • opis proizvodov in del, • izjavo o lastnostih za proizvode in kopijo oznake CE za proizvode (če je proizvod označen z oznako CE), • povzetek lastnosti proizvodov in njihovo primerjavo s projektnimi zahtevami, • navodila za vgradnjo, • garancijsko izjavo (kjer je to primerno), • navodila za vzdrževanje, • navodila za skladiščenje proizvoda in ravnanje z njim (kjer je to primerno).
Izvajalec del mora nadzornemu inženirju in projektantu gradbenih konstrukcij predložiti TE najmanj 15 dni pred začetkom izvajanja posamezne faze del, opredeljene v tehnološkem elaboratu. Nadzorni inženir ali statik morata najpozneje v roku 8 dni tehnološki elaborat pisno potrditi oziroma zaradi neustreznosti zavrniti. Pri pripravi plana zagotavljanja kakovosti mora izvajalec upoštevati veljavne predpise in standarde. Ukrepi zagotavljanja kakovosti morajo biti prilagojeni terminskemu planu in morebitnim neugodnim vremenskim razmeram za izvajanje del (mraz, visoka vlaga ... )
C.19.1 | Slikarska dela - disperzijski premazi notranjih površin
Posebne zahteve - splošna in tehnična določila za premaze površin vseh vrst:
Premaz notranjih površin s premazi na osnovi akrilnih, akrilno kopolimernih, polimernih ali terpolimernih disperzij, ki se redčijo z vodo. Podlago je predhodno gladko skitati z disperzijskim polnilom in po potrebi predhodno premazati z akrilnim prednamazom za izravnavo vpojnosti zelo poroznih površin ali prekritje nikotinskih ali drugih madežev. Kitanje se izvede po celotni površini in ga je vključiti v c.e.m. premaza (vključno z brušenjem kita).
Premaz se nanaša s čopičem, valjčkom ali razpršilcem. Premaz mora biti paropropusten.
C.19.1.2. | Disperzijski premaz notranjih površin, obstojen na mokro čiščenje (pralni), odpornostni razred 1 ali 2 po SIST EN 13300 s predhodnim glajenjem podlage.
# glajenje podlage z disperzijsko notranjo izravnalno maso (običajno v dveh slojih) vključno z osnovnim premazom z akrilno emulzijo ali polimer milroemulzijskim premazom oz. globinsko impregnacijo (odvisno od podlage)
# kitanje se izvede po celotni površini vključno z brušenjem kita.
# premaz na osnovi vodne disperzije polimernih veziv (običajno v dveh slojih) z nizko vsebnostjo lahko hlapnih organskih snovi VOC (zahteva EU kategorija A/b ≤100), brez vsebnosti težkih kovin.
C.19.1.2.1. | Disperzijski premaz znotraj, beton, pralno; gladka izvedba površine, obstojna na mokro čiščenje, na betonske stene ali stropove
# pozicija: betonske površine (variantna postavka)
C.19.1.2.1.GH | - objekt Garažna hiša |  | m2 | 10 |  | 0
C.19.1.3. | Disperzijski premaz notranjih površin, obstojen na obris (brez predhodega glajenja podlage).
# premaz podlage z osnovnim premazom z akrilno emulzijo.
# premaz na osnovi vodne disperzije polimernih veziv (običajno v dveh slojih) z nizko vsebnostjo lahko hlapnih organskih snovi VOC (zahteva EU kategorija A/a ≤30), brez vsebnosti težkih kovin.
C.19.1.3.1. | Disperzijski premaz znotraj, beton, obst. na obris; gladka izvedba površine, obstojna na suho brisanje, na betonske stene ali stropove
# pozicija: betonske površine; (variantna postavka)
C.19.1.3.1.GH | - objekt Garažna hiša |  | m2 | 10 |  | 0
C.19.2 | Slikarska dela - disperzijski premazi zunanjih površin
Posebne zahteve - splošna in tehnična določila za premaze površin vseh vrst:
Premaz notranjih površin s premazi na osnovi akrilnih, akrilno kopolimernih, polimernih ali terpolimernih disperzij, ki se redčijo z vodo. Podlago je predhodno gladko skitati s fasadnim (cementnim) polnilom in po potrebi predhodno premazati z akrilnim prednamazom ali polimer milroemulzijskim premazom oz. globinsko impregnacijo (odvisno od podlege) za izravnavo vpojnosti zelo poroznih površin ali prekritje nikotinskih ali drugih madežev. Kitanje se izvede po celotni površini in ga je vključiti v c.e.m. premaza (vključno z brušenjem kita).
Premaz se nanaša s čopičem, valjčkom ali razpršilcem. Premaz mora biti paropropusten in vremensko obstojen.
C.19.2.1 | Fasadni premaz zunanjih površin, vodoodbojen s predhodnim glajenjem podlage.
# glajenje podlage z disperzijsko zunanjo izravnalno maso (običajno na cementni osnovi in v dveh slojih) vključno z osnovnim polimer milroemulzijskim premazom oz. globinsko impregnacijo.
# kitanje se izvede po celotni površini vključno z brušenjem kita.
# fasadni premaz na osnovi vodne disperzije polimernih veziv (običajno v dveh slojih) z nizko vsebnostjo lahko hlapnih organskih snovi VOC (zahteva EU kategorija A/c ≤40). Nizko navzemanje vode W24 ≤6 kg/m2h0,5 PO EN 1062-3 (razred III).
C.19.2.1.1. | Fasadni premaz zunaj, beton, vodoodbojen; gladka izvedba površine, vodoodbojna, na betonske stene ali stropove
# pozicija: betonske površine; (variantna postavka)
C.19.2.1.1.GH | - objekt Garažna hiša |  | m2 | 10 |  | 0
C.19.2.2 | Fasadni premaz zunanjih površin, vodoodbojen (brez predhodnega glajenja podlage).
# izvedba osnovnega polimer milroemulzijskega premaza oz. globinske impregnacije.
# fasadni premaz na osnovi vodne disperzije polimernih veziv (običajno v dveh slojih) z nizko vsebnostjo lahko hlapnih organskih snovi VOC (zahteva EU kategorija A/c ≤40). Nizko navzemanje vode W24 ≤6 kg/m2h0,5 PO EN 1062-3 (razred III).
B.19.2.2.1. | Fasadni premaz zunaj, beton, vodoodbojen; gladka izvedba površine, vodoodbojna, na betonske stene ali stropove
# pozicija: betonske površine; (variantna postavka)
C.19.2.2.1.GH | - objekt Garažna hiša |  | m2 | 1 |  | 0
C.19.5. | Pleskarska dela
Posebne zahteve - splošna in tehnična določila za pleskanje lesenih in ključavničarskih izdelkov:
Kompatibilnost vgrajenih materialov:
V kolikor se ne vgrajujejo materiali istega proizvajalca oslojevalnega postopka, je njihovo kompatibilnost dokazati s strani izvajalca. V primeru obnove površin izvajalec jamči za kompatibilnost novih premazov s preostalimi starimi premazi.
Materiali za pleskanje:
Premazne materiale je na gradbišče dostaviti v originalni embalaži proizvajalca in sa komaj tam lahko prelijejo v delovne posode. Pri nanosih je obvezno upoštevati navodila proizvajalca.
Obračunska določila:
Pleskarska dela se obračunajo po dejansko izvedenih površinah.
Pri oknih merimo širino in višino znotraj od ometa do ometa. Zmnožek širina x višina se množi s faktorjem 2,9 za dvojna okna, s faktorjem 1,45 za enojna okna brez obloge, s faktorjem 1,60 pri enojnih oknih z oblogo in faktorjem 2,40 pri vezanih oknih. V tem obračunu je zajet okvir okna, krilo okna in okenska deska pri dvojnih oknih. Škatle za rolete se obračunajo posebej po m2.
Zasteklena vrata se obračunavajo kot okna. Zasteklene stene se obračunavajo po stvarni kvadraturi od ometa do ometa, vsako stran za sebe brez ozira na prečke in pokončnike. Polna vrata se obračunavajo po obojestranski površini krila z razvito širino podboja.
Kovinska vrata, okna in pregradne stene se obračunavajo kot leseni izdelki.
Površine kovinskih rešetk, ograj in vrat v ograji se obračunavajo po naslednjih kategorijah zahtevnosti izvedbe:
# K1 - pri enostavno obdelanih izdelkih z ravnimi horizontalnimi in vertikalnimi palicami merimo enkratno projekcijo ograje
# K2 - pri ograji bogatejše izdelave z okraski in horizontalnimi in vertikalnimi palicami obračunavamo dvakratno površino projekcije
# K3 - pri ograji bogate izdelave z ornamenti, meandri in listi z mnogimi polnimi polji obračunavamo obojestransko površino, pomnoženo s faktorjem 1,50
# K4 - pri ograji s pleteno mrežo do 4 cm velikimi pantljami obračunavamo obojestransko površino, pomnoženo s faktorjem 1,50
Oplesk cevi obračunavamo po stvarno popleskani razviti površini.
C.19.5.1. | Pleskanje ključavničarskih izdelkov
Premaz kovinskih površin s premazi na osnovi alkidnih ali poliuretanskih smol in topil oz. vodnih disperzij akrilnih veziv.
Podlago zaključnega premaza je po potrebi očistiti in popraviti morebitna nezaščitena mesta, kar je vključiti v c.e.m. opleska. Nanos temeljnega antikorozivnega premaza (1 do 2 krat) je obvezen, v kolikor proizvod za finalni premaz ne združuje obeh funkcij.
Zaključni premaz (običajno v dveh slojih) z nizko vsebnostjo lahko hlapnih organskih snovi VOC (zahteva EU kategorija A/d ≤130).
Premaz se nanaša s čopičem, valjčkom ali razpršilcem.
Premaz mora vremensko obstojen in mora imeti dobro oprijemljivot na površino.
C.19.5.1.1. | Pleskanje ključavničarskih izdelkov; s pokrivno barvo po izboru naročnika, mat površina
# pozicija: drobni ključavničarski izdelki, v kolikor njihov oplesk ni zajet že v opisu ključavničarskih ali drugih del; pleskanje jaškovnih vrat dvigal (variantna postavka)
C.19.5.1.1.GH | - objekt Garažna hiša |  | m2 | 10 |  | 0
C.19.5.5. | Pleskanje mineralnih površin
Premaz mineralnih površin s premazi na epoksidni, poliuretanski, ali akrilni osnovi.
Podlago zaključnega premaza je po potrebi očistiti in popraviti morebitna nezaščitena mesta, kar je vključiti v c.e.m. opleska. Nanos osnovnega premaza (1 do 2 krat) je obvezen, v kolikor proizvod za finalni premaz ne združuje obeh funkcij.
Zaključni eno ali več komponenetni premaz (običajno v dveh slojih) z visoko kemijsko odpornostjo in vodoodponostjo.
Premaz se nanaša s čopičem, valjčkom ali razpršilcem.
Premaz mora vremensko obstojen (v kolikor se uporablja zunaj) in mora imeti dobro oprijemljivot na površino.
C.19.5.5.1. | Tankoslojni epoksi premaz, beton; pigmentirana epoksidna smola z visoko kemijsko odpornostjo na betonsko podlago
# pozicija: variantna postavka
C.19.5.5.1.GH | - objekt Garažna hiša |  | m2 | 10 |  | 0
C.19.5.5.2. | Akrilni premaz betonskih površin; enokomponentni akrilni (protiprašni) premaz betonskih površin ali estriha, za nizke ali srednje obremenitve (hoja ali občasna vožnja z osebnimi vozili)
# pozicija: tla tehničnih prostorov in jaškov, ….
C.19.5.5.2.GH | - objekt Garažna hiša |  | m2 | 200 |  | 0
C.19. | Slikopleskarska dela | SKUPAJ: |  |  |  | 0

## C.21. Označevanje in oprema
Naročnik: | Nepremičnine Celje d.o.o.
Naziv n.: | Gradnja stanovanjske soseske Dečkovo naselje - DN 10
Ponudnik: | 0
C. | GRADBENO OBRTNIŠKA DELA GARAŽNA HIŠA
C.21. | Oprema in označbe
poz. | opis postavke | izbira proizvodov | e.m. | količina | €/e.m. | količina×cena
ASILNI APARATI, OZNAČBE ETAŽ in PROSTOROV
Splošno določilo:
V popisu del navedeni proizvodi ali storitve določenega gospodarskega subjekta ali blagovne znamke so izjemoma dovoljene, če ni mogoče dovolj natančno in razumljivo opisati predmeta naročila. Pri vseh takšnih navedba je razumeti, da ponudnik lahko ponudi produkt ali storitev drugega proizvajalca, ki je v popisu navedenemu vsaj enakovreden.
V kolikor v poziciji ni navedeno drugače, veljajo kot kriteriji enakovrednosti kot za primer navedenim proizvodom ali storitvam določenega gospodarskega subjekta ali blagovne znamke vse tehnične specifikacije navedenega za posamezne elemente ali pa za sistem, navedene v tehničnih podlogah proizvajalca, katerega posamezni elementi ali pa za sistem je naveden kot primer načina izvedbe in doseganja zahtevane kakovosti.
Cene po e.m. morajo vsebovati:
• vse iz splošnih določil za vse vrste del, • dodatke za oteževalne okoliščine, razen kadar je v opisu postavke drugače navedeno.
# v ceni enote je obvezno vključiti dobavo in montažo za pravilno funkcioniranje posameznih sistemov in elementov objekta, navedenih v tem popisu del.
# v ceni enote je obvezno zajeti izdelavo vseh potrebnih detajlov in dopolnilnih del, ki so potrebna za dokončanje posameznih del, tudi če potrebni detajli in zaključki niso podrobno navedeni in opisani v popisu del in so ta dopolnila nujna za pravilno funkcioniranje posameznih sistemov in opreme.
# Stroške vseh predpisanih kontrol materialov, meritev, atestov in garancij za materiale vgrajene v objekt, stroške nostrifikacije in meritev pooblaščenih institucij, potrebnih za uspešno primopredajo del, pri čemer morajo biti dokumenti obvezno prevedeni v slovenščino in nostrificirani od pooblaščene institucije v RS
# V ceni je zajeta tudi vsa potrebna dokumentacija, ki je potrebna za tehnični pregled objektov in pridobitev uporabnega dovoljenja.
B.21.2. | Aktivna in pasivna požarna zaščita
Aktivna požarna zaščita: vključuje ročno ali avtomatsko odkrivanje in gašenje požara.
Pasivna požarna zaščita: razdelitev objekta na posamezne enote s požarnimi zidovi in tlemi. Oblikovanje manjših oddelkov, ki preprečujejo ali upočasnujejo širitev ognja po objektu od mesta nastanka z namenom omejite škode in podaljšanja časa za evakuacijo ljudi, ki so v stavbi.
Posebne zahteve - splošna tehnična določila:
Izvedba vseh del skladno z določili zadevnega požarnega elaborata ali veljavnega požarnega reda.
C.21.2.1. | Dobava in montaža gasilnih aparatov v objektu; po zahtevah načrta požarne varnosti, kompletno z vsemi potrebnimi nosilnimi elementi, in pritrditvijo upoštevati aparate po podatkih iz požarnega elaborata
ročni gasilni aparat s prahom S6
C.21.2.1.GH. | - objekt Garažna hiša |  | kos | 14 |  | 0
C.21.2.9. | Izdelava in namestitev požarnega reda; vsa obvestila skladno z določili zadevnega požarnega reda izkaza požarne vrnosti
lokacija; etaža garažne hiše
C.21.2.9.GH. | - objekt Garažna hiša |  | kpl | 2 |  | 0
C.21.4. | Označevanje
V kolikor v nadaljevanju ni navedeno drugače je pri dobavi in montaži označb upoštevati:
Ob namestitvi označb stanovanj in/ali poslovnih prostorov je upoštevati Uredbo o označevanju stanovanj in poslovnih prostorov skladno s Stanovanjskim zakonom (na osnovi prvega odstavka 8. člena Stanovanjskega zakona (Uradni list RS, št. 69/03, 18/04 – ZVKSES in 47/06 – ZEN) ter prvega odstavka 80. člena in tretjega odstavka 91. člena Zakona o evidentiranju nepremičnin (Uradni list RS, št. 47/06))
C.21.4.2. | Oznake etaž: izdelava in namestitev številke oz. oznake posamezne etaže izdelane iz alu obarvane pločevine deb. min. 2 mm ali konpaktne fasadne plošče višine 40-50 cm.
lokacija: (varinatna postavka)
C.21.4.2.GH. | - objekt Garažna hiša |  | kos | 20 |  | 0
C.21.4.4. | Oznake skupnih prostorov: izdelava in namestitev nalepk z oznako/številko posameznega skupnega ali tehničnega prostora višine 3-4 cm, nameščenih na vrata le teh.
lokacija: napisi npr. SHRAMBE, PODPOSTAJA, ČISTILA, ….., glej načrt arhitekture
C.21.4.4.GH. | - objekt Garažna hiša |  | kos | 10 |  | 0
C.21. | Oprema in označbe | SKUPAJ: |  |  |  | 0

## D.0. Splošna določila EI del
Naročnik: | Nepremičnine Celje d.o.o.
Naziv n.: | Gradnja stanovanjske soseske Dečkovo naselje - DN 10
Ponudnik: | 0
D.0. | SPLOŠNA DOLOČILA ZA ELEKTRO INŠTALACIJE
Uporaba predpisov, standardov in drugih tehničnih specifikacij:
Poleg predpisov in standardov, katerih uporaba je obvezna (predpisana v veljavnih predpisih), so v projektni dokumentaciji, popisih del ter v teh splošnih opisih navedeni tudi drugi standardi in tehnične specifikacije, skladno s katerimi mora izvajalec izvesti dela oz. dobaviti proizvode ter to tudi dokazati.
Po dokončanju del in predaji objekta v uporabo morajo biti električne instalacije izvedene skladno z veljavnimi predpisi, njihovo obratovanje pa varno.
Kopalnice
Dosledno morajo biti upoštevana vsa določila iz tehnične smernice »TSG-N-002 Nizkonapetostne električne inštalacije« (poglavje 10.3.1. se nanaša posebej na kopalnice).
Kuhinje
Vsaka kuhinja ali kuhinjska niša mora imeti najmanj: • podpultno priključno mesto za električni štedilnik, • priključno mesto za kuhinjsko napo na višini ca. 180 cm od tal, • dve dvojni nadpultni vtičnici, • dve dvojni podpultni vtičnici, od teh mara biti ena na predvideni lokaciji postavitve hladilnika.
Svetila
Po dokončanju del morajo biti vgrajene naslednje svetilke (vključno s sijalkami): • 1× stropna svetilka (plafonjera) v predprostoru, • na vseh izvodih za svetila v kopalnici v izvedbi IP44, • na vseh izvodih na balkonih in ložah z ustrezno stopnjo zaščite IP.
Poleg zahtev v zvezi z Zelenim javnim naročanjem morajo sijalke zadoščati še naslednjim zahtevam: • svetlobna moč posamezne sijalke mora biti večja od 700 lm, • barvna temperatura ne sme presegati 4000 K.
Na vseh ostalih izvodih mora biti napeljava zaključena z vrstnimi sponkami ali na drug primeren varen način (uporaba izolirnih trakov ni dopustna).
Telekomunikacijske (TK) napeljave
Praviloma mora imeti vsako stanovanje: • vse obstoječe dovode do stanovanj zaključene in označene na lokaciji glavne TK omare neposredno ob vhodu v stanovanje, • glavno TK omaro: belo ohišje iz kovine ali umetnih mas (mora prepuščati signal WiFi), globine najmanj 12 cm, dimenzij vsaj. 35 × 40 cm, z vgrajeno vtičnico 220 V, • vsaj 1 dovod s 75 koaksialnim kablom (podometno, uvlečen v zaščitne cevi) od glavne TK omare do priključnega mesta v bivalnem prostoru, zaključen v dozi s pokrovom, • vsaj 1 dovod s Cat6 kablom (podometno, uvlečen v zaščitne cevi) od glavne TK omare do priključnega mesta v bivalnem prostoru, zaključen z dvojno RJ 45 vtičnico Cat6
Zapisnik o pregledu električnih inštalacij
• naveden mora biti točen podatek o stanovanju (naslov, št. stavbe, št. dela stavbe), • vsebina in podatki morajo biti takšni, kot so zahtevani v veljavnih predpisih in tehničnih smernicah, • oblikovanje zapisnika, označbe, zapis naslovnih podatkov ipd. bo izvajalec prilagodil zahtevam naročnika in le-te uporabljal izključno za zapisnike za naročnika.
Označevanje
V razdelilnikih morajo bit zaščitne stikalne naprave oz. vsi elementi jasno označeni po namenu in tokokrogu, ki mu pripadajo (TSG-N-002; poglavje 3.6.). Imena tokokrogov morajo biti izpisana z besedami tako, da bodo zlahka prepoznavna vsakokratnemu uporabniku stanovanja. V glavni TK omari morajo biti z napisnimi tablicami označeni vsi dovodi (z imenom operaterja) ter vsa interna napeljava (z imenom prostora, do katerega je napeljana).
Enotne cene morajo vsebovati:
Če ni s pogodbo ali tehničnimi pogoji oziroma s postavkami predračuna/popisa del določeno drugače, morajo biti v enotnih cenah upoštevan stroški za izvedbo posameznega dela, med katere spadajo tudi:
• vse iz splošnih določil za vse vrste del, • vse navedeno v poglavjih »kopalnice«, »kuhinje«, »svetila«, »telekomunikacijske napeljave«, »zapisnik o pregledu električnih instalacij« ter »označevanje« iz teh posebnih določil, kadar katera od zahtev ni izrecno opisana kot ločena postavka v ponudbenem predračunu, • dodatke za oteževalne okoliščine, razen kadar je v opisu postavke drugače navedeno.
Predpisi, standardi
Izvedba del ter vgrajeni material morata ustrezati veljavnim predpisom in standardom, predvsem pa: • Pravilnik o zahtevah za nizkonapetostne električne inštalacije v stavbah, tehnična smernica TSG-N-002: nizkonapetostne električne inštalacije
IZJAVA O LASTNOSTIH (DOP) IN OZNAČEVANJE PROIZVODOV Z OZNAKO CE:
Proizvajalec z izdajo izjave o lastnostih prevzame odgovornost za skladnost gradbenega proizvoda z navedenimi lastnostmi. Informacije, ki jih je potrebno navesti, so navedene v Dodatku ZA v harmoniziranem standardu ali v ustreznem poglavju EAD.
Za vsak proizvod, za katerega obstaja evropski harmonizirani standard (hEN), ali kadar proizvajalec zanj pridobi evropsko tehnično oceno (ETA), je potrebno pripraviti izjavo o lastnostih in ga označiti z oznako CE.

## REKAPITULACIJA EI GH
Naročnik: | Nepremičnine Celje d.o.o.
Naziv n.: | Gradnja stanovanjske soseske Dečkovo naselje - DN 10
Ponudnik: | 0
D. | ELEKTRIČNE INŠTALACIJE
D.GH. | objekt GH |  | R E K A P I T U L A C I J A
Splošno določilo:
V popisu del navedeni proizvodi ali storitve določenega gospodarskega subjekta ali blagovne znamke so izjemoma dovoljene, če ni mogoče dovolj natančno in razumljivo opisati predmeta naročila. Pri vseh takšnih navedba je razumeti, da ponudnik lahko ponudi produkt ali storitev drugega proizvajalca, ki je v popisu navedenemu vsaj enakovreden.
V kolikor v poziciji ni navedeno drugače, veljajo kot kriteriji enakovrednosti kot za primer navedenim proizvodom ali storitvam določenega gospodarskega subjekta ali blagovne znamke vse tehnične specifikacije navedenega za posamezne elemente ali pa za sistem, navedene v tehničnih podlogah proizvajalca, katerega posamezni elementi ali pa za sistem je naveden kot primer načina izvedbe in doseganja zahtevane kakovosti.
Cene po e.m. morajo vsebovati:
• vse iz splošnih določil za vse vrste del, • dodatke za oteževalne okoliščine, razen kadar je v opisu postavke drugače navedeno.
# v ceni enote je obvezno vključiti dobavo in montažo za pravilno funkcioniranje posameznih sistemov in elementov objekta, navedenih v tem popisu del.
# v ceni enote je obvezno zajeti izdelavo vseh potrebnih detajlov in dopolnilnih del, ki so potrebna za dokončanje posameznih del, tudi če potrebni detajli in zaključki niso podrobno navedeni in opisani v popisu del in so ta dopolnila nujna za pravilno funkcioniranje posameznih sistemov in elementov SI objekta.
D.1.GH. | Instalacijski material |  | 0
D.2.GH. | Svetilke |  | 0
D.3.GH. | Razdelilniki |  | 0
D.4.GH. | Merilne omare PMO |  | 0
D.5.GH. | Strelovod |  | 0
D.6.GH. | Telefonija |  | 0
D.7.GH. | Domofoni in kontrola pristopa |  | 0
D.8.GH. | Javljanje požara |  | 0
D.GH. | objekt GH | SKUPAJ | 0

## D.1_Instal.material blok GH
Naročnik: | Nepremičnine Celje d.o.o.
Naziv n.: | Gradnja stanovanjske soseske Dečkovo naselje - DN 10
Ponudnik: | 0
D. | ELEKTRIČNE INŠTALACIJE
D.1. | Instalacijski material (instal.material)
poz. | opis postavke | izbira proizvodov | e.m. | količina | €/e.m. | količina×cena
D.1.GH. | objekt GH
INSTALACIJSKI MATERIAL
Izbrana oprema mora biti skladna s standardi za opremo, ki so navedeni v tehničnem poročilu.
Posebne zahteve naročnika:
V ceni enote je obvezno vključiti dobavo in montažo za pravilno funkcioniranje posameznih sistemov in elementov objekta, navedenih v nadaljevanju.
Dobava, montaža, prevozi vnos materiala in opreme, iznos in odvoz embalaže. Vsi manipulativni in njim sorodni stroški ter režijski stroški gradbišča. Ves drobni montažni, pritrdilni in spojni ter tesnilni material, potreben za izvedbo posamezne postavke. Zarisovanje in vsklajevanje z ostalimi izvajalci del. Zavarovanje, vsa pripravljalna, zaključna in njim sorodna dela. Tesnenje kabelskih prehodov skozi stene in stropove z namensko tesnilno maso, ter tesnenje vseh kabelskih prehodov na mejah požarnih sektorjev z ognjevarno tesnilno maso. Skrb za pravilno vgradnjo vseh inštalacijskih cevi v medetažne ab plošče (zadosten medsebojni odmik cevi, namestitev cevi v območja po navodilu nadzora). Vsa začasna morebitno potrebna zaščitna obbetoniranja instalacij. Vsa dokazna dokumentacija (meritve, a – testi, garancijski listi, izjave o skladnosti itd), prevedena v slovenski jezik, navodila za vzdrževanje . Poizkusni zagon naprav in funkcionalna predaja naprav uporabniku. Vris vseh sprememb med gradnjo v PZI projekt (podlage za izdelavoPID), najkasneje 30 dni pred tehničnim pregledom objekta.
D.1.1.GH. | Kablasti vodnik s PVC izolacijo in plaščem, položen na kabelske police ali distančnike ali uvlečen v cevi:
D.1.1.1.GH. | NYM-J-3x1,5mm2 |  | m | 360 |  | 0
D.1.1.2.GH. | NYM-J-4x1,5mm2 |  | m | 400 |  | 0
D.1.1.3.GH. | NYM-J-5x4mm2 |  | m | 30 |  | 0
D.1.1.4.GH. | NYM-J-5x6mm2 |  | m | 60 |  | 0
D.1.1.5.GH. | NYM-J-3x2,5mm2 |  | m | 850 |  | 0
D.1.1.6.GH. | E-Y2Y-J 4x25mm2 |  | m | 60 |  | 0
D.1.1.7.GH. | LiCY 5x1.5 |  | m | 100 |  | 0
D.1.1.8.GH. | olflex 3x4 |  | m | 0
D.1.2.GH. | Instalacijske samougasljive PVC cevi položene na distančnike - komplet z dozami:
D.1.2.1.GH. | 16mm |  | m | 437 |  | 0
D.1.2.2.GH. | 23mm |  | m | 1 |  | 0
D.1.3.GH. | Izdelava priključkov električnih aparatov
D.1.3.1.GH. | -enofazni |  | kos | 19 |  | 0
D.1.3.2.GH. | -enofazni raychen |  | kos | 0
D.1.4.GH. | IR senzor za montažo na strop, napetost 230V, preklopni rele 300W fluo sijalke, radij pokrivanja12m, kor pokrivanja 360°, nadodometna izvedba bele barve |  | kos | 24 |  | 0
D.1.5.GH. | Pocinkane perforirane kabelske police - komplet, s pritrdilnim materialom in fazonskimi kosi:
D.1.5.1.GH. | 200mm |  | m | 330 |  | 0
D.1.5.2.GH. | 300mm |  | m | 85 |  | 0
D.1.5.3.GH. | 400mm |  | m | 0
D.1.6.GH. | Omarica za izenačevanje kovinskih mas GIP |  | kos | 2 |  | 0
D.1.7.GH. | Doza za potencialno izenačevanje kovinskih mas:
D.1.7.1.GH. | P/FY- 6mm2 |  | m | 200 |  | 0
D.1.7.2.GH. | P/FY- 16mm2 |  | m | 80 |  | 0
D.1.7.3.GH. | P/FY- 25mm2 |  | m | 20 |  | 0
D.1.8.GH. | Konstrukcijsko železo in HOP profili |  | kg | zajeto v cenah po enoti mere
D.1.9.GH. | Protipožarna masa |  | kg | zajeto v cenah po enoti mere D.1.10.GH
D.1.10.GH. | Dobava in montaža požarnega premaza in kamene volne kot zapore prehoda kablov in drugih inštalacij skozi požarne sektorje, ki so lahko masivni zidovi, kakor tudi lahke predelne stene, minimalne debeline 10 cm. Če je ta debelina manjša je potrebno izdelati okvir iz plošč , širine najmanj 10 cm. Kable in kabelske police je potrebno premazati 10 cm pred in 10 cm po preboju v debelini najmanj 1 mm. Prav tako je potrebno premazati kameno volno in zid v debelini najmanj 1 mm suhega sloja najmanj 10 cm več kot je velikost odprtine. Za prehode negorljivih cevi izolacija iz kamene volne debeline 40 mm. Za celotno konstrukcijo je potrebno predložiti ustrezna dokazila o požarnih odpornostih. |  | kos | 4 |  | 0
horizontalna odprtina 400x100mm
D.1.11.GH. | Dobava in montaža ATESTIRANE grelne instalacije v odtočne cevi do peskolova s pritrdilno in obesno opremo z grelnimi kabli 18W/m |  | m | 0
D.1.12.GH. | Dobava in montaža ATESTIRANE grelne instalacije v hirozontalno žloto a s pritrdilno opremo z grelnimi kabli 18W/m |  | m | 0
D.1.13.GH. | STIGMAFLEX Φ110mm |  | m | 0
D.1.14.GH. | Meritve električnih inštalacij, funkcjonalni preizkus in izdelava dokazila zanesljivosti |  | kpl | zajeto v cenah po enoti mere
D.1.15.GH. | Drobni material |  | kpl | zajeto v cenah po enoti mere
D.1.16.GH. | Izdelava nepredvidenih prebojev |  | kpl | zajeto v cenah po enoti mere
D.1.GH. | Instalacijski material (instal.material) | SKUPAJ |  |  |  | 0

## D.2_Svetilke blok GH
Naročnik: | Nepremičnine Celje d.o.o.
Naziv n.: | Gradnja stanovanjske soseske Dečkovo naselje - DN 10
Ponudnik: | 0
D. | ELEKTRIČNE INŠTALACIJE
D.2. | Svetilke
poz. | opis postavke | izbira proizvodov | e.m. | količina | €/e.m. | količina×cena
D.2.GH. | objekt GH
SVETILKE
Izbrana oprema mora biti skladna s standardi za opremo, ki so navedeni v tehničnem poročilu.
Posebne zahteve naročnika:
V ceni enote je obvezno vključiti dobavo in montažo za pravilno funkcioniranje posameznih sistemov in elementov objekta, navedenih v nadaljevanju.
D.2.1.GH. | S1 Nadgradna svetilka za prašne in vlažne prostore, LED svetlobni vir, moč 40W/5200lm/4000K, ohišje iz samougasljivega brizganega polikarbonata (PC) sive barve RAL 7035, UV stabilizirano, opaliziran mikroprizmatični difuzor iz polikarbonata z visoko prepustnostjo svetlobe in nizkim bleščanjem, odsevnik iz belo prašno barvene jeklene pločevine, zapirala iz tehnopolimera na bazi polikarbonata, temperaturno območje -20°C do +40°C, življenjska doba > 60.000h (L80B20), dimenzije 1280 x 170 x 95 mm, zaščitna stopnja IP65, IK05, 5 let garancije. , energetski razred A++ |  | kos | 86 |  | 0
D.2.2.GH. | S2 Nadgradna svetilka za prašne in vlažne prostore, LED svetlobni vir, moč 36W/4400lm/4000K, ohišje iz poliestrsko prašno barvane galvanizirane jeklene pločevine, sive barve RAL 7035, pokrov iz varnostnega kaljenega stekla, širokosnopna zrcalna optika, odporna na različna mineralna olja, temperaturno območje -20°C do +40°C, dimenzije 1225 x 108 x 90 mm, življenjska doba > 60.000 h (L80B20), zaščitna stopnja IP66, IK09, 5 let garancije,energetski razred A++ |  | kos | 8 |  | 0
D.2.3.GH. | Z1 Nadgradna varnostna svetilka za osvetljevanje evakuacijskih poti, LED svetlobni vir, moč 4W/900lm, pripravni spoj SE, nastavljiva avtonomija 1h, 2h in 3h, z avtotestom. Ohišje iz polikarbonata RAL 7035, aluminiziran parabolični zrcalni reflektor in zaščitni pokrov iz polikarbonata, dimenzije 406 x 147 x 63 mm, zaščitna stopnja IP65, IK07, 4 leta garancije,energetski razred A++ |  | kos | 47 |  | 0
D.2.4.GH. | Z2 Nadgradna piktogramska varnostna svetilka za označevanje evakuacijskih poti, moč 4,5W/LED, trajni spoj SA, avtotest AT, nastavljiva avtonomija 1h, 2h, 3h, ohišje in zaščitni pokrov iz polikarbonata, beli simetrični odsevnik, dimenzije 354 x 152 x 48,5 mm, zaščitna stopnja IP65, IK07, 4 leta garancije, piktogramski zaslon - smer evakuacije RAVNO, energetski razred A++ |  | kos | 17 |  | 0
D.2.5.GH. | Z3 Nadgradna piktogramska varnostna svetilka za označevanje evakuacijskih poti, moč 4,5W/LED, trajni spoj SA, avtotest AT, nastavljiva avtonomija 1h, 2h, 3h, ohišje in zaščitni pokrov iz polikarbonata, beli simetrični odsevnik, dimenzije 354 x 152 x 48,5 mm, zaščitna stopnja IP65, IK07, 4 leta garancije, piktogramski zaslon - smer evakuacije Levo oz. Desno, energetski razred A++ |  | kos | 8 |  | 0
D.2.6.GH. | Z4 Nadgradna varnostna svetilka za osvetljevanje evakuacijskih poti, LED svetlobni vir, moč 4W/400lm, pripravni spoj SE, nastavljiva avtonomija 1h, 2h, 3h, ohišje iz poliestrsko prašno barvane galvanizirane jeklene pločevine, sive barve RAL7035, stranice iz tehnopolimera PC-PBT, zaščitno kaljeno steklo, simetrični odsevnik iz zrcalnega aluminija, temperaturno območje od -40°C do + 50°C z Ice Packom, dimenzije 464 x 108 x 98,5 mm, zaščitna stopnja IP66, IK09, 4 leta garancije, energetski razred A++ |  | kos | 8 |  | 0
D.2.7.GH. | Pregled, meritve in funkcionalni test zasilne razsvetljave s strani pooblaščene organizacije in priprava poročila |  | kpl | zajeto v cenah po enoti mere
D.2.8.GH. | Drobni material |  | kpl | zajeto v cenah po enoti mere
D.2.GH. | SVETILKE | SKUPAJ |  |  |  | 0

## D.3_Razdelilniki blok GH
Naročnik: | Nepremičnine Celje d.o.o.
Naziv n.: | Gradnja stanovanjske soseske Dečkovo naselje - DN 10
Ponudnik: | 0
D. | ELEKTRIČNE INŠTALACIJE
D.3. | Razdelilniki
poz. | opis postavke | izbira proizvodov | e.m. | količina | €/e.m. | količina×cena
D.3.GH. | objekt GH
RAZDELILNIKI
Izbrana oprema mora biti skladna s standardi za opremo, ki so navedeni v tehničnem poročilu.
Posebne zahteve naročnika:
V ceni enote je obvezno vključiti dobavo in montažo za pravilno funkcioniranje posameznih sistemov in elementov objekta, navedenih v nadaljevanju.
D.3.1.GH. | Razdelilniki SB.GH1.1-7
| Razdelilnik prostostoječe izvedbe, zaščite IP43, dimenzij 600x2000x300mm, narejen iz pločevine, s ključavnico s trotočkovnim zaklepanjem, pobarvan z antistatično barvo - komplet s pritrdilnim in veznim materialom ter vgrajeno opremo: |  | kos | 1
| -glavno stikalo 3p,35A |  | kos | 1
| -prenapetostna zaščita protect B2 |  | kos | 4
| - instalacijski odklopnik 1p,6A,C |  | kos | 0
| - instalacijski odklopnik 1p,10A,B |  | kos | 2
| - instalacijski odklopnik 1p,10A,C |  | kos | 12
| - instalacijski odklopnik 1p,16A, C |  | kos | 7
| - instalacijski odklopnik 3p,25A, C |  | kos | 0
| -RDC 1p/16/0,03A |  | kos | 0
| -kontaktor 1p, 25A, 230V |  | kos | 3
| -kontaktor 3p, 25A, 230V |  | kos | 0
| -hupa 230V |  | kos | 0
| -preklopno stikalo 1-0-2 1p,10A |  | kos | 3
| -preklopno stikalo 1-0, 1p,16A |  | kos | 5
| -Elektronski sklop za samodejni vklop ob prisotnosti snega ali ledu |  | kos | 0
| -Strešno tipalo vlage |  | kos | 0
| -Tipalo temperature |  | kos | 0
| -signalna svetilka zelena |  | kos | 0
| -hupa 230VAC |  | kos | 0
| -Vtičnica za montažo na DIN letev (250V, 16A, 1P+N+PE) |  | kos | 1
| -Končno stikalo za montažo na vrata omare |  | kos | 1
| -Svetilka 30W za montažo v elektro omaro |  | kos | 1
| -Zbiralke Cu 25x5mm, izolatorji, pokrivne plošče… |  | kpl | 1
| -vrstne sponke, drobni vezni in spojni material, uvodnice, DIN letve, pokrovi,oznake kablov… |  | kpl | 1
D.3.1.1.GH. | skupaj |  | kpl | 1 |  | 0
D.3.2.GH. | Razdelilniki SB.GH1.7-13
| Razdelilnik prostostoječe izvedbe, zaščite IP43, dimenzij 600x2000x300mm, narejen iz pločevine, s ključavnico s trotočkovnim zaklepanjem, pobarvan z antistatično barvo - komplet s pritrdilnim in veznim materialom ter vgrajeno opremo: |  | kos | 1
| -glavno stikalo 3p,63A |  | kos | 1
| -prenapetostna zaščita protect B2 |  | kos | 4
| - instalacijski odklopnik 1p,6A,C |  | kos | 0
| - instalacijski odklopnik 1p,10A,B |  | kos | 2
| - instalacijski odklopnik 1p,10A,C |  | kos | 13
| - instalacijski odklopnik 1p,16A, C |  | kos | 1
| - instalacijski odklopnik 3p,25A, C |  | kos
| - instalacijski odklopnik 3p,20A, C |  | kos | 1
| -RDC 1p/16/0,03A |  | kos | 1
| -kontaktor 1p, 25A, 230V |  | kos | 3
| -kontaktor 3p, 25A, 230V |  | kos | 0
| -hupa 230V |  | kos | 0
| -preklopno stikalo 1-0-2 1p,10A |  | kos | 3
| -preklopno stikalo 1-0, 1p,16A |  | kos | 5
| -Elektronski sklop za samodejni vklop ob prisotnosti snega ali ledu |  | kos | 0
| -Strešno tipalo vlage |  | kos | 0
| -Tipalo temperature |  | kos | 0
| -signalna svetilka zelena |  | kos | 0
| -hupa 230VAC |  | kos | 0
| -Vtičnica za montažo na DIN letev (250V, 16A, 1P+N+PE) |  | kos | 1
| -Končno stikalo za montažo na vrata omare |  | kos | 1
| -Svetilka 30W za montažo v elektro omaro |  | kos | 1
| -Zbiralke Cu 25x5mm, izolatorji, pokrivne plošče… |  | kpl | 1
| -vrstne sponke, drobni vezni in spojni material, uvodnice, DIN letve, pokrovi,oznake kablov… |  | kpl | 1
D.3.2.1.GH. | skupaj |  | kpl | 1 |  | 0
D.3.GH. | RAZDELILNIKI | SKUPAJ |  |  |  | 0

## D.4_MERILNE PMO OMARE blok GH
Naročnik: | Nepremičnine Celje d.o.o.
Naziv n.: | Gradnja stanovanjske soseske Dečkovo naselje - DN 10
Ponudnik: | 0
D. | ELEKTRIČNE INŠTALACIJE
D.4. | Merilne PMO omare
poz. | opis postavke | izbira proizvodov | e.m. | količina | €/e.m. | količina×cena
D.4.GH | objekt GH
Merilne PMO omare
Izbrana oprema mora biti skladna s standardi za opremo, ki so navedeni v tehničnem poročilu.
Posebne zahteve naročnika:
V ceni enote je obvezno vključiti dobavo in montažo za pravilno funkcioniranje posameznih sistemov in elementov objekta, navedenih v nadaljevanju.
Vsa dobavljena oprema merilna oprema mora ustrezati naboru merilne opreme in tipizaciji merilnih mest katera velja v trenutku izdelave merilnega mesta.
D.4.1.GH | Izvedba meritev na kablih, izvedba meritev ozemljitvene upornosti |  | kpl | zajeto v cenah po enoti mere
D.4.2.GH | Označevanje kablov |  | kpl | zajeto v cenah po enoti mere
D.4.3.GH | Priklopi kablov v elektro omarah |  | kpl | zajeto v cenah po enoti mere
D.4.4.GH | PRIKLJUČNO MERILNA OMARA GH1_PMO
Vgradni razdelilnik iz INOX pločevine , zaščite IP 53 dimenzij (785x1000x250mm), s ključavnico s trotočkovnim zaklepanjem po tipizaciji Elektro Celja, - komplet s pritrdilnim in veznim materialom ter vgrajeno opremo:
| -priključna sponka do 150mm2 |  | kos | 1
| -prenapetostni odvodnik PROTECT B2SR 12.5/320 |  | kos | 3
-horizontalni varovalčni ločilnik
| NVL 0 |  | kos | 1
| NVL 1 |  | kos | 2
-varovalni vložek
| HV160 |  | kos | 3
| HV50 |  | kos | 3
| -trifazni dvotarifni števec delavne energije ZMXi320CQU1L1D3 3x230/400V, 0,25-5-100A, komunikator G3-PLC |  | kos | 1
-zbiralke
| -drobni in vezni material |  | kpl | 1
| skupaj |  | kpl | 1 |  | 0
D.4.5.GH | Nadzor, kolodacija prevzem s strani Elektro Celja |  | kpl | 1 |  | 0
D.4.GH. | MERILNE PMO OMARE | SKUPAJ |  |  |  | 0

## D.5_STRELOVOD blok GH
Naročnik: | Nepremičnine Celje d.o.o.
Naziv n.: | Gradnja stanovanjske soseske Dečkovo naselje - DN 10
Ponudnik: | 0
D. | ELEKTRIČNE INŠTALACIJE
D.5. | Strelovod
poz. | opis postavke | izbira proizvodov | e.m. | količina | €/e.m. | količina×cena
D.5.GH. | objekt GH
Strelovod
Izbrana oprema mora biti skladna s standardi za opremo, ki so navedeni v tehničnem poročilu.
Posebne zahteve naročnika:
V ceni enote je obvezno vključiti dobavo in montažo za pravilno funkcioniranje posameznih sistemov in elementov objekta, navedenih v nadaljevanju.
D.5.1.GH. | AH1 AL legura ∅8mm komplet z izolacijsko negorljivo cevjo, položena pod fasado |  | m | 0
D.5.2.GH. | AH1 AL legura ∅8mm komplet z držali za polaganje vidno na fasado |  | m | 150 |  | 0
D.5.3.GH. | Lovilec AH1 AL legura ∅8mm položena na strehi kot lovilec, komplet z držali za polaganje na pesek |  | m | 250 |  | 0
D.5.4.GH. | Lovilec AH1 AL legura ∅8mm položena na strehi kot lovilec, komplet z držali za pritrjevanje na obrobo |  | m | 290 |  | 0
D.5.5.GH. | Spoji izvedeni z vijačem ali varjenjem na strehi |  | kos | 25 |  | 0
D.5.6.GH. | Izolacijska lovilna palica LOP-P02+LOP-P01 |  | kos | 0
D.5.7.GH. | Izolacijska lovilna palica LOP-P02+LOP-P01 |  | kos | 0
D.5.8.GH. | Spoji izvedeni z vijačem ali varjenjem na fasadi |  | kos | 99 |  | 0
D.5.9.GH. | Merilni stiki - podometna omarica na fasadi |  | kos | 0
D.5.10.GH. | Merilni stiki - izveden nadometno na fasadi |  | kos | 18 |  | 0
D.5.11.GH. | Pocinkan železni valjanec FeZn 25x4 mm, položen v temelje |  | m | 580 |  | 0
D.5.12.GH. | Tračno ozemljilo RF 30x3mm2 |  | m | 290 |  | 0
D.5.13.GH. | Spoji izvedeni z vijačem ali varjenjem v zemlji |  | kos | 45 |  | 0
D.5.14.GH. | Prenapetostni odvodniki vodila dvigala |  | kos | 0
D.5.15.GH. | Izdelava merilnega poročila o preverjanju , pregledu in preizkusu strelovodne instalacije |  | kpl | zajeto v cenah po enoti mere
D.5.16.GH. | Drobni material |  | kpl | zajeto v cenah po enoti mere
D.5.GH. | SVETILKE | SKUPAJ |  |  |  | 0

## D.6_TELEFONIJA blok GH
Naročnik: | Nepremičnine Celje d.o.o.
Naziv n.: | Gradnja stanovanjske soseske Dečkovo naselje - DN 10
Ponudnik: | 0
D. | ELEKTRIČNE INŠTALACIJE
D.6. | TELEFONIJA
poz. | opis postavke | izbira proizvodov | e.m. | količina | €/e.m. | količina×cena
D.6.GH. | objekt GH
Telefonija
Izbrana oprema mora biti skladna s standardi za opremo, ki so navedeni v tehničnem poročilu.
Posebne zahteve naročnika:
V ceni enote je obvezno vključiti dobavo in montažo za pravilno funkcioniranje posameznih sistemov in elementov objekta, navedenih v nadaljevanju.
OPOMBA:
Optične vodnike in aktivno opremo v vozliščih zagotovi ponudnik širokopasovnih komunikacijskih storitev (na svoje stroške), v dogovoru z investitorjem, projektantom oz. izvajalcem ter jo tudi namesti v zato predvidenih prostorih objekta. Ponudnik storitev izvede zaključitve in meritve optičnih kablovi. Velikost TK omare uskladiti z dobavilteljem TK storitev
D.6.1.GH. | Podometni hišni razdelilnik 3-vrstni dimenzije 500x500x100mm, 4x230V RAL9003 opremljen z 2 vtičnicama, poličko za ruter in zaklučki za UTP kable |  | kos | 0
D.6.2.GH. | Telefonsko-računalniška RJ45 2 portna mikrovtičnica (atestirana) - za podometno/nadometno montažo, kompletno z dozo premera 60mm. |  | kos | 0
D.6.3.GH. | Telefonsko-računalniška RJ45 1 portna mikrovtičnica (atestirana) - za podometno/nadometno montažo, kompletno z dozo premera 60mm. |  | kos | 4 |  | 0
D.6.4.GH. | Kabel UTP (Unshielded Twisted Pairs), kapacitete 4x2x0.51mm (4x2x24 AWG), Category 6, uvlečen v instalacijske cevi ali položen na police |  | m | 240 |  | 0
D.6.5.GH. | Ozemljitev razvodnih omaric z ozemljitvenim vodnikom uvlečenim v instalacijsko cev P/F-Y 16 mm2 |  | m | 20 |  | 0
D.6.6.GH. | Instalacijska cev fi 16mm, komplet s razvodnicami in pritrdilnim materilom |  | m | 10 |  | 0
D.6.7.GH. | Instalacijska cev fi 23 mm, komplet s razvodnicami inpritrdilnim materilom |  | m | 50 |  | 0
D.6.8.GH. | Pocinkane perforirane kabelske police - komplet, s pritrdilnim materialom in fazonskimi kosi:
| 200mm |  | m | 60 |  | 0
D.6.9.GH. | Negorljiva masa - kit, za protipožarno tesnenje prehodov protipožarno tesnenje prehodov kablov med požarnimi sektorji |  | kg | 0
D.6.10.GH. | Glavno komunikacijsko vozlišče GKV-B2,….B9:
| OMARA 19" 800x800, stekl. vrata spr., višine 42 HE, prostostoječa |  | kos
| 19" ventilatorski sklop, 2x ventilator, z termostatom, 2HE |  | kos
| 19" fiksna polica, 1HE, |  | kos
| ozemljitvena letvica |  | kos
| 19" letev z vtičn./USV 8xUTE rdč 2m-kabla s C14 10Avarov.1HE |  | kos
| 1HE 19" organizer vertikalni |  | kos
D.6.10.1.GH. | Skupaj |  | kpl | 0
D.6.11.GH. | Glavno komunikacijsko vozlišče-garaža:
| OMARA 19" 800x800, stekl. vrata spr., višine 22 HE, prostostoječa |  | kos | 1
| 19" ventilatorski sklop, 2x ventilator, z termostatom, 2HE |  | kos | 1
| 19" fiksna polica, 1HE, |  | kos | zajeto v cenah po enoti mere
| ozemljitvena letvica |  | kos
| 19" letev z vtičn./USV 8xUTE rdč 2m-kabla s C14 10Avarov.1HE |  | kos | zajeto v cenah po enoti mere
| Patch panel 24 portov, Cat 6.e |  | kos | 1
| 1HE 19" organizer vertikalni |  | kos | 1
D.6.11.1.GH. | Skupaj |  | kpl | 1 |  | 0
D.6.12.GH. | TK Omarica iz nerjaveče pločevine, nadometna, dimenzij (šxvxg):60x60x15cm |  | kos | 2 |  | 0
D.6.13.GH. | 2MP H.264 kupolasta kamera z varifocal objektivom, WDR 2 MP progressive scan 1/3.2" CMOS, 3-9mm varifocal objektiv, 0.08 lux, H.264/MJPEG, 30 fps@1920x1080, 3GPP, Micro/Mini SD/SDHC card slot za lokalni arhiv, integrirana detekcija prekritja, spremembe fokusa in premika kamere, privacy mask, dvosmerni zvok, 1 x DI, 1 x DO, TV-OUT BNC konektor, 10 IR led diod, napajanje 12V DC / 24V AC / PoE |  | kos | 1 |  | 0
D.6.14.GH. | Samostojni IP videonadzorni snemalnik s PoE za 4 IP kamere, vgrajen 4 x PoE vmesnik za napajanje kamer, zmogljivost sistema 40 Mbps, video kompresija H.264 in H.265, 4K HDMI izhod, 1 x Giga LAN; trdi disk 5TB (možnost vgradnje 1 trdega diska 3.5'' do 8TB), samostojno iskanje in namestitev IP kamer, email alarm ob izpadu snemanja, kompatibilen s klientom GV-Edge Recording manager za Windows in GV-Eye v2.0 za iOS in Android, dostop do žive slike tudi s spletnim brskalnikom IE, Chrome, Firefox, izvoz posnetkov na USB ključ ali trdi disk, Linux OS, temperaturno območje delovanja snemalnika 0-40°C, 264 x 160 x 44 mm, 2 leti garancije. |  | kos | 1 |  | 0
D.6.15.GH. | Drobni instalacijski material in nepredvidena dela |  | kpl | zajeto v cenah po enoti mere
D.6.16.GH. | Preizkus, meritve, atesti in spuščanje naprave v delovanje |  | kpl | zajeto v cenah po enoti mere
D.6.GH. | TELEFONIJA | SKUPAJ |  |  |  | 0

## D.7_DOMOFONI blok GH
Naročnik: | Nepremičnine Celje d.o.o.
Naziv n.: | Gradnja stanovanjske soseske Dečkovo naselje - DN 10
Ponudnik: | 0
D. | ELEKTRIČNE INŠTALACIJE
D.7. | DOMOFONIJA IN KONTROLA PRISTOPA
poz. | opis postavke | izbira proizvodov | e.m. | količina | €/e.m. | količina×cena
D.7.GH. | objekt GH
Domofonija in kontrola pristopa
Izbrana oprema mora biti skladna s standardi za opremo, ki so navedeni v tehničnem poročilu.
Posebne zahteve naročnika:
V ceni enote je obvezno vključiti dobavo in montažo za pravilno funkcioniranje posameznih sistemov in elementov objekta, navedenih v nadaljevanju.
D.7.1.GH. | Hidravlična zapornica s 4 m dolgim drogom, temeljno ploščo, opozorilno svetilko, parom fotocelic z dodatnim stebričkom za fotocelico, brez gradbenih del, pripravljena za krmiljenje s parkirnimi avtomati. |  | kos | 2 |  | 0
D.7.2.GH. | Nosilni drog 1,2m iz INOX jekla za domofon, komplet z temeljem |  | kos | 2 |  | 0
D.7.3.GH. | Detektor za detekcijo vozila s talno zanko |  | kos | 2 |  | 0
D.7.4.GH. | Centralna enota za krmiljenje štirih čitalcev ali sprejemnikov, možnost razširitve do max. 6 čitalcev ali sprejemnikov na centralo, 100.000 ključev, 20.000 dogodkov na centralo, možnost priklopa na TCP/IP omrežje do 64 central (max. 384 vrat), možnost priklopa na RS485 omrežje do 32 central (max. 192 vrat), priklop max. 220 vhodov ali izhodom na eno centralo, upravljanje dvigala (max. 64 dvigal) do 110 nadstropij, DIN ali zidna montaža, napajanje 12V, dim.: 210x145x65mm |  | kos | 1 |  | 0
D.7.5.GH. | 10-vhodni osnovni modul, povezava RS485 z centralo, omogoča upravljanje deset vhodov, omogoča priklop razširitve z 12 vhodi ali 12 izhodi, DIN ali zidna montaža, dim.: 210x145x65mm |  | kos | 1 |  | 0
D.7.6.GH. | 12-izhodni razširitveni modul, omogoča upravljanje dvanajst izhodov, lahko se ga priklopi na osnovno centralo ali 10-vhodni ali 10-izhodni osnovni modul, uporaba tudi za upravljanje dvigala, dim.: 200x70x26mm |  | kos | 1 |  | 0
D.7.7.GH. | Kovinska omarica za 2 modula z 3,5A napajalnikom, prostor za akumulator (akumulator ni priložen), dim.: 456x342x100mm |  | kos | 1 |  | 0
D.7.8.GH. | Akumulator 12V/7Ah |  | kos | 1 |  | 0
D.7.9.GH. | 2- čitalec kartic 13,56Hz za P/O montažo, max. dolžina žic 100m, dim.: 85x85x16mm |  | kos | 2 |  | 0
D.7.10.GH. | Zunanja telefonska enota z eno pozivno tipko. Naprava lahko upravlja do 99 tipk, vsaka klicna tipka je lahko povezana z dvema številkama (dan / noč), večfrekvenčnim (DTMF), dve kodi za upravljanje izhodov preko telefona s pomočjo dveh relejev, osvetlitev z zunanjimi napajalnimi oznakami, nastavitev glasnosti govora brez odpiranja sprednje plošče, enostavno programiranje HW prek DIP stikala, s programiranjem preko telefona in računalnikom preko vmesnika USB in namenske programske opreme. Domofonska enota komunicira s svojo analogno linjo s VNC centrom |  | kos | 2 |  | 0
D.7.11.GH. | 1 modulna doza za zunanjo enoto |  | kos | 2 |  | 0
D.7.12.GH. | 1 modulni okvir za zunanjo enoto |  | kos | 2 |  | 0
D.7.13.GH. | TRANSFORMATOR 12V - 230V - 18VA, montaža na DIN letev |  | kos | 2 |  | 0
D.7.14.GH. | RF sprejemnik 433Mhz, napajanje 12Vdc (iz kontrolerja), max. dolžina žic 100m, dim.:155x91x34mm |  | kos | 2 |  | 0
D.7.15.GH. | Daljinski upravljalec RF 433MHz/prox. 13,56MHz , 4 programirljive tipke, IP 54, ABS ohišje, baterija lithium 3V, življenska doba baterije je 22000 ukazov, delovna temperatura: -20°C do +70°C, dim.: 79x38x12mm |  | kos | 142 |  | 0
D.7.16.GH. | Semafor za signalizacijo odprtosti garaže, zelena / rdeča signalna luč |  | kos | 2 |  | 0
D.7.17.GH. | Kabel FTP (Foiled Twisted Pairs), kapacitete 4x2x0.51mm (4x2x24 AWG), Category 6e, uvlečen v instalacijske cevi ali položen na police |  | m | 250 |  | 0
D.7.18.GH. | Kabel uvlečen v instalacijske cevi ali položen na police LiYY 2x 0,75mm |  | m
D.7.19.GH. | Kabel uvlečen v instalacijske cevi ali položen na police LiYY 4x 0,75mm |  | m
D.7.20.GH. | PN zaščitne inštalacijske cevi fi 16mm s pritrdilnim priborom ali rebrasta podometna cev fi 23mm |  | m | 150 |  | 0
D.7.21.GH. | PROGRAMATOR ZA KONTROLO PRISTOPA Povezava preko USB, omogoča programiranje RFID ključev, vodenje evidence logiranja Preko internetne strani in lastnega uporabniškega računa se lahko enostavno programira ključe, brez dostopanja do centrale ali čitalca. |  | kos | 1 |  | 0
D.7.22.GH. | Končna montaža elementov sistema domofonije in kontrole pristopa na pripravljene instalacije, parametriranje, preizkušanje spuščanje sistema v pogon, šolanje osebja ter sodelovanje pri pridobivanju potrdila o brezhibnem delovanju. |  | kpl | zajeto v cenah po enoti mere
D.7.GH. | DOMOFONIJA IN KONTROLA PRISTOPA | SKUPAJ |  |  |  | 0

## D.8_JAVLJANJE POŽARA blok GH
Naročnik: | Nepremičnine Celje d.o.o.
Naziv n.: | Gradnja stanovanjske soseske Dečkovo naselje - DN 10
Ponudnik: | 0
D. | ELEKTRIČNE INŠTALACIJE
D.8. | JAVLJANJE POŽARA
poz. | opis postavke | izbira proizvodov | e.m. | količina | €/e.m. | količina×cena
D.8.GH. | objekt GH
Javljanje požara
Izbrana oprema mora biti skladna s standardi za opremo, ki so navedeni v tehničnem poročilu.
Posebne zahteve naročnika:
V ceni enote je obvezno vključiti dobavo in montažo za pravilno funkcioniranje posameznih sistemov in elementov objekta, navedenih v nadaljevanju.
1. | Analogno adresibilna protipožarna centrala je namenjena je namenjena nadzoru in upravljanju sistemov za odkrivanje in javljanje požara ter alarmiranje. Skladna je z vsemi zahtevami standardov EN 54-2 in EN54-4. Omogoča poljubno krmiljenje vgrajenih sistemov gašenja in drugih sistemov za preprečevanje širjenja požara. Protipožarna centrala ima prikazovalni upravljalni tablo na ohišju, (4x20 karakterni LCD displej, ohišje dimenzij 480x330x180mm) z dvema vgrajenima adresibilnima zankama za 254 adresibilnih enot (skupna kapaciteta 508 adresibilnih enot) 40 conami, z dvema izhodnima relejema, dvema programabilnima izhoda . Vgrajen napajalnik 24Vdc/500mA. Centrala je naknadno nadgrajliva preko FX lan adapterja na 16 central. Preko adresibilnih vmesnikov pa lahko sprejme tudi javljalnike različnih plinov. |  | kos | 1 |  | 0
2. | Modem za prenos požarnega signala v VNC ali gasilsko brigado z akumulatorjem |  | kos | 1 |  | 0
3. | Akumulatorji 12V/7Ah (72ur pripravljenosti ter 1/2 ure v alarmu) |  | kos | 1 |  | 0
4. | Kratkostični izolator s podnožjem |  | kos | 2 |  | 0
5. | Adresibilni optični javljalnik požara |  | kos | 96 |  | 0
6. | Adresibilni temperaturni javljalnik požara |  | kos | 0
7. | Adresibilni ročni javljalnik požara |  | kos | 14 |  | 0
8 | Podnožja dimnih in temperaturnih javljalnikov |  | kos | 96 |  | 0
9 | Požarna sirena s podnožjem |  | kos | 8 |  | 0
10 | Adresibilni vhodni modul za priključitev v adresibilno zanko v svojem ohišju, z možnostjo kontrole priključne linije, potreben za zajem stanj. Napajan po lastnem napajalnem kablu. |  | kos | 2 |  | 0
11 | Adresibilni izhodni modul za priključitev v adresibilno zanko v svojem ohišju, potreben za krmiljenje naprav. Napajan iz adresibilne zanke. |  | kos | 12 |  | 0
12 | Označevalne nalepke z narisanim simbolom ročnega javljalnika ali požarne sirene, dimenzij 150x150mm |  | kos | 22 |  | 0
13 | Lokacijsko označevalna ploščica z oznako adrese |  | kos | 110 |  | 0
14 | Kabel JE-H(St)H 1x2x0.8 mm FE180/E30 |  | m | 1250 |  | 0
15 | Kabel NHXH FE180/ E30 3x2,5 mm |  | m | 150 |  | 0
16 | Kabel NMY-J 3X1.5mm2 |  | m | 70 |  | 0
17 | Ognjeodporne sponke za pripenjanje kabla |  | kos | 2800 |  | 0
18 | Instalacijska cev fi 16mm položena v beton ali nadometno, komplet s pritrdilnim materilom
19 | Instalacijska cev fi 23 mm, komplet s pritrdilnim materilom
20 | Kit za tesnenje prehodov iz enega v drug požarni sektor (EI90) |  | kg | 3 |  | 0
21 | Drobni nespecificirani porošni material |  | kpl | zajeto v cenah po enoti mere
22 | Montaža opreme na položene instalacije in zaključene kabelske povezave |  | kpl | zajeto v cenah po enoti mere
23 | Zagon, nastavitve, programiranje in preizkušanje delovanja sistema |  | kpl | zajeto v cenah po enoti mere
24 | Tehnični pregled in pridobitev potrdila o brezhibnem delovanju vgrajenega sistema aktivne požarne zaščite in sistema za gašenje s strani pooblaščene fizične ali pravne osebe |  | kpl | zajeto v cenah po enoti mere
D.8.GH. | JAVLJANJE POŽARA | SKUPAJ |  |  |  | 0

## REKAPITULACIJA EI blok B2
Naročnik: | Nepremičnine Celje d.o.o.
Naziv n.: | Gradnja stanovanjske soseske Dečkovo naselje - DN 10
Ponudnik: | 0
D. | ELEKTRIČNE INŠTALACIJE
D.B2. | objekt B2 (tip A2) |  | R E K A P I T U L A C I J A
Splošno določilo:
V popisu del navedeni proizvodi ali storitve določenega gospodarskega subjekta ali blagovne znamke so izjemoma dovoljene, če ni mogoče dovolj natančno in razumljivo opisati predmeta naročila. Pri vseh takšnih navedba je razumeti, da ponudnik lahko ponudi produkt ali storitev drugega proizvajalca, ki je v popisu navedenemu vsaj enakovreden.
V kolikor v poziciji ni navedeno drugače, veljajo kot kriteriji enakovrednosti kot za primer navedenim proizvodom ali storitvam določenega gospodarskega subjekta ali blagovne znamke vse tehnične specifikacije navedenega za posamezne elemente ali pa za sistem, navedene v tehničnih podlogah proizvajalca, katerega posamezni elementi ali pa za sistem je naveden kot primer načina izvedbe in doseganja zahtevane kakovosti.
Cene po e.m. morajo vsebovati:
• vse iz splošnih določil za vse vrste del, • dodatke za oteževalne okoliščine, razen kadar je v opisu postavke drugače navedeno.
# v ceni enote je obvezno vključiti dobavo in montažo za pravilno funkcioniranje posameznih sistemov in elementov objekta, navedenih v tem popisu del.
# v ceni enote je obvezno zajeti izdelavo vseh potrebnih detajlov in dopolnilnih del, ki so potrebna za dokončanje posameznih del, tudi če potrebni detajli in zaključki niso podrobno navedeni in opisani v popisu del in so ta dopolnila nujna za pravilno funkcioniranje posameznih sistemov in elementov EI objekta.
D.1.B2. | Instalacijski material |  | 0
D.2.B2. | Svetilke |  | 0
D.3.B2. | Razdelilniki |  | 0
D.4.B2. | Merilne omare PMO |  | 0
D.5.B2. | Strelovod |  | 0
D.6.B2. | Telefonija |  | 0
D.7.B2. | Skupni antenski sistem |  | 0
D.8.B2. | Domofoni in kontrola pristopa |  | 0
D.9.B2. | Javljanje požara |  | 0
D.10.B2. | Zajem števcev |  | 0
D.11.B2. | Sestrski klic |  | 0
D.B2. | objekt B2 (tip A2) | SKUPAJ | 0

## D.1_Instal.material blok B2
Naročnik: | Nepremičnine Celje d.o.o.
Naziv n.: | Gradnja stanovanjske soseske Dečkovo naselje - DN 10
Ponudnik: | 0
D. | ELEKTRIČNE INŠTALACIJE
D.1. | Instalacijski material (instal.material)
poz. | opis postavke | izbira proizvodov | e.m. | količina | €/e.m. | količina×cena
D.1.B2. | objekt B2 (tip A2)
INSTALACIJSKI MATERIAL
Izbrana oprema mora biti skladna s standardi za opremo, ki so navedeni v tehničnem poročilu.
Posebne zahteve naročnika:
V ceni enote je obvezno vključiti dobavo in montažo za pravilno funkcioniranje posameznih sistemov in elementov objekta, navedenih v nadaljevanju.
Dobava, montaža, prevozi vnos materiala in opreme, iznos in odvoz embalaže. Vsi manipulativni in njim sorodni stroški ter režijski stroški gradbišča. Ves drobni montažni, pritrdilni in spojni ter tesnilni material, potreben za izvedbo posamezne postavke. Zarisovanje in vsklajevanje z ostalimi izvajalci del. Zavarovanje, vsa pripravljalna, zaključna in njim sorodna dela. Tesnenje kabelskih prehodov skozi stene in stropove z namensko tesnilno maso, ter tesnenje vseh kabelskih prehodov na mejah požarnih sektorjev z ognjevarno tesnilno maso. Skrb za pravilno vgradnjo vseh inštalacijskih cevi v medetažne ab plošče (zadosten medsebojni odmik cevi, namestitev cevi v območja po navodilu nadzora). Vsa začasna morebitno potrebna zaščitna obbetoniranja instalacij. Vsa dokazna dokumentacija (meritve, a – testi, garancijski listi, izjave o skladnosti itd), prevedena v slovenski jezik, navodila za vzdrževanje . Poizkusni zagon naprav in funkcionalna predaja naprav uporabniku. Vris vseh sprememb med gradnjo v PZI projekt (podlage za izdelavoPID), najkasneje 30 dni pred tehničnim pregledom objekta.
D.1.1.B2. | Kablasti vodnik s PVC izolacijo in plaščem, položen na kabelske police ali distančnike ali uvlečen v cevi:
D.1.1.1.B2. | NYM-J-3x1,5mm2 |  | m | 530 |  | 0
D.1.1.2.B2. | NYM-J-4x1,5mm2 |  | m | 1 |  | 0
D.1.1.3.B2. | NYM-J-3x2,5mm2 |  | m | 1033 |  | 0
D.1.1.4.B2. | NYM-J 3x6mm2 |  | m | 100 |  | 0
D.1.1.5.B2. | NYM-J 5x6mm2 |  | m | 40 |  | 0
D.1.1.6.B2. | E-Y2Y-J 4x10mm2 |  | m | 650 |  | 0
D.1.1.7.B2. | E-Y2Y-J 4x25mm2 |  | m | 10 |  | 0
D.1.1.8.B2. | HOV-K 1,5 |  | m | 3798 |  | 0
D.1.1.9.B2. | HOV-J 1,5 |  | m | 1899 |  | 0
D.1.1.10.B2. | HOV-K 2,5 |  | m | 14190 |  | 0
D.1.1.11.B2. | HOV-J 2,5 |  | m | 6345 |  | 0
D.1.1.12.B2. | LiCY 5x1.5 |  | m | 100 |  | 0
D.1.1.13.B2. | olflex 3x4 |  | m | 0
D.1.2.B2. | Instalacijske samougasljive PVC cevi položene na distančnike - komplet z dozami:
D.1.2.1.B2. | 13mm |  | m | 1899 |  | 0
D.1.2.2.B2. | 16mm |  | m | 6345 |  | 0
D.1.2.3.B2. | 23mm |  | m | 500 |  | 0
D.1.2.4.B2. | 32mm |  | m | 400 |  | 0
D.1.3.B2. | Nadometna vtičnica z zaščitnim kontaktom:
D.1.3.1.B2. | enofazna 230V, 16A |  | kos | 20 |  | 0
D.1.3.2.B2. | trifazna 400V, 16A |  | kos | 0
D.1.4.B2. | Podometna vtičnica z zaščitnim kontaktom:
D.1.4.1.B2. | enofazna 230V, 16A, pokrov |  | kos | 91 |  | 0
D.1.4.2.B2. | enofazna 230V, 16A |  | kos | 432 |  | 0
D.1.5.B2. | Izdelava priključkov električnih aparatov
D.1.5.1.B2. | -enofazni |  | kos | 11 |  | 0
D.1.5.2.B2. | -enofazni raychen |  | kos | 0
D.1.5.3.B2. | -enofazni napa |  | kos | 20 |  | 0
D.1.5.4.B2. | -enofazni KV |  | kos | 20 |  | 0
D.1.5.5.B2. | -enofazni klima |  | kos | 20 |  | 0
D.1.5.6.B2. | -enofazni klimat |  | kos | 20 |  | 0
D.1.5.7.B2. | - enofazni pečica |  | kos | 20 |  | 0
D.1.5.8.B2. | - trifazni štedilnik |  | kos | 20 |  | 0
D.1.5.9.B2. | -izdelava izpusta za priklop luči stenski |  | kos | 52 |  | 0
D.1.5.10.B2. | -izdelava izpusta za priklop luči stropni |  | kos | 110 |  | 0
D.1.6.B2. | Podometno :
D.1.6.1.B2. | tipkalo 250V, 10A |  | kos | 59 |  | 0
D.1.6.2.B2. | enopolno stikalo 250V, 10A |  | kos | 133 |  | 0
D.1.6.3.B2. | menjalno stikalo 250V, 10A |  | kos | 91 |  | 0
D.1.7.B2. | IR senzor za montažo na strop, napetost 230V, preklopni rele 300W fluo sijalke, radij pokrivanja12m, kor pokrivanja 360°, podometna izvedba bele barve |  | kos | 37 |  | 0
D.1.8.B2. | Pocinkane perforirane kabelske police - komplet, s pritrdilnim materialom in fazonskimi kosi:
D.1.8.1.B2. | 200mm |  | m | 0
D.1.8.2.B2. | 300mm |  | m | 0
D.1.8.3.B2. | 400mm |  | m | 48 |  | 0
D.1.9.B2. | Omarica za izenačevanje kovinskih mas GIP |  | kos | 2 |  | 0
D.1.10.B2. | Doza za potencialno izenačevanje kovinskih mas:
D.1.10.1.B2. | PI doza |  | kos | 28 |  | 0
D.1.10.2.B2. | P/FY- 6mm2 |  | m | 840 |  | 0
D.1.10.3.B2. | P/FY- 16mm2 |  | m | 880 |  | 0
D.1.10.4.B2. | P/FY- 25mm2 |  | m | 15 |  | 0
D.1.11.B2. | Konstrukcijsko železo in HOP profili |  | kg | zajeto v cenah e.m.
D.1.12.B2. | Protipožarna masa |  | kg | zajeto v cenah po enoti mere post.
D.1.13.B2.
D.1.13.B2. | Dobava in montaža požarnega premaza in kamene volne kot zapore prehoda kablov in drugih inštalacij skozi požarne sektorje, ki so lahko masivni zidovi, kakor tudi lahke predelne stene, minimalne debeline 10 cm. Če je ta debelina manjša je potrebno izdelati okvir iz plošč , širine najmanj 10 cm. Kable in kabelske police je potrebno premazati 10 cm pred in 10 cm po preboju v debelini najmanj 1 mm. Prav tako je potrebno premazati kameno volno in zid v debelini najmanj 1 mm suhega sloja najmanj 10 cm več kot je velikost odprtine. Za prehode negorljivih cevi izolacija iz kamene volne debeline 40 mm. Za celotno konstrukcijo je potrebno predložiti ustrezna dokazila o požarnih odpornostih.
D.1.13.1.B2. | horizontalna odprtina 400x100mm |  | kos | 0
D.1.13.2.B2. | vertikalna odprtina 400x100mm |  | kos | 12 |  | 0
D.1.14.B2. | Dobava in montaža ATESTIRANE grelne instalacije v odtočne cevi do peskolova s pritrdilno in obesno opremo z grelnimi kabli 18W/m |  | m | 0
D.1.15.B2. | Dobava in montaža ATESTIRANE grelne instalacije v hirozontalno žloto a s pritrdilno opremo z grelnimi kabli 18W/m |  | m | 0
D.1.16.B2. | STIGMAFLEX Φ110mm |  | m | 160 |  | 0
D.1.17.B2. | STIGMAFLEX Φ32mm |  | m | 100 |  | 0
D.1.18.B2. | Meritve električnih inštalacij, funkcjonalni preizkus in izdelava dokazila zanesljivosti. Meritve se pripravi za vsako stanovanje v svoji mapi. |  | kpl | zajeto v cenah po enoti mere
D.1.19.B2. | Drobni material in nepredvidena dela |  | kpl | zajeto v cenah po enoti mere
D.1.20.B2. | Izdelava nepredvidenih prebojev |  | kpl | zajeto v cenah po enoti mere
D.1.21.B2. | Transport |  | kpl | zajeto v cenah po enoti mere
D.1.B2. | Instalacijski material (instal.material) | SKUPAJ |  |  |  | 0

## D.2_Svetilke blok B2
Naročnik: | Nepremičnine Celje d.o.o.
Naziv n.: | Gradnja stanovanjske soseske Dečkovo naselje - DN 10
Ponudnik: | 0
D. | ELEKTRIČNE INŠTALACIJE
D.2. | Svetilke
poz. | opis postavke | izbira proizvodov | e.m. | količina | €/e.m. | količina×cena
D.2.B2. | objekt B2 (tip A2)
SVETILKE
Izbrana oprema mora biti skladna s standardi za opremo, ki so navedeni v tehničnem poročilu.
Posebne zahteve naročnika:
V ceni enote je obvezno vključiti dobavo in montažo za pravilno funkcioniranje posameznih sistemov in elementov objekta, navedenih v nadaljevanju.
D.2.1.B2. | S3 Nadgradna svetilka/plafonjera, LED svetlobni vir, moč 18W/4000K/1750lm, plastično ohišje z obročem bele barve, opalna PC zaščitna kapa, zaščitna stopnja IP54, IK10, energetski razred A++ |  | kos | 85 |  | 0
D.2.1.1.B2. | S3* Nadgradna svetilka/plafonjera, LED svetlobni vir, moč 18W/4000K/1750lm, plastično ohišje z obročem bele barve, opalna PC zaščitna kapa, zaščitna stopnja IP20, IK10, energetski razred A++ |  | kos | 65 |  | 0
D.2.2.B2. | S4 Nadgradna svetilka/plafonjera, LED svetlobni vir, moč 18W/4000K/1750lm, plastično ohišje z obročem bele barve, opalna PC zaščitna kapa, zaščitna stopnja IP54, IK10,, energetski razred A++ |  | kos | 8 |  | 0
D.2.3.B2. | S6 Nadgradna svetilka za prašne in vlažne prostore, LED svetlobni vir, moč 74W/8500lm/4000K, ohišje iz samougasljivega brizganega polikarbonata (PC) sive barve RAL 7035, UV stabilizirano, opaliziran mikroprizmatični difuzor iz polikarbonata z visoko prepustnostjo svetlobe in nizkim bleščanjem, odsevnik iz belo prašno barvene jeklene pločevine, zapirala iz tehnopolimera na bazi polikarbonata, temperaturno območje -20°C do +50°C, življenjska doba > 60.000h (L80B20), dimenzije 1581 x 170 x 95 mm, zaščitna stopnja IP65, IK05, 5 let garancije,, energetski razred A++ |  | kos | 7 |  | 0
D.2.4.B2. | S7 Nadgradna svetilka za prašne in vlažne prostore, LED svetlobni vir, moč 40W/5200lm/4000K, ohišje iz samougasljivega brizganega polikarbonata (PC) sive barve RAL 7035, UV stabilizirano, opaliziran mikroprizmatični difuzor iz polikarbonata z visoko prepustnostjo svetlobe in nizkim bleščanjem, odsevnik iz belo prašno barvene jeklene pločevine, zapirala iz tehnopolimera na bazi polikarbonata, temperaturno območje -20°C do +40°C, življenjska doba > 60.000h (L80B20), dimenzije 1280 x 170 x 95 mm, zaščitna stopnja IP65, IK05, 5 let garancije,, energetski razred A++ |  | kos | 9 |  | 0
D.2.5.B2. | Z2 Nadgradna piktogramska varnostna svetilka za označevanje evakuacijskih poti, moč 4,5W/LED, trajni spoj SA, avtotest AT, nastavljiva avtonomija 1h, 2h, 3h, ohišje in zaščitni pokrov iz polikarbonata, beli simetrični odsevnik, dimenzije 354 x 152 x 48,5 mm, zaščitna stopnja IP65, IK07, 4 leta garancije, piktogramski zaslon - smer evakuacije RAVNO, energetski razred A++ |  | kos | 22 |  | 0
D.2.6.B2. | Z3 Nadgradna piktogramska varnostna svetilka za označevanje evakuacijskih poti, moč 4,5W/LED, trajni spoj SA, avtotest AT, nastavljiva avtonomija 1h, 2h, 3h, ohišje in zaščitni pokrov iz polikarbonata, beli simetrični odsevnik, dimenzije 354 x 152 x 48,5 mm, zaščitna stopnja IP65, IK07, 4 leta garancije, piktogramski zaslon - smer evakuacije Levo oz. Desno, energetski razred A++ |  | kos | 2 |  | 0
D.2.7.B2. | Z5 Nadgradna varnostna svetilka za osvetljevanje evakuacijskih poti, moč 1,5W/180lm LED, pripravni spoj SE, avtotest AT, nastavljiva avtonomija 1h, 2h, 3h, ohišje in zaščitni pokrov iz polikarbonata, beli simetrični odsevnik, dimenzije 354 x 152 x 48,5 mm, zaščitna stopnja IP65, IK07, 4 leta garancije., energetski razred A++ |  | kos | 29 |  | 0
D.2.8.B2. | Pregled, meritve in funkcionalni test zasilne razsvetljave s strani pooblaščene organizacije in priprava poročila |  | kpl | zajeto v cenah po enoti mere
D.2.9.B2. | Drobni material |  | kpl | zajeto v cenah po enoti mere
D.2.B2. | SVETILKE | SKUPAJ |  |  |  | 0

## D.3_Razdelilniki blok B2
Naročnik: | Nepremičnine Celje d.o.o.
Naziv n.: | Gradnja stanovanjske soseske Dečkovo naselje - DN 10
Ponudnik: | 0
D. | ELEKTRIČNE INŠTALACIJE
D.3. | Razdelilniki
poz. | opis postavke | izbira proizvodov | e.m. | količina | €/e.m. | količina×cena
D.3.B2. | objekt B2 (tip A2)
RAZDELILNIKI
Izbrana oprema mora biti skladna s standardi za opremo, ki so navedeni v tehničnem poročilu.
Posebne zahteve naročnika:
V ceni enote je obvezno vključiti dobavo in montažo za pravilno funkcioniranje posameznih sistemov in elementov objekta, navedenih v nadaljevanju.
D.3.1.B2. | STIKALNI BLOK TIP 0
| -omara dimenzij 359x714x95mm, podometne izvedbe, narejena iz pločevine, z vrati s sistemsko ključavnico - komplet, pobarvan z antistatično barvo, s pritrdilnim in veznim materialom ( oblika po detajlu) |  | kos | 1
| -Zaščitno stikalo, RCCB, 25A/4p/300mA, 6 kA, AC |  | kos | 1
| -prenapetostna zaščita protect B2 |  | kos | 4
-instalacjiski odklopnik
| 1p,B,10A |  | kos | 2
| 1p,C,16A |  | kos | 9
| 1p,C,10A |  | kos | 1
| 3p,C,16A |  | kos | 1
| KZS 16A, C, 30mA |  | kos | 4
| KZS 10A, B, 30mA |  | kos | 1
-vrstne sponke, drobni vezni in spojni material, uvodnice, DIN letve, pokrovi,oznake kablov…
D.3.1.1.B2. | skupaj |  | kpl | 3 |  | 0
D.3.2.B2. | STIKALNI BLOK TIP 1
| -omara dimenzij 359x714x95mm, podometne izvedbe, narejena iz pločevine, z vrati s sistemsko ključavnico - komplet, pobarvan z antistatično barvo, s pritrdilnim in veznim materialom ( oblika po detajlu) |  | kos | 1
| -Zaščitno stikalo, RCCB, 25A/4p/300mA, 6 kA, AC |  | kos | 1
| -prenapetostna zaščita protect B2 |  | kos | 4
-instalacjiski odklopnik
| 1p,B,10A |  | kos | 2
| 1p,C,16A |  | kos | 9
| 1p,C,10A |  | kos | 1
| 3p,C,16A |  | kos | 1
| KZS 16A, C, 30mA |  | kos | 4
| KZS 10A, B, 30mA |  | kos | 1
-vrstne sponke, drobni vezni in spojni material, uvodnice, DIN letve, pokrovi,oznake kablov…
D.3.2.1.B2. | skupaj |  | kpl | 3 |  | 0
D.3.3.B2. | STIKALNI BLOK TIP 2
| -omara dimenzij 359x714x95mm, podometne izvedbe, narejena iz pločevine, z vrati s sistemsko ključavnico - komplet, pobarvan z antistatično barvo, s pritrdilnim in veznim materialom ( oblika po detajlu) |  | kos | 1
| -Zaščitno stikalo, RCCB, 25A/4p/300mA, 6 kA, AC |  | kos | 1
| -prenapetostna zaščita protect B2 |  | kos | 4
-instalacjiski odklopnik
| 1p,B,10A |  | kos | 2
| 1p,C,16A |  | kos | 10
| 1p,C,10A |  | kos | 1
| 3p,C,16A |  | kos | 1
| KZS 16A, C, 30mA |  | kos | 4
| KZS 10A, B, 30mA |  | kos | 1
-vrstne sponke, drobni vezni in spojni material, uvodnice, DIN letve, pokrovi,oznake kablov…
D.3.3.1.B2. | skupaj |  | kpl | 8 |  | 0
D.3.4.B2. | STIKALNI BLOK TIP 3
| -omara dimenzij 359x714x95mm, podometne izvedbe, narejena iz pločevine, z vrati s sistemsko ključavnico - komplet, pobarvan z antistatično barvo, s pritrdilnim in veznim materialom ( oblika po detajlu) |  | kos | 1
| -Zaščitno stikalo, RCCB, 25A/4p/300mA, 6 kA, AC |  | kos | 1
| -prenapetostna zaščita protect B2 |  | kos | 4
-instalacjiski odklopnik
| 1p,B,10A |  | kos | 3
| 1p,C,16A |  | kos | 10
| 1p,C,10A |  | kos | 1
| 3p,C,16A |  | kos | 1
| KZS 16A, C, 30mA |  | kos | 4
| KZS 10A, B, 30mA |  | kos | 1
-vrstne sponke, drobni vezni in spojni material, uvodnice, DIN letve, pokrovi,oznake kablov…
D.3.4.1.B2. | skupaj |  | kpl | 4 |  | 0
D.3.5.B2. | STIKALNI BLOK TIP 4
| -omara dimenzij 359x714x95mm, podometne izvedbe, narejena iz pločevine, z vrati s sistemsko ključavnico - komplet, pobarvan z antistatično barvo, s pritrdilnim in veznim materialom ( oblika po detajlu) |  | kos | 1
| -Zaščitno stikalo, RCCB, 25A/4p/300mA, 6 kA, AC |  | kos | 1
| -prenapetostna zaščita protect B2 |  | kos | 4
-instalacjiski odklopnik
| 1p,B,10A |  | kos | 3
| 1p,C,16A |  | kos | 11
| 1p,C,10A |  | kos | 1
| 3p,C,16A |  | kos | 1
| KZS 16A, C, 30mA |  | kos | 4
| KZS 10A, B, 30mA |  | kos | 1
-vrstne sponke, drobni vezni in spojni material, uvodnice, DIN letve, pokrovi,oznake kablov…
D.3.5.1.B2. | skupaj |  | kpl | 2 |  | 0
D.3.6.B2. | Razdelilniki XX.XX.SB.PR.SR
| Razdelilnik prostostoječe izvedbe, zaščite IP43, dimenzij 600x2000x250mm, narejen iz pločevine, s ključavnico s trotočkovnim zaklepanjem, pobarvan z antistatično barvo - komplet s pritrdilnim in veznim materialom ter vgrajeno opremo: |  | kos | 1
glavno stikalo
| 3p,63A |  | kos | 1
| -prenapetostna zaščita protect B2 |  | kos | 4
-instalacijski odklopnik
| 1p,6A,C |  | kos | 0
| 1p,10A,B |  | kos | 1
| 1p,10A,C |  | kos | 10
| KZS,10A, C, 30mA |  | kos | 2
| KZS,16A, C, 30mA |  | kos | 0
| 1p,16A, C |  | kos | 7
| 3p,20A, C |  | kos | 2
| -kontaktor 3p, 40A, 230AC |  | kos | 0
| -preklopno stikalo 0-1 1p,20A |  | kos | 4
| -Elektronski sklop za samodejni vklop ob prisotnosti snega ali ledu |  | kos | 0
| -Strešno tipalo vlage |  | kos | 0
| -Tipalo temperature |  | kos | 0
| -signalna svetilka zelena |  | kos | 0
| -hupa 230VAC |  | kos | 0
| -Vtičnica za montažo na DIN letev (250V, 16A, 1P+N+PE) |  | kos | 1
| -Končno stikalo za montažo na vrata omare |  | kos | 1
| -Svetilka 30W za montažo v elektro omaro |  | kos | 1
| -Zbiralke Cu 25x5mm, izolatorji, pokrivne plošče… |  | kpl | 1
-vrstne sponke, drobni vezni in spojni material, uvodnice, DIN letve, pokrovi,oznake kablov…
D.3.6.1.B2. | skupaj |  | kpl | 2 |  | 0
D.3.7.B2. | Dograditev razdelilniki XX.SB.TP z odštevalnimi meritvami skupne rabe obeh stopnišč
-instalacijski odklopnik
| 1p,2A,C |  | kos | 1
| 1p,16A,C |  | kos | 2
| -Multifunkcijski analizator mreže ( U,I,PQ,cosf,…), 5A, 3x230V, z MoudBus komunikacijo za montažo na DIN letev, z LCD displejem , razred točnosti 0,5 |  | kos | 1
| -tokovniki 20/5 razred točnosti 0,5 |  | kos | 3
D.3.7.1.B2. | skupaj |  | kpl | 1 |  | 0
D.3.B2. | RAZDELILNIKI | SKUPAJ |  |  |  | 0

## D.4_MERILNE PMO OMARE blok B2
Naročnik: | Nepremičnine Celje d.o.o.
Naziv n.: | Gradnja stanovanjske soseske Dečkovo naselje - DN 10
Ponudnik: | 0
D. | ELEKTRIČNE INŠTALACIJE
D.4. | Merilne PMO omare
poz. | opis postavke | izbira proizv. | e.m. | količina | €/e.m. | količina×cena
D.4.B2. | objekt B2 (tip A2)
Merilne PMO omare
Izbrana oprema mora biti skladna s standardi za opremo, ki so navedeni v tehničnem poročilu.
Posebne zahteve naročnika:
V ceni enote je obvezno vključiti dobavo in montažo za pravilno funkcioniranje posameznih sistemov in elementov objekta, navedenih v nadaljevanju.
Vsa dobavljena oprema merilna oprema mora ustrezati naboru merilne opreme in tipizaciji merilnih mest katera velja v trenutku izdelave merilnega mesta.
D.4.1.B2. | Izvedba meritev na kablih, izvedba meritev ozemljitvene upornosti |  | kpl | zajeto v cenah po enoti mere
D.4.2.B2. | Označevanje kablov |  | kpl | zajeto v cenah po enoti mere
D.4.3.B2. | Priklopi kablov v elektro omarah |  | kpl | zajeto v cenah po enoti mere
D.4.4.B2. | PRIKLJUČNO MERILNA OMARA (B2,B5)_PMO_L
Vgradni razdelilnik iz INOX pločevine , zaščite IP 53 dimenzij (800,600x2000x250mm), s ključavnico s trotočkovnim zaklepanjem po tipizaciji Elektro Celja, - komplet s pritrdilnim in veznim materialom ter vgrajeno opremo:
| -priključna sponka do 240mm2 |  | kos | 1
| -prenapetostni odvodnik PROTECT B2SR 12.5/320 |  | kos | 3
-horizontalni varovalčni ločilnik
| NVL 0 |  | kos | 1
-varovalni vložek
| HV160 |  | kos | 3
| -Vertikalni varovalčni ločilnik za D02, tripolno za zbiralke 60mm |  | kos | 11
| -20A varovalni vložki za D02 podnožje |  | kos | 30
| -50A varovalni vložki za D02 podnožje |  | kos | 3
| -trifazni dvotarifni števec delavne energije ZMXi320CQU1L1D3 3x230/400V, 0,25-5-100A, komunikator G3-PLC |  | kos | 11
-zbiralke
-drobni in vezni material
D.4.4.1.B2. | skupaj |  | kpl | 1 |  | 0
D.4.5.B2. | PRIKLJUČNO MERILNA OMARA (B2,B5)_PMO_D
Vgradni razdelilnik iz INOX pločevine , zaščite IP 53 dimenzij (800,600x2000x250mm), s ključavnico s trotočkovnim zaklepanjem po tipizaciji Elektro Celja, - komplet s pritrdilnim in veznim materialom ter vgrajeno opremo:
| -Vertikalni varovalčni ločilnik za D02, tripolno za zbiralke 60mm, komplet z vložki 20A |  | kos | 11
| -20A varovalni vložki za D02 podnožje |  | kos | 30
| -50A varovalni vložki za D02 podnožje |  | kos | 3
| -trifazni dvotarifni števec delavne energije ZMXi320CQU1L1D3 3x230/400V, 0,25-5-100A, komunikator G3-PLC |  | kos | 11
-zbiralke
-drobni in vezni material
D.4.5.1.B2. | skupaj |  | kpl | 1 |  | 0
D.4.6.B2. | Nadzor, kolodacija prevzem s strani Elektro Celja |  | kpl | 1 |  | 0
D.4.B2. | MERILNE PMO OMARE | SKUPAJ |  |  |  | 0

## D.5_STRELOVOD blok B2
Naročnik: | Nepremičnine Celje d.o.o.
Naziv n.: | Gradnja stanovanjske soseske Dečkovo naselje - DN 10
Ponudnik: | 0
D. | ELEKTRIČNE INŠTALACIJE
D.5. | Strelovod
poz. | opis postavke | izbira proizvodov | e.m. | količina | €/e.m. | količina×cena
D.5.B2. | objekt B2 (tip A2)
Strelovod
Izbrana oprema mora biti skladna s standardi za opremo, ki so navedeni v tehničnem poročilu.
Posebne zahteve naročnika:
V ceni enote je obvezno vključiti dobavo in montažo za pravilno funkcioniranje posameznih sistemov in elementov objekta, navedenih v nadaljevanju.
D.5.1.B2. | AH1 AL legura ∅8mm komplet z izolacijsko negorljivo cevjo, položena pod fasado |  | m | 350 |  | 0
D.5.2.B2. | AH1 AL legura ∅8mm komplet z držali za polaganje vidno na fasado |  | m | 0
D.5.3.B2. | Lovilec AH1 AL legura ∅8mm položena na strehi kot lovilec, komplet z držali za polaganje na pesek |  | m | 40 |  | 0
D.5.4.B2. | Lovilec AH1 AL legura ∅8mm položena na strehi kot lovilec, komplet z držali za pritrjevanje na obrobo |  | m | 110 |  | 0
D.5.5.B2. | Spoji izvedeni z vijačem ali varjenjem na strehi |  | kos | 15 |  | 0
D.5.6.B2. | Izolacijska lovilna palica LOP-P02+LOP-P01 |  | kos | 2 |  | 0
D.5.7.B2. | Izolacijska lovilna palica LOP-P02+LOP-P01 |  | kos | 2 |  | 0
D.5.8.B2. | Spoji izvedeni z vijačem ali varjenjem na fasadi |  | kos | 190 |  | 0
D.5.9.B2. | Merilni stiki - podometna omarica na fasadi |  | kos | 8 |  | 0
D.5.10.B2. | Merilni stiki - izveden nadometno na fasadi |  | kos | 0
D.5.11.B2. | Pocinkan železni valjanec FeZn 25x4 mm, položen v temelje |  | m | 200 |  | 0
D.5.12.B2. | Tračno ozemljilo RF 30x3mm2 |  | m | 290 |  | 0
D.5.13.B2. | Spoji izvedeni z vijačem ali varjenjem v zemlji |  | kos | 26 |  | 0
D.5.14.B2. | Prenapetostni odvodniki vodila dvigala |  | kos | 4 |  | 0
D.5.15.B2. | Izdelva merilnega poročila o preverjanju , pregledu in preizkusu strelovodne instalacije |  | kpl | 1 |  | 0
D.5.16.B2. | Drobni material in nepredvidena dela |  | kpl | zajeto v cenah po enoti mere
D.5.B2. | STRELOVOD | SKUPAJ |  |  |  | 0

## D.6_TELEFONIJA blok B2
Naročnik: | Nepremičnine Celje d.o.o.
Naziv n.: | Gradnja stanovanjske soseske Dečkovo naselje - DN 10
Ponudnik: | 0
D. | ELEKTRIČNE INŠTALACIJE
D.6. | TELEFONIJA
poz. | opis postavke | izbira proizvodov | e.m. | količina | €/e.m. | količina×cena
D.6.B2. | objekt B2 (tip A2)
Telefonija
Izbrana oprema mora biti skladna s standardi za opremo, ki so navedeni v tehničnem poročilu.
Posebne zahteve naročnika:
V ceni enote je obvezno vključiti dobavo in montažo za pravilno funkcioniranje posameznih sistemov in elementov objekta, navedenih v nadaljevanju.
OPOMBA:
Optične vodnike in aktivno opremo v vozliščih zagotovi ponudnik širokopasovnih komunikacijskih storitev (na svoje stroške), v dogovoru z investitorjem, projektantom oz. izvajalcem ter jo tudi namesti v zato predvidenih prostorih objekta. Ponudnik storitev izvede zaključitve in meritve optičnih kablovi. Velikost TK omare uskladiti z dobavilteljem TK storitev
D.6.1.B2. | Podometni hišni razdelilnik 3-vrstni dimenzije 500x500x100mm, 4x230V RAL9003 opremljen z 2 vtičnicama, poličko za ruter in zaklučki za UTP kable |  | kos | 20 |  | 0
D.6.2.B2. | Telefonsko-računalniška RJ45 2 portna mikrovtičnica (atestirana) - za podometno/nadometno montažo, kompletno z dozo premera 60mm. |  | kos | 45 |  | 0
D.6.3.B2. | Telefonsko-računalniška RJ45 1 portna mikrovtičnica (atestirana) - za podometno/nadometno montažo, kompletno z dozo premera 60mm. |  | kos | 0
D.6.4.B2. | Kabel UTP (Unshielded Twisted Pairs), kapacitete 4x2x0.51mm (4x2x24 AWG), Category 6, uvlečen v instalacijske cevi ali položen na police |  | m | 900 |  | 0
D.6.5.B2. | Ozemljitev razvodnih omaric z ozemljitvenim vodnikom uvlečenim v instalacijsko cev P/F-Y 16 mm2 |  | m | 600 |  | 0
D.6.6.B2. | Instalacijska cev fi 16mm, komplet s razvodnicami in pritrdilnim materilom |  | m | 450 |  | 0
D.6.7.B2. | Instalacijska cev fi 23 mm, komplet s razvodnicami inpritrdilnim materilom |  | m | 300 |  | 0
D.6.8.B2. | Pocinkane perforirane kabelske police - komplet, s pritrdilnim materialom in fazonskimi kosi: |  | m | 0
200mm
D.6.9.B2. | Negorljiva masa - kit, za protipožarno tesnenje prehodov protipožarno tesnenje prehodov kablov med požarnimi sektorji |  | kg | 15 |  | 0
D.6.10.B2. | Glavno komunikacijsko vozlišče GKV-B2,….B9:
| OMARA 19" 800x800, stekl. vrata spr., višine 42 HE, prostostoječa |  | kos | 1
| 19" ventilatorski sklop, 2x ventilator, z termostatom, 2HE |  | kos | 1
| 19" fiksna polica, 1HE, |  | kos | 3
| ozemljitvena letvica |  | kos | 2
| 19" letev z vtičn./USV 8xUTE rdč 2m-kabla s C14 10Avarov.1HE |  | kos | 2
| 1HE 19" organizer vertikalni |  | kos | 3
D.6.10.1.B2. | Skupaj |  | kpl | 1 |  | 0
D.6.11.B2. | Glavno komunikacijsko vozlišče-garaža:
| OMARA 19" 800x800, stekl. vrata spr., višine 42 HE, prostostoječa |  | kos | 1
| 19" ventilatorski sklop, 2x ventilator, z termostatom, 2HE |  | kos | 1
| 19" fiksna polica, 1HE, |  | kos | 3
| ozemljitvena letvica |  | kos | 2
| 19" letev z vtičn./USV 8xUTE rdč 2m-kabla s C14 10Avarov.1HE |  | kos | 2
| Patch panel 24 portov, Cat 6.e |  | kos | 1
| 1HE 19" organizer vertikalni |  | kos | 1
D.6.11.1.B2. | Skupaj |  | kpl | 0
D.6.12.B2. | TK Omarica iz nerjaveče pločevine, nadometna, dimenzij (šxvxg):60x60x15cm |  | kos | 2 |  | 0
D.6.13.B2. | 2MP H.264 kupolasta kamera z varifocal objektivom, WDR 2 MP progressive scan 1/3.2" CMOS, 3-9mm varifocal objektiv, 0.08 lux, H.264/MJPEG, 30 fps@1920x1080, 3GPP, Micro/Mini SD/SDHC card slot za lokalni arhiv, integrirana detekcija prekritja, spremembe fokusa in premika kamere, privacy mask, dvosmerni zvok, 1 x DI, 1 x DO, TV-OUT BNC konektor, 10 IR led diod, napajanje 12V DC / 24V AC / PoE |  | kos | 0
D.6.14.B2. | Samostojni IP videonadzorni snemalnik s PoE za 4 IP kamere, vgrajen 4 x PoE vmesnik za napajanje kamer, zmogljivost sistema 40 Mbps, video kompresija H.264 in H.265, 4K HDMI izhod, 1 x Giga LAN; trdi disk 5TB (možnost vgradnje 1 trdega diska 3.5'' do 8TB), samostojno iskanje in namestitev IP kamer, email alarm ob izpadu snemanja, kompatibilen s klientom GV-Edge Recording manager za Windows in GV-Eye v2.0 za iOS in Android, dostop do žive slike tudi s spletnim brskalnikom IE, Chrome, Firefox, izvoz posnetkov na USB ključ ali trdi disk, Linux OS, temperaturno območje delovanja snemalnika 0-40°C, 264 x 160 x 44 mm, 2 leti garancije. |  | kos | 0
D.6.15.B2. | Drobni instalacijski material in nepredvidena dela |  | kpl | zajeto v cenah po enoti mere
D.6.16.B2. | Preizkus, meritve, atesti in spuščanje naprave v delovanje |  | kpl | zajeto v cenah po enoti mere
D.6.B2. | TELEFONIJA | SKUPAJ |  |  |  | 0

## D.7_SAS blok B2
Naročnik: | Nepremičnine Celje d.o.o.
Naziv n.: | Gradnja stanovanjske soseske Dečkovo naselje - DN 10
Ponudnik: | 0
D. | ELEKTRIČNE INŠTALACIJE
D.7. | SKUPINSKI ANTENSKI SISTEM
poz. | opis postavke | izbira proizvodov | e.m. | količina | €/e.m. | količina×cena
D.7.B2. | objekt B2 (tip A2)
Skupinski antenski sistem
Izbrana oprema mora biti skladna s standardi za opremo, ki so navedeni v tehničnem poročilu.
Posebne zahteve naročnika:
V ceni enote je obvezno vključiti dobavo in montažo za pravilno funkcioniranje posameznih sistemov in elementov objekta, navedenih v nadaljevanju.
OPOMBA: Elemente skupinskega antenskega sistema je potrebno prilagoditi zahtevam izbranega distributerja KRS . Velikost KRS omare uskladiti z dobavilteljem KRS storitev
D.7.1.B2. | Končna antenska vtičnica,
| SAT-TV-R, z dozo premera 60mm |  | kos | 42 |  | 0
TV: slabljenje 2dB/5MHz, 2dB/862MHz
R: slabljenje 2dB/88MHz, 2dB/108MHz
D.7.2.B2. | Koaksialni kabel PAS4005201 |  | m | 336 |  | 0
D.7.3.B2. | Instalacijska cev fi 16mm, komplet s pritrdilnim materilom |  | m | 336 |  | 0
D.7.4.B2. | Drobni instalacijski material |  | kpl | zajeto v cenah po enoti mere
D.7.5.B2. | Preizkus, meritve, atesti in spuščanje naprave v delovanje |  | kpl | zajeto v cenah po enoti mere
D.7.B2. | SKUPINSKI ANTENSKI SISTEM | SKUPAJ |  |  |  | 0

## D.8_DOMOFONI blok B2
Naročnik: | Nepremičnine Celje d.o.o.
Naziv n.: | Gradnja stanovanjske soseske Dečkovo naselje - DN 10
Ponudnik: | 0
D. | ELEKTRIČNE INŠTALACIJE
D.8. | DOMOFONIJA IN KONTROLA PRISTOPA
poz. | opis postavke | izbira proizvodov | e.m. | količina | €/e.m. | količina×cena
D.8.B2. | objekt B2 (tip A2)
Domofonija in kontrola pristopa
Izbrana oprema mora biti skladna s standardi za opremo, ki so navedeni v tehničnem poročilu.
Posebne zahteve naročnika:
V ceni enote je obvezno vključiti dobavo in montažo za pravilno funkcioniranje posameznih sistemov in elementov objekta, navedenih v nadaljevanju.
Glavni vhod
D.8.1.B2. | OSNOVNI VIDEO KIT ZA DOMOFONSKI SISTEM. Ta komplet vključuje: *) Barvna kamera; *) Avdio zunanja enota z 2 klicnima tipkama; *) Napajalnik (10 DIN modulov). |  | kos | 2 |  | 0
D.8.2.B2. | 16-UPORABNIŠKI RAZŠIRITVENI MODUL. Lahko se uporablja za različne sisteme. Maksimalno število razširitvenih modulov je 4. Največje število razširitvenih modulov v sistemu je 4: |  | kos | 2 |  | 0
D.8.3.B2. | MODUL Z TIPKAMI Modul je narejen iz poliranega aluminija z 4 tipkami. Stopnja zaščite: IP42. |  | kos | 6 |  | 0
D.8.4.B2. | SLEPI MODUL |  | kos | 4 |  | 0
D.8.5.B2. | KIT KONTROLE PRISTOPA Kit je sestavljen iz: -centrale -čitalca za vgradnjo v zunanjo enoto domofonske enote 10 kos RFID ključev |  | kos | 2 |  | 0
D.8.6.B2. | Napajalnik za napajanje kontrole pristopa 12V, 2A, montaža na DIN letev |  | kos | 2 |  | 0
D.8.7.B2. | 3 modulna doza za zunanjo enoto |  | kos | 4 |  | 0
D.8.8.B2. | 3 modulni okvir za zunanjo enoto |  | kos | 4 |  | 0
D.8.9.B2. | Sistemski kabel |  | m' | 200 |  | 0
Stanovanja
D.8.10.B2. | 4-UPORABNIŠKI VIDEO DISTRIBUTER. Omogoča razdelitev video signala na 4 video notranje enote. Delilnik ima tudi 1 video vhodo in 1 video izhod za povezavo z naslednjimi delilniki. V sistemu je lahko maksimalno 32 video delilnikov na vertikalo. Delilnik ima zaščito pred kratkim stikom. Napajanje: 48Vcc; največja poraba toka: 9mA; |  | kos | 8 |  | 0
D.8.11.B2. | NOTRANJA AVDIO ENOTA ZA DVOŽILNI SISTEM. Omogoča 5 različnih klicev iz zunanje enote, ter iz etažnega klica. Etažni klic, regulacija zvonjenja (Mute, srednje, glasno) Dvobarvna LED za različne indikacije (utišanje, avtomatsko odpiranje vrat ali aktivni program- Ming, odprta vrata). Barva: bela. |  | kos | 20 |  | 0
D.8.12.B2. | MAGNETNI KLJUČ 13,56MHZ |  | kos | 40 |  | 0
D.8.13.B2. | električna ključavnica |  | kos | 2 |  | 0
D.8.14.B2. | Končna montaža elementov sistema domofonije in kontrole pristopa na pripravljene instalacije, parametriranje, preizkušanje spuščanje sistema v pogon, šolanje osebja ter sodelovanje pri pridobivanju potrdila o brezhibnem delovanju. |  | kpl | zajeto v cenah po enoti mere
D.8.B2. | DOMOFONIJA IN KONTROLA PRISTOPA | SKUPAJ |  |  |  | 0

## D.9_JAVLJANJE POŽARA blok B2
Naročnik: | Nepremičnine Celje d.o.o.
Naziv n.: | Gradnja stanovanjske soseske Dečkovo naselje - DN 10
Ponudnik: | 0
D. | ELEKTRIČNE INŠTALACIJE
D.9. | JAVLJANJE POŽARA
poz. | opis postavke | izbira proizvodov | e.m. | količina | €/e.m. | količina×cena
D.9.B2. | objekt B2 (tip A2)
Javljanje požara
Izbrana oprema mora biti skladna s standardi za opremo, ki so navedeni v tehničnem poročilu.
Posebne zahteve naročnika:
V ceni enote je obvezno vključiti dobavo in montažo za pravilno funkcioniranje posameznih sistemov in elementov objekta, navedenih v nadaljevanju.
D.9.1.B2. | Analogno adresibilna protipožarna centrala je namenjena je namenjena nadzoru in upravljanju sistemov za odkrivanje in javljanje požara ter alarmiranje. Skladna je z vsemi zahtevami standardov EN 54-2 in EN54-4. Omogoča poljubno krmiljenje vgrajenih sistemov gašenja in drugih sistemov za preprečevanje širjenja požara. Protipožarna centrala ima prikazovalni upravljalni tablo na ohišju, (4x20 karakterni LCD displej, ohišje dimenzij 480x330x180mm) z dvema vgrajenima adresibilnima zankama za 254 adresibilnih enot (skupna kapaciteta 508 adresibilnih enot) 40 conami, z dvema izhodnima relejema, dvema programabilnima izhoda . Vgrajen napajalnik 24Vdc/500mA. Centrala je naknadno nadgrajliva preko FX lan adapterja na 16 central. Preko adresibilnih vmesnikov pa lahko sprejme tudi javljalnike različnih plinov. |  | kos | 1 |  | 0
D.9.2.B2. | Modem za prenos požarnega signala v VNC ali gasilsko brigado z akumulatorjem |  | kos | 1 |  | 0
D.9.3.B2. | Akumulatorji 12V/7Ah (72ur pripravljenosti ter 1/2 ure v alarmu) |  | kos | 1 |  | 0
D.9.4.B2. | Kratkostični izolator s podnožjem |  | kos | 1 |  | 0
D.9.5.B2. | Adresibilni optični javljalnik požara |  | kos | 38 |  | 0
D.9.6.B2. | Adresibilni temperaturni javljalnik požara |  | kos | 0
D.9.7.B2. | Adresibilni ročni javljalnik požara |  | kos | 12 |  | 0
D.9.8.B2. | Podnožja dimnih in temperaturnih javljalnikov |  | kos | 36 |  | 0
D.9.9.B2. | Požarna sirena z bliskavko s podnožjem |  | kos | 8 |  | 0
D.9.10.B2. | Adresibilni vhodni modul za priključitev v adresibilno zanko v svojem ohišju, z možnostjo kontrole priključne linije, potreben za zajem stanj. Napajan po lastnem napajalnem kablu. |  | kos | 0
D.9.11.B2. | Adresibilni izhodni modul za priključitev v adresibilno zanko v svojem ohišju, potreben za krmiljenje naprav. Napajan iz adresibilne zanke. |  | kos | 8 |  | 0
D.9.12.B2. | Označevalne nalepke z narisanim simbolom ročnega javljalnika ali požarne sirene, dimenzij 150x150mm |  | kos | 20 |  | 0
D.9.13.B2. | Lokacijsko označevalna ploščica z oznako adrese |  | kos | 36 |  | 0
D.9.14.B2. | Set sestavljen iz stroboskopa z vibrajočo ploščo, brezžični radijski modulom in izhodnim vmesnikom za priklop na požarno centralo. Do vibracijske plošče se položi napajanje s kabelom NHXH FE180/ E30 3x2,5 mm ( 20m). |  | kos | 3 |  | 0
D.9.15.B2. | Kabel JE-H(St)H 1x2x0.8 mm FE180/E30 |  | m | 250 |  | 0
D.9.16.B2. | Kabel NHXH FE180/ E30 3x2,5 mm |  | m | 80 |  | 0
D.9.17.B2. | Kabel NMY-J 3X1.5mm2 |  | m | 20 |  | 0
D.9.18.B2. | Ognjeodporne sponke za pripenjanje kabla |  | kos | 0
D.9.19.B2. | Instalacijska cev fi 16mm položena v beton ali nadometno, komplet s pritrdilnim materilom |  | m | 330 |  | 0
D.9.20.B2. | Instalacijska cev fi 23 mm, komplet s pritrdilnim materilom |  | m | 20 |  | 0
D.9.21.B2. | Tesnenje prehodov iz enega v drug požarni sektor (EI90) |  | kpl | 10 |  | 0
D.9.22.B2. | Drobni nespecificirani porošni material |  | kpl | zajeto v cenah po enoti mere
D.9.23.B2. | Montaža opreme na položene instalacije in zaključene kabelske povezave |  | kpl | zajeto v cenah po enoti mere
D.9.24.B2. | Zagon, nastavitve, programiranje in preizkušanje delovanja sistema |  | kpl | zajeto v cenah po enoti mere
D.9.25.B2. | Tehnični pregled in pridobitev potrdila o brezhibnem delovanju vgrajenega sistema aktivne požarne zaščite in sistema za gašenje s strani pooblaščene fizične ali pravne osebe |  | kpl | zajeto v cenah po enoti mere
D.9.B2. | JAVLJANJE POŽARA | SKUPAJ |  |  |  | 0

## D.10_ZAJEM ŠTEVCEV blok B2
Naročnik: | Nepremičnine Celje d.o.o.
Naziv n.: | Gradnja stanovanjske soseske Dečkovo naselje - DN 10
Ponudnik: | 0
D. | ELEKTRIČNE INŠTALACIJE
D.10. | ZAJEM ŠTEVCEV
poz. | opis postavke | izbira proizvodov | e.m. | količina | €/e.m. | količina×cena
D.10.B2. | objekt B2 (tip A2)
Zajem števcev
Izbrana oprema mora biti skladna s standardi za opremo, ki so navedeni v tehničnem poročilu.
Posebne zahteve naročnika:
V ceni enote je obvezno vključiti dobavo in montažo za pravilno funkcioniranje posameznih sistemov in elementov objekta, navedenih v nadaljevanju.
D.10.1.B2. | M-BUS centralna enota za zajem 120 M-BUS števcev. Zajem odčitkov na centrali preko USB nosilca in RS232 porta. Postavitev centrale na DIN letev. |  | kpl | 2 |  | 0
D.10.2.B2. | Konfiguracija M-BUS centrale za daljinsko odčitavanje števcev porabe toplotne energije, hladilne energije ter vodomerov; testiranje |  | kpl | 2 |  | 0
D.10.3.B2. | Dobava in polaganje kabla IY(St)Y 2x2x0,8 mm2 |  | m | 140 |  | 0
D.10.4.B2. | Instalacijska cev fi 16mm, komplet z razvodnimi dozami |  | m | 140 |  | 0
D.10.5.B2. | Priključitev števcev na M-BUS sistem in označevanje na pripravljeno instalacijo |  | kos | 44 |  | 0
D.10.B2. | ZAJEM ŠTEVCEV | SKUPAJ |  |  |  | 0

## D.11_SESTRSKI KLIC blok B2
Naročnik: | Nepremičnine Celje d.o.o.
Naziv n.: | Gradnja stanovanjske soseske Dečkovo naselje - DN 10
Ponudnik: | 0
D. | ELEKTRIČNE INŠTALACIJE
D.11. | SESTRSKI KLIC
poz. | opis postavke | izbira proizvodov | e.m. | količina | €/e.m. | količina×cena
D.11.B2. | objekt B2 (tip A2)
Sestrski klic
Izbrana oprema mora biti skladna s standardi za opremo, ki so navedeni v tehničnem poročilu.
Posebne zahteve naročnika:
V ceni enote je obvezno vključiti dobavo in montažo za pravilno funkcioniranje posameznih sistemov in elementov objekta, navedenih v nadaljevanju.
D.11.1.B2. | Naprava, ki omogoča uporabnikom varno bivanje doma in možnost klica v primeru izrednih dogodkov. Uporablja vse zmožnosti najnovejše tehnologije, da posreduje alarm na ustrezno mesto. Alarm je aktiviran ročno s pritiskom na eno od tipka ali avtomatsko preko ustreznih detektorjev (padca, dima, polave...). Poleg posredovanja alarma je možna tudi prostoročna govorna povezava s prejemnikom alarma. Funkcijske lastnosti/sestava: - tipkovnica s 3-timi tipkami (tipka za klic (rdeča), tipka za prekinitev (zelena), tipka za odsotnost (rumena)) - brezžični oddajnik (tipka) - možnost priključitve drugih senzorjev (detektor padca, detektor požara...) - kontrolna indikacija z LED - napajanje 230VAC (DC adapter s 3m priključnega kabla) - integriran mikrofon in zvočnik - integrirana baterija 1200mAh omogoča 24h delovanje s 30 min v stanju alarma - radijska frekvanca 869 MHz (socialni alarmi) - moč brezžičnega oddajnika 1mWe.r.p (baterija v oddajniku 3V litijum s 7 letno življesnko dobo) - reža za sim kartico - GSM antena - RJ 45 ethernet vrata - USB vrata |  | kos | 1 |  | 0
- frekvenčno področje delovanja mobilnega omrežja 2G/3G 5 band, GSM/GPRS/Edge/UMTS - izpolnjije zahteve EN 55032:2015, EN 50024:2010, EN 50130-4, EN 301 489-1:V1.9.2, EN 301 489-2:V1.6.1, EN 301 489-7:V1.3.1, EN 60950, EN 300220-2 Category 1, EN 50134-1:2002, EN 50134-2, EN 50134-3 - delovna temperatura 0ºC do 45ºC - dimenzije (ŠxVxD) 185x122x41mm - teža 502g
D.11.2.B2. | Panel klica potezni Klicni panel za aktiviranje klica prek vrvice namenjen za priklop na vhodno klicno linijo sobne enote. Funkcijske lastnosti/sestava: - tipkalo z aktiviranjem klica prek vrvice - 2 m vrvica z rdečim trikotnim simbolom sestre - pomirjevalna lučka - izpolnjuje zahteve DIN VDE 0834 del 1 in del 2 - podomentne izvedbe za montažo na dozo fi60mm z vijaki za montažo elementov |  | kos | 1 |  | 0
D.11.3.B2. | Drobni instalacijski material |  | kpl | zajeto v cenah po enoti mere
D.11.4.B2. | Montaža in vezava elementov |  | kpl | zajeto v cenah po enoti mere
D.11.5.B2. | konfiguracija sistema po želji porabnika |  | kpl | zajeto v cenah po enoti mere
D.11.6.B2. | Preizkus in spuščanje v pogon |  | kpl | zajeto v cenah po enoti mere
D.11.7.B2. | Šolanje uporabnika, navodila za uporabo |  | kpl | zajeto v cenah po enoti mere
D.11.B2. | SESTRSKI KLIC | SKUPAJ |  |  |  | 0

## REKAPITULACIJA EI blok B3
Naročnik: | Nepremičnine Celje d.o.o.
Naziv n.: | Gradnja stanovanjske soseske Dečkovo naselje - DN 10
Ponudnik: | 0
D. | ELEKTRIČNE INŠTALACIJE
D.B3. | objekt B3 (tip A) |  | R E K A P I T U L A C I J A
Splošno določilo:
V popisu del navedeni proizvodi ali storitve določenega gospodarskega subjekta ali blagovne znamke so izjemoma dovoljene, če ni mogoče dovolj natančno in razumljivo opisati predmeta naročila. Pri vseh takšnih navedba je razumeti, da ponudnik lahko ponudi produkt ali storitev drugega proizvajalca, ki je v popisu navedenemu vsaj enakovreden.
V kolikor v poziciji ni navedeno drugače, veljajo kot kriteriji enakovrednosti kot za primer navedenim proizvodom ali storitvam določenega gospodarskega subjekta ali blagovne znamke vse tehnične specifikacije navedenega za posamezne elemente ali pa za sistem, navedene v tehničnih podlogah proizvajalca, katerega posamezni elementi ali pa za sistem je naveden kot primer načina izvedbe in doseganja zahtevane kakovosti.
Cene po e.m. morajo vsebovati:
• vse iz splošnih določil za vse vrste del, • dodatke za oteževalne okoliščine, razen kadar je v opisu postavke drugače navedeno.
# v ceni enote je obvezno vključiti dobavo in montažo za pravilno funkcioniranje posameznih sistemov in elementov objekta, navedenih v tem popisu del.
# v ceni enote je obvezno zajeti izdelavo vseh potrebnih detajlov in dopolnilnih del, ki so potrebna za dokončanje posameznih del, tudi če potrebni detajli in zaključki niso podrobno navedeni in opisani v popisu del in so ta dopolnila nujna za pravilno funkcioniranje posameznih sistemov in elementov SI objekta.
D.1.B3. | Instalacijski material |  | 0
D.2.B3. | Svetilke |  | 0
D.3.B3. | Razdelilniki |  | 0
D.4.B3. | Merilne omare PMO |  | 0
D.5.B3. | Strelovod |  | 0
D.6.B3. | Telefonija |  | 0
D.7.B3. | Skupni antenski sistem |  | 0
D.8.B3. | Domofoni in kontrola pristopa |  | 0
D.9.B3. | Javljanje požara |  | 0
D.10.B3. | Zajem števcev |  | 0
D.11.B3. | Sestrski klic |  | 0
D.B3. | objekt B3 (tip A) | SKUPAJ | 0

## D.1_Instal.material blok B3
Naročnik: | Nepremičnine Celje d.o.o.
Naziv n.: | Gradnja stanovanjske soseske Dečkovo naselje - DN 10
Ponudnik: | 0
D. | ELEKTRIČNE INŠTALACIJE
D.1. | Instalacijski material (instal.material)
poz. | opis postavke | izbira proizv. | e.m. | količina | €/e.m. | količina×cena
D.1.B3. | objekt B3 (tip A)
INSTALACIJSKI MATERIAL
Izbrana oprema mora biti skladna s standardi za opremo, ki so navedeni v tehničnem poročilu.
Posebne zahteve naročnika:
V ceni enote je obvezno vključiti dobavo in montažo za pravilno funkcioniranje posameznih sistemov in elementov objekta, navedenih v nadaljevanju.
Dobava, montaža, prevozi vnos materiala in opreme, iznos in odvoz embalaže. Vsi manipulativni in njim sorodni stroški ter režijski stroški gradbišča. Ves drobni montažni, pritrdilni in spojni ter tesnilni material, potreben za izvedbo posamezne postavke. Zarisovanje in vsklajevanje z ostalimi izvajalci del. Zavarovanje, vsa pripravljalna, zaključna in njim sorodna dela. Tesnenje kabelskih prehodov skozi stene in stropove z namensko tesnilno maso, ter tesnenje vseh kabelskih prehodov na mejah požarnih sektorjev z ognjevarno tesnilno maso. Skrb za pravilno vgradnjo vseh inštalacijskih cevi v medetažne ab plošče (zadosten medsebojni odmik cevi, namestitev cevi v območja po navodilu nadzora). Vsa začasna morebitno potrebna zaščitna obbetoniranja instalacij. Vsa dokazna dokumentacija (meritve, a – testi, garancijski listi, izjave o skladnosti itd), prevedena v slovenski jezik, navodila za vzdrževanje . Poizkusni zagon naprav in funkcionalna predaja naprav uporabniku. Vris vseh sprememb med gradnjo v PZI projekt (podlage za izdelavoPID), najkasneje 30 dni pred tehničnim pregledom objekta.
D.1.1.B3. | Kablasti vodnik s PVC izolacijo in plaščem, položen na kabelske police ali distančnike ali uvlečen v cevi:
D.1.1.1.B3. | NYM-J-3x1,5mm2 |  | m | 630 |  | 0
D.1.1.2.B3. | NYM-J-4x1,5mm2 |  | m | 0
D.1.1.3.B3. | NYM-J-3x2,5mm2 |  | m | 1239 |  | 0
D.1.1.4.B3. | NYM-J 3x6mm2 |  | m | 100 |  | 0
D.1.1.5.B3. | NYM-J 5x6mm2 |  | m | 46 |  | 0
D.1.1.6.B3. | E-Y2Y-J 4x10mm2 |  | m | 900 |  | 0
D.1.1.7.B3. | E-Y2Y-J 4x25mm2 |  | m | 10 |  | 0
D.1.1.8.B3. | HOV-K 1,5 |  | m | 4904 |  | 0
D.1.1.9.B3. | HOV-J 1,5 |  | m | 2452 |  | 0
D.1.1.10.B3. | HOV-K 2,5 |  | m | 18560 |  | 0
D.1.1.11.B3. | HOV-J 2,5 |  | m | 8300 |  | 0
D.1.1.12.B3. | LiCY 5x1.5 |  | m | 100 |  | 0
D.1.1.13.B3. | olflex 3x4 |  | m | 0
D.1.2.B3. | Instalacijske samougasljive PVC cevi položene na distančnike - komplet z dozami:
D.1.2.1.B3. | 13mm |  | m | 2452 |  | 0
D.1.2.2.B3. | 16mm |  | m | 8300 |  | 0
D.1.2.3.B3. | 23mm |  | m | 590 |  | 0
D.1.2.4.B3. | 32mm |  | m | 460 |  | 0
D.1.3.B3. | Nadometna vtičnica z zaščitnim kontaktom:
D.1.3.1.B3. | enofazna 230V, 16A |  | kos | 26 |  | 0
D.1.3.2.B3. | trifazna 400V, 16A |  | kos | 0
D.1.4.B3. | Podometna vtičnica z zaščitnim kontaktom:
D.1.4.1.B3. | enofazna 230V, 16A, pokrov |  | kos | 116 |  | 0
D.1.4.2.B3. | enofazna 230V, 16A |  | kos | 550 |  | 0
D.1.5.B3. | Izdelava priključkov električnih aparatov
D.1.5.1.B3. | -enofazni |  | kos | 11 |  | 0
D.1.5.2.B3. | -enofazni raychen |  | kos | 0
D.1.5.3.B3. | -enofazni napa |  | kos | 26 |  | 0
D.1.5.4.B3. | -enofazni KV |  | kos | 26 |  | 0
D.1.5.5.B3. | -enofazni klima |  | kos | 26 |  | 0
D.1.5.6.B3. | -enofazni klimat |  | kos | 26 |  | 0
D.1.5.7.B3. | - enofazni pečica |  | kos | 26 |  | 0
D.1.5.8.B3. | - trifazni štedilnik |  | kos | 26 |  | 0
D.1.5.9.B3. | -izdelava izpusta za priklop luči stenski |  | kos | 69 |  | 0
D.1.5.10.B3. | -izdelava izpusta za priklop luči stropni |  | kos | 151 |  | 0
D.1.6.B3. | Podometno :
D.1.6.1.B3. | tipkalo 250V, 10A |  | kos | 75 |  | 0
D.1.6.2.B3. | enopolno stikalo 250V, 10A |  | kos | 170 |  | 0
| menjalno stikalo 250V, 10A |  | kos | 119 |  | 0
D.1.7.B3. | IR senzor za montažo na strop, napetost 230V, preklopni rele 300W fluo sijalke, radij pokrivanja12m, kor pokrivanja 360°, podometna izvedba bele barve |  | kos | 45 |  | 0
D.1.8.B3. | Pocinkane perforirane kabelske police - komplet, s pritrdilnim materialom in fazonskimi kosi:
D.1.8.1.B3. | 200mm |  | m | 0
D.1.8.2.B3. | 300mm |  | m | 0
D.1.8.3.B3. | 400mm |  | m | 64 |  | 0
D.1.9.B3. | Omarica za izenačevanje kovinskih mas GIP |  | kos | 2 |  | 0
D.1.10.B3. | Doza za potencialno izenačevanje kovinskih mas:
D.1.10.1.B3. | PI doza |  | kos | 34 |  | 0
D.1.10.2.B3. | P/FY- 6mm2 |  | m | 1020 |  | 0
D.1.10.3.B3. | P/FY- 16mm2 |  | m | 940 |  | 0
D.1.10.4.B3. | P/FY- 25mm2 |  | m | 15 |  | 0
D.1.11.B3. | Konstrukcijsko železo in HOP profili |  | kg | zajeto v cenah e.m.
D.1.12.B3. | Protipožarna masa |  | kg | zajeto v cenah po enoti mere post.
D.1.13.B3.
D.1.13.B3. | Dobava in montaža požarnega premaza in kamene volne kot zapore prehoda kablov in drugih inštalacij skozi požarne sektorje, ki so lahko masivni zidovi, kakor tudi lahke predelne stene, minimalne debeline 10 cm. Če je ta debelina manjša je potrebno izdelati okvir iz plošč , širine najmanj 10 cm. Kable in kabelske police je potrebno premazati 10 cm pred in 10 cm po preboju v debelini najmanj 1 mm. Prav tako je potrebno premazati kameno volno in zid v debelini najmanj 1 mm suhega sloja najmanj 10 cm več kot je velikost odprtine. Za prehode negorljivih cevi izolacija iz kamene volne debeline 40 mm. Za celotno konstrukcijo je potrebno predložiti ustrezna dokazila o požarnih odpornostih.
D.1.13.1.B3. | horizontalna odprtina 400x100mm |  | kos | 0
D.1.13.2.B3. | vertikalna odprtina 400x100mm |  | kos | 16 |  | 0
D.1.14.B3. | Dobava in montaža ATESTIRANE grelne instalacije v odtočne cevi do peskolova s pritrdilno in obesno opremo z grelnimi kabli 18W/m | 160 | m | 0
D.1.15.B3. | Dobava in montaža ATESTIRANE grelne instalacije v hirozontalno žloto a s pritrdilno opremo z grelnimi kabli 18W/m | 100 | m | 0
D.1.16.B3. | STIGMAFLEX Φ110mm |  | m | 160 |  | 0
D.1.17.B3. | STIGMAFLEX Φ32mm |  | m | 160 |  | 0
D.1.18.B3. | Meritve električnih inštalacij, funkcjonalni preizkus in izdelava dokazila zanesljivosti. Meritve se pripravi za vsako stanovanje v svoji mapi. |  | kpl | zajeto v cenah e.m.
D.1.19.B3. | Drobni material in nepredvidena dela |  | kpl | zajeto v cenah e.m.
D.1.20.B3. | Izdelava nepredvidenih prebojev |  | kpl | zajeto v cenah e.m.
D.1.21.B3. | Transport |  | kpl | zajeto v cenah e.m.
D.1.B3. | Instalacijski material (instal.material) | SKUPAJ |  |  |  | 0

## D.2_Svetilke blok B3
Naročnik: | Nepremičnine Celje d.o.o.
Naziv n.: | Gradnja stanovanjske soseske Dečkovo naselje - DN 10
Ponudnik: | 0
D. | ELEKTRIČNE INŠTALACIJE
D.2. | Svetilke
poz. | opis postavke | izbira proizvodov | e.m. | količina | €/e.m. | količina×cena
D.2.B3. | objekt B3 (tip A)
SVETILKE
Izbrana oprema mora biti skladna s standardi za opremo, ki so navedeni v tehničnem poročilu.
Posebne zahteve naročnika:
V ceni enote je obvezno vključiti dobavo in montažo za pravilno funkcioniranje posameznih sistemov in elementov objekta, navedenih v nadaljevanju.
D.2.1.B3. | S3 Nadgradna svetilka/plafonjera, LED svetlobni vir, moč 18W/4000K/1750lm, plastično ohišje z obročem bele barve, opalna PC zaščitna kapa, zaščitna stopnja IP54, IK10, energetski razred A++ |  | kos | 109 |  | 0
D.2.1.1.B3. | S3* Nadgradna svetilka/plafonjera, LED svetlobni vir, moč 18W/4000K/1750lm, plastično ohišje z obročem bele barve, opalna PC zaščitna kapa, zaščitna stopnja IP20, IK10, energetski razred A++ |  | kos | 81 |  | 0
D.2.2.B3. | S4 Nadgradna svetilka/plafonjera, LED svetlobni vir, moč 18W/4000K/1750lm, plastično ohišje z obročem bele barve, opalna PC zaščitna kapa, zaščitna stopnja IP54, IK10,, energetski razred A++ |  | kos | 10 |  | 0
D.2.3.B3. | S6 Nadgradna svetilka za prašne in vlažne prostore, LED svetlobni vir, moč 74W/8500lm/4000K, ohišje iz samougasljivega brizganega polikarbonata (PC) sive barve RAL 7035, UV stabilizirano, opaliziran mikroprizmatični difuzor iz polikarbonata z visoko prepustnostjo svetlobe in nizkim bleščanjem, odsevnik iz belo prašno barvene jeklene pločevine, zapirala iz tehnopolimera na bazi polikarbonata, temperaturno območje -20°C do +50°C, življenjska doba > 60.000h (L80B20), dimenzije 1581 x 170 x 95 mm, zaščitna stopnja IP65, IK05, 5 let garancije,, energetski razred A++ |  | kos | 1 |  | 0
D.2.4.B3. | S7 Nadgradna svetilka za prašne in vlažne prostore, LED svetlobni vir, moč 40W/5200lm/4000K, ohišje iz samougasljivega brizganega polikarbonata (PC) sive barve RAL 7035, UV stabilizirano, opaliziran mikroprizmatični difuzor iz polikarbonata z visoko prepustnostjo svetlobe in nizkim bleščanjem, odsevnik iz belo prašno barvene jeklene pločevine, zapirala iz tehnopolimera na bazi polikarbonata, temperaturno območje -20°C do +40°C, življenjska doba > 60.000h (L80B20), dimenzije 1280 x 170 x 95 mm, zaščitna stopnja IP65, IK05, 5 let garancije,, energetski razred A++ |  | kos | 9 |  | 0
D.2.5.B3. | Z2 Nadgradna piktogramska varnostna svetilka za označevanje evakuacijskih poti, moč 4,5W/LED, trajni spoj SA, avtotest AT, nastavljiva avtonomija 1h, 2h, 3h, ohišje in zaščitni pokrov iz polikarbonata, beli simetrični odsevnik, dimenzije 354 x 152 x 48,5 mm, zaščitna stopnja IP65, IK07, 4 leta garancije, piktogramski zaslon - smer evakuacije RAVNO, energetski razred A++ |  | kos | 26 |  | 0
D.2.6.B3. | Z3 Nadgradna piktogramska varnostna svetilka za označevanje evakuacijskih poti, moč 4,5W/LED, trajni spoj SA, avtotest AT, nastavljiva avtonomija 1h, 2h, 3h, ohišje in zaščitni pokrov iz polikarbonata, beli simetrični odsevnik, dimenzije 354 x 152 x 48,5 mm, zaščitna stopnja IP65, IK07, 4 leta garancije, piktogramski zaslon - smer evakuacije Levo oz. Desno, energetski razred A++ |  | kos | 2 |  | 0
D.2.7.B3. | Z5 Nadgradna varnostna svetilka za osvetljevanje evakuacijskih poti, moč 1,5W/180lm LED, pripravni spoj SE, avtotest AT, nastavljiva avtonomija 1h, 2h, 3h, ohišje in zaščitni pokrov iz polikarbonata, beli simetrični odsevnik, dimenzije 354 x 152 x 48,5 mm, zaščitna stopnja IP65, IK07, 4 leta garancije., energetski razred A++ |  | kos | 35 |  | 0
D.2.8.B3. | Pregled, meritve in funkcionalni test zasilne razsvetljave s strani pooblaščene organizacije in priprava poročila |  | kpl | zajeto v cenah po enoti mere
D.2.8.B3. | Drobni material |  | KPL | zajeto v cenah po enoti mere
D.2.B3. | SVETILKE | SKUPAJ |  |  |  | 0

## D.3_Razdelilniki blok B3
Naročnik: | Nepremičnine Celje d.o.o.
Naziv n.: | Gradnja stanovanjske soseske Dečkovo naselje - DN 10
Ponudnik: | 0
D. | ELEKTRIČNE INŠTALACIJE
D.3. | Razdelilniki
poz. | opis postavke | izbira proizvodov | e.m. | količina | €/e.m. | količina×cena
D.3.B3. | objekt B3 (tip A)
RAZDELILNIKI
Izbrana oprema mora biti skladna s standardi za opremo, ki so navedeni v tehničnem poročilu.
Posebne zahteve naročnika:
V ceni enote je obvezno vključiti dobavo in montažo za pravilno funkcioniranje posameznih sistemov in elementov objekta, navedenih v nadaljevanju.
D.3.1.B3. | STIKALNI BLOK TIP 0
| -omara dimenzij 359x714x95mm, podometne izvedbe, narejena iz pločevine, z vrati s sistemsko ključavnico - komplet, pobarvan z antistatično barvo, s pritrdilnim in veznim materialom ( oblika po detajlu) |  | kos | 1
| -Zaščitno stikalo, RCCB, 25A/4p/300mA, 6 kA, AC |  | kos | 1
| -prenapetostna zaščita protect B2 |  | kos | 4
-instalacjiski odklopnik
| 1p,B,10A |  | kos | 2
| 1p,C,16A |  | kos | 9
| 1p,C,10A |  | kos | 1
| 3p,C,16A |  | kos | 1
| KZS 16A, C, 30mA |  | kos | 4
| KZS 10A, B, 30mA |  | kos | 1
-vrstne sponke, drobni vezni in spojni material, uvodnice, DIN letve, pokrovi,oznake kablov…
D.3.1.1.B3. | skupaj |  | kpl | 4 |  | 0
D.3.2.B3. | STIKALNI BLOK TIP 1
| -omara dimenzij 359x714x95mm, podometne izvedbe, narejena iz pločevine, z vrati s sistemsko ključavnico - komplet, pobarvan z antistatično barvo, s pritrdilnim in veznim materialom ( oblika po detajlu) |  | kos | 1
| -Zaščitno stikalo, RCCB, 25A/4p/300mA, 6 kA, AC |  | kos | 1
| -prenapetostna zaščita protect B2 |  | kos | 4
-instalacjiski odklopnik
| 1p,B,10A |  | kos | 2
| 1p,C,16A |  | kos | 9
| 1p,C,10A |  | kos | 1
| 3p,C,16A |  | kos | 1
| KZS 16A, C, 30mA |  | kos | 4
| KZS 10A, B, 30mA |  | kos | 1
-vrstne sponke, drobni vezni in spojni material, uvodnice, DIN letve, pokrovi,oznake kablov…
D.3.2.1.B3. | skupaj |  | kpl | 4 |  | 0
D.3.3.B3. | STIKALNI BLOK TIP 2
| -omara dimenzij 359x714x95mm, podometne izvedbe, narejena iz pločevine, z vrati s sistemsko ključavnico - komplet, pobarvan z antistatično barvo, s pritrdilnim in veznim materialom ( oblika po detajlu) |  | kos | 1
| -Zaščitno stikalo, RCCB, 25A/4p/300mA, 6 kA, AC |  | kos | 1
| -prenapetostna zaščita protect B2 |  | kos | 4
-instalacjiski odklopnik
| 1p,B,10A |  | kos | 2
| 1p,C,16A |  | kos | 10
| 1p,C,10A |  | kos | 1
| 3p,C,16A |  | kos | 1
| KZS 16A, C, 30mA |  | kos | 4
| KZS 10A, B, 30mA |  | kos | 1
-vrstne sponke, drobni vezni in spojni material, uvodnice, DIN letve, pokrovi,oznake kablov…
D.3.3.1.B3. | skupaj |  | kpl | 10 |  | 0
D.3.4.B3. | STIKALNI BLOK TIP 3
| -omara dimenzij 359x714x95mm, podometne izvedbe, narejena iz pločevine, z vrati s sistemsko ključavnico - komplet, pobarvan z antistatično barvo, s pritrdilnim in veznim materialom ( oblika po detajlu) |  | kos | 1
| -Zaščitno stikalo, RCCB, 25A/4p/300mA, 6 kA, AC |  | kos | 1
| -prenapetostna zaščita protect B2 |  | kos | 4
-instalacjiski odklopnik
| 1p,B,10A |  | kos | 3
| 1p,C,16A |  | kos | 10
| 1p,C,10A |  | kos | 1
| 3p,C,16A |  | kos | 1
| KZS 16A, C, 30mA |  | kos | 4
| KZS 10A, B, 30mA |  | kos | 1
-vrstne sponke, drobni vezni in spojni material, uvodnice, DIN letve, pokrovi,oznake kablov…
D.3.4.1.B3. | skupaj |  | kpl | 6 |  | 0
D.3.5.B3. | STIKALNI BLOK TIP 4
| -omara dimenzij 359x714x95mm, podometne izvedbe, narejena iz pločevine, z vrati s sistemsko ključavnico - komplet, pobarvan z antistatično barvo, s pritrdilnim in veznim materialom ( oblika po detajlu) |  | kos | 1
| -Zaščitno stikalo, RCCB, 25A/4p/300mA, 6 kA, AC |  | kos | 1
| -prenapetostna zaščita protect B2 |  | kos | 4
-instalacjiski odklopnik
| 1p,B,10A |  | kos | 3
| 1p,C,16A |  | kos | 11
| 1p,C,10A |  | kos | 1
| 3p,C,16A |  | kos | 1
| KZS 16A, C, 30mA |  | kos | 4
| KZS 10A, B, 30mA |  | kos | 1
-vrstne sponke, drobni vezni in spojni material, uvodnice, DIN letve, pokrovi,oznake kablov…
D.3.5.1.B3. | skupaj |  | kpl | 2 |  | 0
D.3.6.B3. | Razdelilniki XX.XX.SB.PR.SR
| Razdelilnik prostostoječe izvedbe, zaščite IP43, dimenzij 600x2000x250mm, narejen iz pločevine, s ključavnico s trotočkovnim zaklepanjem, pobarvan z antistatično barvo - komplet s pritrdilnim in veznim materialom ter vgrajeno opremo: |  | kos | 1
glavno stikalo
| 3p,63A |  | kos | 1
| -prenapetostna zaščita protect B2 |  | kos | 4
-instalacijski odklopnik
| 1p,6A,C |  | kos | 0
| 1p,10A,B |  | kos | 1
| 1p,10A,C |  | kos | 10
| KZS,10A, C, 30mA |  | kos | 2
| KZS,16A, C, 30mA |  | kos | 0
| 1p,16A, C |  | kos | 7
| 3p,20A, C |  | kos | 2
| -kontaktor 3p, 40A, 230AC |  | kos | 0
| -preklopno stikalo 0-1 1p,20A |  | kos | 4
| -Elektronski sklop za samodejni vklop ob prisotnosti snega ali ledu |  | kos | 0
| -Strešno tipalo vlage |  | kos | 0
| -Tipalo temperature |  | kos | 0
| -signalna svetilka zelena |  | kos | 0
| -hupa 230VAC |  | kos | 0
| -Vtičnica za montažo na DIN letev (250V, 16A, 1P+N+PE) |  | kos | 1
| -Končno stikalo za montažo na vrata omare |  | kos | 1
| -Svetilka 30W za montažo v elektro omaro |  | kos | 1
| -Zbiralke Cu 25x5mm, izolatorji, pokrivne plošče… |  | kpl | 1
-vrstne sponke, drobni vezni in spojni material, uvodnice, DIN letve, pokrovi,oznake kablov…
D.3.6.1.B3. | skupaj |  | kpl | 2 |  | 0
D.3.7.B3. | Dograditev razdelilniki XX.SB.TP z odštevalnimi meritvami skupne rabe obeh stopnišč
-instalacijski odklopnik
| 1p,2A,C |  | kos | 1
| 1p,16A,C |  | kos | 2
| -Multifunkcijski analizator mreže ( U,I,PQ,cosf,…), 5A, 3x230V, z MoudBus komunikacijo za montažo na DIN letev, z LCD displejem , razred točnosti 0,5 |  | kos | 1
| -tokovniki 20/5 razred točnosti 0,5 |  | kos | 3
D.3.7.1.B3. | skupaj |  | kpl | 1 |  | 0
D.3.B3. | RAZDELILNIKI | SKUPAJ |  |  |  | 0

## D.4_MERILNE PMO OMARE blok B3
Naročnik: | Nepremičnine Celje d.o.o.
Naziv n.: | Gradnja stanovanjske soseske Dečkovo naselje - DN 10
Ponudnik: | 0
D. | ELEKTRIČNE INŠTALACIJE
D.4. | Merilne PMO omare
poz. | opis postavke | izbira proizv. | e.m. | količina | €/e.m. | količina×cena
D.4.B3. | objekt B3 (tip A)
Merilne PMO omare
Izbrana oprema mora biti skladna s standardi za opremo, ki so navedeni v tehničnem poročilu.
Posebne zahteve naročnika:
V ceni enote je obvezno vključiti dobavo in montažo za pravilno funkcioniranje posameznih sistemov in elementov objekta, navedenih v nadaljevanju.
Vsa dobavljena oprema merilna oprema mora ustrezati naboru merilne opreme in tipizaciji merilnih mest katera velja v trenutku izdelave merilnega mesta.
D.4.1.B3. | Izvedba meritev na kablih, izvedba meritev ozemljitvene upornosti |  | kpl | zajeto v cenah po enoti mere
D.4.2.B3. | Označevanje kablov |  | kpl | zajeto v cenah po enoti mere
D.4.3.B3. | Priklopi kablov v elektro omarah |  | kpl | zajeto v cenah po enoti mere
D.4.4.B3. | PRIKLJUČNO MERILNA OMARA (B3,B6,B9)_PMO_L
Vgradni razdelilnik iz INOX pločevine , zaščite IP 53 dimenzij (800,600x2000x250mm), s ključavnico s trotočkovnim zaklepanjem po tipizaciji Elektro Celja, - komplet s pritrdilnim in veznim materialom ter vgrajeno opremo:
| -priključna sponka do 240mm2 |  | kos | 1
| -prenapetostni odvodnik PROTECT B2SR 12.5/320 |  | kos | 3
-horizontalni varovalčni ločilnik
| NVL 0 |  | kos | 1
-varovalni vložek
| HV160 |  | kos | 3
| -Vertikalni varovalčni ločilnik za D02, tripolno za zbiralke 60mm |  | kos | 14
| -20A varovalni vložki za D02 podnožje |  | kos | 39
| -50A varovalni vložki za D02 podnožje |  | kos | 3
| -trifazni dvotarifni števec delavne energije ZMXi320CQU1L1D3 3x230/400V, 0,25-5-100A, komunikator G3-PLC |  | kos | 14
-zbiralke
-drobni in vezni material
D.4.4.1.B3. | skupaj |  | kpl | 1 |  | 0
D.4.5.B3. | PRIKLJUČNO MERILNA OMARA (B3,B6,B9)_PMO_D
Vgradni razdelilnik iz INOX pločevine , zaščite IP 53 dimenzij (800,600x2000x250mm), s ključavnico s trotočkovnim zaklepanjem po tipizaciji Elektro Celja, - komplet s pritrdilnim in veznim materialom ter vgrajeno opremo:
| -Vertikalni varovalčni ločilnik za D02, tripolno za zbiralke 60mm, komplet z vložki 20A |  | kos | 14
| -20A varovalni vložki za D02 podnožje |  | kos | 39
| -50A varovalni vložki za D02 podnožje |  | kos | 4
| -trifazni dvotarifni števec delavne energije ZMXi320CQU1L1D3 3x230/400V, 0,25-5-100A, komunikator G3-PLC |  | kos | 14
-zbiralke
-drobni in vezni material
D.4.5.1.B3. | skupaj |  | kpl | 1 |  | 0
D.4.6.B3. | Nadzor, kolodacija prevzem s strani Elektro Celja |  | kpl | 1 |  | 0
D.4.B3. | MERILNE PMO OMARE | SKUPAJ |  |  |  | 0

## D.5_STRELOVOD blok B3
Naročnik: | Nepremičnine Celje d.o.o.
Naziv n.: | Gradnja stanovanjske soseske Dečkovo naselje - DN 10
Ponudnik: | 0
D. | ELEKTRIČNE INŠTALACIJE
D.5. | Strelovod
poz. | opis postavke | izbira proizvodov | e.m. | količina | €/e.m. | količina×cena
D.5.B3. | objekt B3 (tip A)
Strelovod
Izbrana oprema mora biti skladna s standardi za opremo, ki so navedeni v tehničnem poročilu.
Posebne zahteve naročnika:
V ceni enote je obvezno vključiti dobavo in montažo za pravilno funkcioniranje posameznih sistemov in elementov objekta, navedenih v nadaljevanju.
D.5.1.B3. | AH1 AL legura ∅8mm komplet z izolacijsko negorljivo cevjo, položena pod fasado |  | m | 420 |  | 0
D.5.2.B3. | AH1 AL legura ∅8mm komplet z držali za polaganje vidno na fasado |  | m | 0
D.5.3.B3. | Lovilec AH1 AL legura ∅8mm položena na strehi kot lovilec, komplet z držali za polaganje na pesek |  | m | 40 |  | 0
D.5.4.B3. | Lovilec AH1 AL legura ∅8mm položena na strehi kot lovilec, komplet z držali za pritrjevanje na obrobo |  | m | 110 |  | 0
D.5.5.B3. | Spoji izvedeni z vijačem ali varjenjem na strehi |  | kos | 15 |  | 0
D.5.6.B3. | Izolacijska lovilna palica LOP-P02+LOP-P01 |  | kos | 2 |  | 0
D.5.7.B3. | Izolacijska lovilna palica LOP-P02+LOP-P01 |  | kos | 2 |  | 0
D.5.8.B3. | Spoji izvedeni z vijačem ali varjenjem na fasadi |  | kos | 243 |  | 0
D.5.9.B3. | Merilni stiki - podometna omarica na fasadi |  | kos | 8 |  | 0
D.5.10.B3. | Merilni stiki - izveden nadometno na fasadi |  | kos | 0
D.5.11.B3. | Pocinkan železni valjanec FeZn 25x4 mm, položen v temelje |  | m | 250 |  | 0
D.5.12.B3. | Tračno ozemljilo RF 30x3mm2 |  | m | 190 |  | 0
D.5.13.B3. | Spoji izvedeni z vijačem ali varjenjem v zemlji |  | kos | 26 |  | 0
D.5.14.B3. | Prenapetostni odvodniki vodila dvigala |  | kos | 4 |  | 0
D.5.15.B3. | Izdelva merilnega poročila o preverjanju , pregledu in preizkusu strelovodne instalacije |  | kpl | 1 |  | 0
D.5.16.B3. | Drobni material in nepredvidena dela |  | kpl | zajeto v cenah po enoti mere
D.5.B3. | SVETILKE | SKUPAJ |  |  |  | 0

## D.6_TELEFONIJA blok B3
Naročnik: | Nepremičnine Celje d.o.o.
Naziv n.: | Gradnja stanovanjske soseske Dečkovo naselje - DN 10
Ponudnik: | 0
D. | ELEKTRIČNE INŠTALACIJE
D.6. | TELEFONIJA
poz. | opis postavke | izbira proizvodov | e.m. | količina | €/e.m. | količina×cena
D.6.B3. | objekt B3 (tip A)
Telefonija
Izbrana oprema mora biti skladna s standardi za opremo, ki so navedeni v tehničnem poročilu.
Posebne zahteve naročnika:
V ceni enote je obvezno vključiti dobavo in montažo za pravilno funkcioniranje posameznih sistemov in elementov objekta, navedenih v nadaljevanju.
OPOMBA:
Optične vodnike in aktivno opremo v vozliščih zagotovi ponudnik širokopasovnih komunikacijskih storitev (na svoje stroške), v dogovoru z investitorjem, projektantom oz. izvajalcem ter jo tudi namesti v zato predvidenih prostorih objekta. Ponudnik storitev izvede zaključitve in meritve optičnih kablovi. Velikost TK omare uskladiti z dobavilteljem TK storitev
D.6.1.B3. | Podometni hišni razdelilnik 3-vrstni dimenzije 500x500x100mm, 4x230V RAL9003 opremljen z 2 vtičnicama, poličko za ruter in zaključki za UTP kable |  | kos | 26 |  | 0
D.6.2.B3. | Telefonsko-računalniška RJ45 2 portna mikrovtičnica (atestirana) - za podometno/nadometno montažo, kompletno z dozo premera 60mm. |  | kos | 60 |  | 0
D.6.3.B3. | Telefonsko-računalniška RJ45 1 portna mikrovtičnica (atestirana) - za podometno/nadometno montažo, kompletno z dozo premera 60mm. |  | kos | 0
D.6.4.B3. | Kabel UTP (Unshielded Twisted Pairs), kapacitete 4x2x0.51mm (4x2x24 AWG), Category 6, uvlečen v instalacijske cevi ali položen na police |  | m | 1200 |  | 0
D.6.5.B3. | Ozemljitev razvodnih omaric z ozemljitvenim vodnikom uvlečenim v instalacijsko cev P/F-Y 16 mm2 |  | m | 780 |  | 0
D.6.6.B3. | Instalacijska cev fi 16mm, komplet s razvodnicami in pritrdilnim materilom |  | m | 600 |  | 0
D.6.7.B3. | Instalacijska cev fi 23 mm, komplet s razvodnicami inpritrdilnim materilom |  | m | 390 |  | 0
D.6.8.B3. | Pocinkane perforirane kabelske police - komplet, s pritrdilnim materialom in fazonskimi kosi: |  | m | 0
200mm
D.6.9.B3. | Negorljiva masa - kit, za protipožarno tesnenje prehodov protipožarno tesnenje prehodov kablov med požarnimi sektorji |  | kg | 15 |  | 0
D.6.10.B3. | Glavno komunikacijsko vozlišče GKV-B2,….B9:
| OMARA 19" 800x800, stekl. vrata spr., višine 42 HE, prostostoječa |  | kos | 1
| 19" ventilatorski sklop, 2x ventilator, z termostatom, 2HE |  | kos | 1
| 19" fiksna polica, 1HE, |  | kos | 3
| ozemljitvena letvica |  | kos | 2
| 19" letev z vtičn./USV 8xUTE rdč 2m-kabla s C14 10Avarov.1HE |  | kos | 2
| 1HE 19" organizer vertikalni |  | kos | 3
D.6.10.1.B3. | Skupaj |  | kpl | 1 |  | 0
D.6.11.B3. | Glavno komunikacijsko vozlišče-garaža:
| OMARA 19" 800x800, stekl. vrata spr., višine 42 HE, prostostoječa |  | kos | 1
| 19" ventilatorski sklop, 2x ventilator, z termostatom, 2HE |  | kos | 1
| 19" fiksna polica, 1HE, |  | kos | 3
| ozemljitvena letvica |  | kos | 2
| 19" letev z vtičn./USV 8xUTE rdč 2m-kabla s C14 10Avarov.1HE |  | kos | 2
| Patch panel 24 portov, Cat 6.e |  | kos | 1
| 1HE 19" organizer vertikalni |  | kos | 1
D.6.11.1.B3. | Skupaj |  | kpl | 0
D.6.12.B3. | TK Omarica iz nerjaveče pločevine, nadometna, dimenzij (šxvxg):60x60x15cm |  | kos | 2 |  | 0
D.6.13.B3. | 2MP H.264 kupolasta kamera z varifocal objektivom, WDR 2 MP progressive scan 1/3.2" CMOS, 3-9mm varifocal objektiv, 0.08 lux, H.264/MJPEG, 30 fps@1920x1080, 3GPP, Micro/Mini SD/SDHC card slot za lokalni arhiv, integrirana detekcija prekritja, spremembe fokusa in premika kamere, privacy mask, dvosmerni zvok, 1 x DI, 1 x DO, TV-OUT BNC konektor, 10 IR led diod, napajanje 12V DC / 24V AC / PoE |  | kos | 0
D.6.14.B3. | Samostojni IP videonadzorni snemalnik s PoE za 4 IP kamere, vgrajen 4 x PoE vmesnik za napajanje kamer, zmogljivost sistema 40 Mbps, video kompresija H.264 in H.265, 4K HDMI izhod, 1 x Giga LAN; trdi disk 5TB (možnost vgradnje 1 trdega diska 3.5'' do 8TB), samostojno iskanje in namestitev IP kamer, email alarm ob izpadu snemanja, kompatibilen s klientom GV-Edge Recording manager za Windows in GV-Eye v2.0 za iOS in Android, dostop do žive slike tudi s spletnim brskalnikom IE, Chrome, Firefox, izvoz posnetkov na USB ključ ali trdi disk, Linux OS, temperaturno območje delovanja snemalnika 0-40°C, 264 x 160 x 44 mm, 2 leti garancije. |  | kos | 0
D.6.15.B3. | Drobni instalacijski material in nepredvidena dela |  | kpl | zajeto v cenah po enoti mere
D.6.16.B3. | Preizkus, meritve, atesti in spuščanje naprave v delovanje |  | kpl | zajeto v cenah po enoti mere
D.6.B3. | TELEFONIJA | SKUPAJ |  |  |  | 0

## D.7_SAS blok B3
Naročnik: | Nepremičnine Celje d.o.o.
Naziv n.: | Gradnja stanovanjske soseske Dečkovo naselje - DN 10
Ponudnik: | 0
D. | ELEKTRIČNE INŠTALACIJE
D.7. | SKUPINSKI ANTENSKI SISTEM
poz. | opis postavke | izbira proizvodov | e.m. | količina | €/e.m. | količina×cena
D.7.B3. | objekt B3 (tip A)
Skupinski antenski sistem
Izbrana oprema mora biti skladna s standardi za opremo, ki so navedeni v tehničnem poročilu.
Posebne zahteve naročnika:
V ceni enote je obvezno vključiti dobavo in montažo za pravilno funkcioniranje posameznih sistemov in elementov objekta, navedenih v nadaljevanju.
OPOMBA: Elemente skupinskega antenskega sistema je potrebno prilagoditi zahtevam izbranega distributerja KRS . Velikost KRS omare uskladiti z dobavilteljem KRS storitev
D.7.1.B3. | Končna antenska vtičnica,
| SAT-TV-R, z dozo premera 60mm |  | kos | 54 |  | 0
TV: slabljenje 2dB/5MHz, 2dB/862MHz
R: slabljenje 2dB/88MHz, 2dB/108MHz
D.7.2.B3. | Koaksialni kabel PAS4005201 |  | m | 432 |  | 0
D.7.3.B3. | Instalacijska cev fi 16mm, komplet s pritrdilnim materilom |  | m | 432 |  | 0
D.7.4.B3. | Drobni instalacijski material |  | kpl | zajeto v cenah po enoti mere
D.7.5.B3. | Preizkus, meritve, atesti in spuščanje naprave v delovanje |  | kpl | zajeto v cenah po enoti mere
D.7.B3. | SKUPINSKI ANTENSKI SISTEM | SKUPAJ |  |  |  | 0

## D.8_DOMOFONI blok B3
Naročnik: | Nepremičnine Celje d.o.o.
Naziv n.: | Gradnja stanovanjske soseske Dečkovo naselje - DN 10
Ponudnik: | 0
D. | ELEKTRIČNE INŠTALACIJE
D.8. | DOMOFONIJA IN KONTROLA PRISTOPA
poz. | opis postavke | izbira proizv. | e.m. | količina | €/e.m. | količina×cena
D.8.B3. | objekt B3 (tip A)
Domofonija in kontrola pristopa
Izbrana oprema mora biti skladna s standardi za opremo, ki so navedeni v tehničnem poročilu.
Posebne zahteve naročnika:
V ceni enote je obvezno vključiti dobavo in montažo za pravilno funkcioniranje posameznih sistemov in elementov objekta, navedenih v nadaljevanju.
Glavni vhod
D.8.1.B3. | OSNOVNI VIDEO KIT ZA DOMOFONSKI SISTEM. Ta komplet vključuje: *) Barvna kamera; *) Avdio zunanja enota z 2 klicnima tipkama; *) Napajalnik (10 DIN modulov). |  | kos | 2 |  | 0
D.8.2.B3. | 16-UPORABNIŠKI RAZŠIRITVENI MODUL. Lahko se uporablja za različne sisteme. Maksimalno število razširitvenih modulov je 4. Največje število razširitvenih modulov v sistemu je 4: |  | kos | 2 |  | 0
D.8.3.B3. | MODUL Z TIPKAMI Modul je narejen iz poliranega aluminija z 4 tipkami. Stopnja zaščite: IP42. |  | kos | 8 |  | 0
D.8.4.B3. | SLEPI MODUL |  | kos | 6 |  | 0
D.8.5.B3. | KIT KONTROLE PRISTOPA Kit je sestavljen iz: -centrale -čitalca za vgradnjo v zunanjo enoto domofonske enote 10 kos RFID ključev |  | kos | 2 |  | 0
D.8.6.B3. | Napajalnik za napajanje kontrole pristopa 12V, 2A, montaža na DIN letev |  | kos | 2 |  | 0
D.8.7.B3. | 3 modulna doza za zunanjo enoto |  | kos | 4 |  | 0
D.8.8.B3. | 3 modulni okvir za zunanjo enoto |  | kos | 4 |  | 0
D.8.9.B3. | Sistemski kabel |  | m' | 220 |  | 0
Stanovanja
D.8.10.B3. | 4-UPORABNIŠKI VIDEO DISTRIBUTER. Omogoča razdelitev video signala na 4 video notranje enote. Delilnik ima tudi 1 video vhodo in 1 video izhod za povezavo z naslednjimi delilniki. V sistemu je lahko maksimalno 32 video delilnikov na vertikalo. Delilnik ima zaščito pred kratkim stikom. Napajanje: 48Vcc; največja poraba toka: 9mA; |  | kos | 10 |  | 0
D.8.11.B3. | NOTRANJA AVDIO ENOTA ZA DVOŽILNI SISTEM. Omogoča 5 različnih klicev iz zunanje enote, ter iz etažnega klica. Etažni klic, regulacija zvonjenja (Mute, srednje, glasno) Dvobarvna LED za različne indikacije (utišanje, avtomatsko odpiranje vrat ali aktivni program- Ming, odprta vrata). Barva: bela. |  | kos | 26 |  | 0
D.8.12.B3. | MAGNETNI KLJUČ 13,56MHZ |  | kos | 52 |  | 0
D.8.13.B3. | električna ključavnica |  | kos | 2 |  | 0
D.8.14.B3. | Končna montaža elementov sistema domofonije in kontrole pristopa na pripravljene instalacije, parametriranje, preizkušanje spuščanje sistema v pogon, šolanje osebja ter sodelovanje pri pridobivanju potrdila o brezhibnem delovanju. |  | kpl | zajeto v cenah po enoti mere
D.8.B3. | DOMOFONIJA IN KONTROLA PRISTOPA | SKUPAJ |  |  |  | 0

## D.9_JAVLJANJE POŽARA blok B3
Naročnik: | Nepremičnine Celje d.o.o.
Naziv n.: | Gradnja stanovanjske soseske Dečkovo naselje - DN 10
Ponudnik: | 0
D. | ELEKTRIČNE INŠTALACIJE
D.9. | JAVLJANJE POŽARA
poz. | opis postavke | izbira proizvodov | e.m. | količina | €/e.m. | količina×cena
D.9.B3. | objekt B3 (tip A)
Javljanje požara
Izbrana oprema mora biti skladna s standardi za opremo, ki so navedeni v tehničnem poročilu.
Posebne zahteve naročnika:
V ceni enote je obvezno vključiti dobavo in montažo za pravilno funkcioniranje posameznih sistemov in elementov objekta, navedenih v nadaljevanju.
D.9.1.B3. | Analogno adresibilna protipožarna centrala je namenjena je namenjena nadzoru in upravljanju sistemov za odkrivanje in javljanje požara ter alarmiranje. Skladna je z vsemi zahtevami standardov EN 54-2 in EN54-4. Omogoča poljubno krmiljenje vgrajenih sistemov gašenja in drugih sistemov za preprečevanje širjenja požara. Protipožarna centrala ima prikazovalni upravljalni tablo na ohišju, (4x20 karakterni LCD displej, ohišje dimenzij 480x330x180mm) z dvema vgrajenima adresibilnima zankama za 254 adresibilnih enot (skupna kapaciteta 508 adresibilnih enot) 40 conami, z dvema izhodnima relejema, dvema programabilnima izhoda . Vgrajen napajalnik 24Vdc/500mA. Centrala je naknadno nadgrajliva preko FX lan adapterja na 16 central. Preko adresibilnih vmesnikov pa lahko sprejme tudi javljalnike različnih plinov. |  | kos | 1 |  | 0
D.9.2.B3. | Modem za prenos požarnega signala v VNC ali gasilsko brigado z akumulatorjem |  | kos | 1 |  | 0
D.9.3.B3. | Akumulatorji 12V/7Ah (72ur pripravljenosti ter 1/2 ure v alarmu) |  | kos | 1 |  | 0
D.9.4.B3. | Kratkostični izolator s podnožjem |  | kos | 1 |  | 0
D.9.5.B3. | Adresibilni optični javljalnik požara |  | kos | 45 |  | 0
D.9.6.B3. | Adresibilni temperaturni javljalnik požara |  | kos | 0
D.9.7.B3. | Adresibilni ročni javljalnik požara |  | kos | 14 |  | 0
D.9.8.B3. | Podnožja dimnih in temperaturnih javljalnikov |  | kos | 43 |  | 0
D.9.9.B3. | Požarna sirena z bliskavko s podnožjem |  | kos | 10 |  | 0
D.9.10.B3. | Adresibilni vhodni modul za priključitev v adresibilno zanko v svojem ohišju, z možnostjo kontrole priključne linije, potreben za zajem stanj. Napajan po lastnem napajalnem kablu. |  | kos | 0
D.9.11.B3. | Adresibilni izhodni modul za priključitev v adresibilno zanko v svojem ohišju, potreben za krmiljenje naprav. Napajan iz adresibilne zanke. |  | kos | 10 |  | 0
D.9.12.B3. | Označevalne nalepke z narisanim simbolom ročnega javljalnika ali požarne sirene, dimenzij 150x150mm |  | kos | 24 |  | 0
D.9.13.B3. | Lokacijsko označevalna ploščica z oznako adrese |  | kos | 43 |  | 0
D.9.14.B3. | Set sestavljen iz stroboskopa z vibrajočo ploščo, brezžični radijski modulom in izhodnim vmesnikom za priklop na požarno centralo. Do vibracijske plošče se položi napajanje s kabelom NHXH FE180/ E30 3x2,5 mm ( 20m). |  | kos | 3 |  | 0
D.9.15.B3. | Kabel JE-H(St)H 1x2x0.8 mm FE180/E30 |  | m | 330 |  | 0
D.9.16.B3. | Kabel NHXH FE180/ E30 3x2,5 mm |  | m | 100 |  | 0
D.9.17.B3. | Kabel NMY-J 3X1.5mm2 |  | m | 20 |  | 0
D.9.18.B3. | Ognjeodporne sponke za pripenjanje kabla |  | kos | 0
D.9.19.B3. | Instalacijska cev fi 16mm položena v beton ali nadometno, komplet s pritrdilnim materilom |  | m | 430 |  | 0
D.9.20.B3. | Instalacijska cev fi 23 mm, komplet s pritrdilnim materilom |  | m | 20 |  | 0
D.9.21.B3. | Kit za tesnenje prehodov iz enega v drug požarni sektor (EI90) |  | kg | 5 |  | 0
D.9.22.B3. | Drobni nespecificirani porošni material |  | kpl | zajeto v cenah po enoti mere
D.9.23.B3. | Montaža opreme na položene instalacije in zaključene kabelske povezave |  | kpl | zajeto v cenah po enoti mere
D.9.24.B3. | Zagon, nastavitve, programiranje in preizkušanje delovanja sistema |  | kpl | zajeto v cenah po enoti mere
D.9.25.B3. | Tehnični pregled in pridobitev potrdila o brezhibnem delovanju vgrajenega sistema aktivne požarne zaščite in sistema za gašenje s strani pooblaščene fizične ali pravne osebe |  | kpl | zajeto v cenah po enoti mere
D.9.B3. | JAVLJANJE POŽARA | SKUPAJ |  |  |  | 0

## D.10_ZAJEM ŠTEVCEV blok B3
Naročnik: | Nepremičnine Celje d.o.o.
Naziv n.: | Gradnja stanovanjske soseske Dečkovo naselje - DN 10
Ponudnik: | 0
D. | ELEKTRIČNE INŠTALACIJE
D.10. | ZAJEM ŠTEVCEV
poz. | opis postavke | izbira proizvodov | e.m. | količina | €/e.m. | količina×cena
D.10.B3. | objekt B3 (tip A)
Zajem števcev
Izbrana oprema mora biti skladna s standardi za opremo, ki so navedeni v tehničnem poročilu.
Posebne zahteve naročnika:
V ceni enote je obvezno vključiti dobavo in montažo za pravilno funkcioniranje posameznih sistemov in elementov objekta, navedenih v nadaljevanju.
D.10.1.B3. | M-BUS centralna enota za zajem 120 M-BUS števcev. Zajem odčitkov na centrali preko USB nosilca in RS232 porta. Postavitev centrale na DIN letev. |  | kpl | 1 |  | 0
D.10.2.B3. | Konfiguracija M-BUS centrale za daljinsko odčitavanje števcev porabe toplotne energije, hladilne energije ter vodomerov; testiranje |  | kpl | 1 |  | 0
D.10.3.B3. | Dobava in polaganje kabla IY(St)Y 2x2x0,8 mm2 |  | m | 140 |  | 0
D.10.4.B3. | Instalacijska cev fi 16mm, komplet z razvodnimi dozami |  | m | 140 |  | 0
D.10.5.B3. | Priključitev števcev na M-BUS sistem in označevanje na pripravljeno instalacijo |  | kos | 56 |  | 0
D.10.B3. | ZAJEM ŠTEVCEV | SKUPAJ |  |  |  | 0

## D.11_SESTRSKI KLIC blok B3
Naročnik: | Nepremičnine Celje d.o.o.
Naziv n.: | Gradnja stanovanjske soseske Dečkovo naselje - DN 10
Ponudnik: | 0
D. | ELEKTRIČNE INŠTALACIJE
D.11. | SESTRSKI KLIC
poz. | opis postavke | izbira proizvodov | e.m. | količina | €/e.m. | količina×cena
D.11.B3. | objekt B3 (tip A)
Sestrski klic
Izbrana oprema mora biti skladna s standardi za opremo, ki so navedeni v tehničnem poročilu.
Posebne zahteve naročnika:
V ceni enote je obvezno vključiti dobavo in montažo za pravilno funkcioniranje posameznih sistemov in elementov objekta, navedenih v nadaljevanju.
D.11.1.B3. | Naprava, ki omogoča uporabnikom varno bivanje doma in možnost klica v primeru izrednih dogodkov. Uporablja vse zmožnosti najnovejše tehnologije, da posreduje alarm na ustrezno mesto. Alarm je aktiviran ročno s pritiskom na eno od tipka ali avtomatsko preko ustreznih detektorjev (padca, dima, polave...). Poleg posredovanja alarma je možna tudi prostoročna govorna povezava s prejemnikom alarma. Funkcijske lastnosti/sestava: - tipkovnica s 3-timi tipkami (tipka za klic (rdeča), tipka za prekinitev (zelena), tipka za odsotnost (rumena)) - brezžični oddajnik (tipka) - možnost priključitve drugih senzorjev (detektor padca, detektor požara...) - kontrolna indikacija z LED - napajanje 230VAC (DC adapter s 3m priključnega kabla) - integriran mikrofon in zvočnik - integrirana baterija 1200mAh omogoča 24h delovanje s 30 min v stanju alarma - radijska frekvanca 869 MHz (socialni alarmi) - moč brezžičnega oddajnika 1mWe.r.p (baterija v oddajniku 3V litijum s 7 letno življesnko dobo) - reža za sim kartico - GSM antena - RJ 45 ethernet vrata - USB vrata |  | kos | 1 |  | 0
- frekvenčno področje delovanja mobilnega omrežja 2G/3G 5 band, GSM/GPRS/Edge/UMTS - izpolnjije zahteve EN 55032:2015, EN 50024:2010, EN 50130-4, EN 301 489-1:V1.9.2, EN 301 489-2:V1.6.1, EN 301 489-7:V1.3.1, EN 60950, EN 300220-2 Category 1, EN 50134-1:2002, EN 50134-2, EN 50134-3 - delovna temperatura 0ºC do 45ºC - dimenzije (ŠxVxD) 185x122x41mm - teža 502g
D.11.2.B3. | Panel klica potezni Klicni panel za aktiviranje klica prek vrvice namenjen za priklop na vhodno klicno linijo sobne enote. Funkcijske lastnosti/sestava: - tipkalo z aktiviranjem klica prek vrvice - 2 m vrvica z rdečim trikotnim simbolom sestre - pomirjevalna lučka - izpolnjuje zahteve DIN VDE 0834 del 1 in del 2 - podomentne izvedbe za montažo na dozo fi60mm z vijaki za montažo elementov |  | kos | 1 |  | 0
D.11.3.B3. | Drobni instalacijski material |  | kpl | zajeto v c.e.m.
D.11.4.B3. | Montaža in vezava elementov |  | kpl | zajeto v c.e.m.
D.11.5.B3. | konfiguracija sistema po želji porabnika |  | kpl | zajeto v c.e.m.
D.11.6.B3. | Preizkus in spuščanje v pogon |  | kpl | zajeto v c.e.m.
D.11.7.B3. | Šolanje uporabnika, navodila za uporabo |  | kpl | zajeto v c.e.m.
D.11.B3. | SESTRSKI KLIC | SKUPAJ |  |  |  | 0

## REKAPITULACIJA EI blok B5
Naročnik: | Nepremičnine Celje d.o.o.
Naziv n.: | Gradnja stanovanjske soseske Dečkovo naselje - DN 10
Ponudnik: | 0
D. | ELEKTRIČNE INŠTALACIJE
D.B5. | objekt B5 (tip A2) |  | R E K A P I T U L A C I J A
Splošno določilo:
V popisu del navedeni proizvodi ali storitve določenega gospodarskega subjekta ali blagovne znamke so izjemoma dovoljene, če ni mogoče dovolj natančno in razumljivo opisati predmeta naročila. Pri vseh takšnih navedba je razumeti, da ponudnik lahko ponudi produkt ali storitev drugega proizvajalca, ki je v popisu navedenemu vsaj enakovreden.
V kolikor v poziciji ni navedeno drugače, veljajo kot kriteriji enakovrednosti kot za primer navedenim proizvodom ali storitvam določenega gospodarskega subjekta ali blagovne znamke vse tehnične specifikacije navedenega za posamezne elemente ali pa za sistem, navedene v tehničnih podlogah proizvajalca, katerega posamezni elementi ali pa za sistem je naveden kot primer načina izvedbe in doseganja zahtevane kakovosti.
Cene po e.m. morajo vsebovati:
• vse iz splošnih določil za vse vrste del, • dodatke za oteževalne okoliščine, razen kadar je v opisu postavke drugače navedeno.
# v ceni enote je obvezno vključiti dobavo in montažo za pravilno funkcioniranje posameznih sistemov in elementov objekta, navedenih v tem popisu del.
# v ceni enote je obvezno zajeti izdelavo vseh potrebnih detajlov in dopolnilnih del, ki so potrebna za dokončanje posameznih del, tudi če potrebni detajli in zaključki niso podrobno navedeni in opisani v popisu del in so ta dopolnila nujna za pravilno funkcioniranje posameznih sistemov in elementov SI objekta.
D.1.B5. | Instalacijski material |  | 0
D.2.B5. | Svetilke |  | 0
D.3.B5. | Razdelilniki |  | 0
D.4.B5. | Merilne omare PMO |  | 0
D.5.B5. | Strelovod |  | 0
D.6.B5. | Telefonija |  | 0
D.7.B5. | Skupni antenski sistem |  | 0
D.8.B5. | Domofoni in kontrola pristopa |  | 0
D.9.B5. | Javljanje požara |  | 0
D.10.B5. | Zajem števcev |  | 0
D.11.B5. | Sestrski klic |  | 0
D.B5. | objekt B5 (tip A2) | SKUPAJ | 0

## D.1_Instal.material blok B5
Naročnik: | Nepremičnine Celje d.o.o.
Naziv n.: | Gradnja stanovanjske soseske Dečkovo naselje - DN 10
Ponudnik: | 0
D. | ELEKTRIČNE INŠTALACIJE
D.1. | Instalacijski material (instal.material)
poz. | opis postavke | izbira proizvodov | e.m. | količina | €/e.m. | količina×cena
D.1.B5. | objekt B5 (tip A2)
INSTALACIJSKI MATERIAL
Izbrana oprema mora biti skladna s standardi za opremo, ki so navedeni v tehničnem poročilu.
Posebne zahteve naročnika:
V ceni enote je obvezno vključiti dobavo in montažo za pravilno funkcioniranje posameznih sistemov in elementov objekta, navedenih v nadaljevanju.
Dobava, montaža, prevozi vnos materiala in opreme, iznos in odvoz embalaže. Vsi manipulativni in njim sorodni stroški ter režijski stroški gradbišča. Ves drobni montažni, pritrdilni in spojni ter tesnilni material, potreben za izvedbo posamezne postavke. Zarisovanje in vsklajevanje z ostalimi izvajalci del. Zavarovanje, vsa pripravljalna, zaključna in njim sorodna dela. Tesnenje kabelskih prehodov skozi stene in stropove z namensko tesnilno maso, ter tesnenje vseh kabelskih prehodov na mejah požarnih sektorjev z ognjevarno tesnilno maso. Skrb za pravilno vgradnjo vseh inštalacijskih cevi v medetažne ab plošče (zadosten medsebojni odmik cevi, namestitev cevi v območja po navodilu nadzora). Vsa začasna morebitno potrebna zaščitna obbetoniranja instalacij. Vsa dokazna dokumentacija (meritve, a – testi, garancijski listi, izjave o skladnosti itd), prevedena v slovenski jezik, navodila za vzdrževanje . Poizkusni zagon naprav in funkcionalna predaja naprav uporabniku. Vris vseh sprememb med gradnjo v PZI projekt (podlage za izdelavoPID), najkasneje 30 dni pred tehničnim pregledom objekta.
D.1.1.B5. | Kablasti vodnik s PVC izolacijo in plaščem, položen na kabelske police ali distančnike ali uvlečen v cevi:
D.1.1.1.B5. | NYM-J-3x1,5mm2 |  | m | 530 |  | 0
D.1.1.2.B5. | NYM-J-4x1,5mm2 |  | m | 0
D.1.1.3.B5. | NYM-J-3x2,5mm2 |  | m | 1033 |  | 0
D.1.1.4.B5. | NYM-J 3x6mm2 |  | m | 100 |  | 0
D.1.1.5.B5. | NYM-J 5x6mm2 |  | m | 40 |  | 0
D.1.1.6.B5. | E-Y2Y-J 4x10mm2 |  | m | 650 |  | 0
D.1.1.7.B5. | E-Y2Y-J 4x25mm2 |  | m | 10 |  | 0
D.1.1.8.B5. | HOV-K 1,5 |  | m | 3798 |  | 0
D.1.1.9.B5. | HOV-J 1,5 |  | m | 1899 |  | 0
D.1.1.10.B5. | HOV-K 2,5 |  | m | 14190 |  | 0
D.1.1.11.B5. | HOV-J 2,5 |  | m | 6345 |  | 0
D.1.1.12.B5. | LiCY 5x1.5 |  | m | 100 |  | 0
D.1.1.13.B5. | olflex 3x4 |  | m | 0
D.1.2.B5. | Instalacijske samougasljive PVC cevi položene na distančnike - komplet z dozami:
D.1.2.1.B5. | 13mm |  | m | 1899 |  | 0
D.1.2.2.B5. | 16mm |  | m | 6345 |  | 0
D.1.2.3.B5. | 23mm |  | m | 500 |  | 0
D.1.2.4.B5. | 32mm |  | m | 400 |  | 0
D.1.3.B5. | Nadometna vtičnica z zaščitnim kontaktom:
D.1.3.1.B5. | enofazna 230V, 16A |  | kos | 20 |  | 0
D.1.3.2.B5. | trifazna 400V, 16A |  | kos | 0
D.1.4.B5. | Podometna vtičnica z zaščitnim kontaktom:
D.1.4.1.B5. | enofazna 230V, 16A, pokrov |  | kos | 91 |  | 0
D.1.4.2.B5. | enofazna 230V, 16A |  | kos | 432 |  | 0
D.1.5.B5. | Izdelava priključkov električnih aparatov
D.1.5.1.B5. | -enofazni |  | kos | 11 |  | 0
D.1.5.2.B5. | -enofazni raychen |  | kos | 0
D.1.5.3.B5. | -enofazni napa |  | kos | 20 |  | 0
D.1.5.4.B5. | -enofazni KV |  | kos | 20 |  | 0
D.1.5.5.B5. | -enofazni klima |  | kos | 20 |  | 0
D.1.5.6.B5. | -enofazni klimat |  | kos | 20 |  | 0
D.1.5.7.B5. | - enofazni pečica |  | kos | 20 |  | 0
D.1.5.8.B5. | - trifazni štedilnik |  | kos | 20 |  | 0
D.1.5.9.B5. | -izdelava izpusta za priklop luči stenski |  | kos | 52 |  | 0
D.1.5.10.B5. | -izdelava izpusta za priklop luči stropni |  | kos | 110 |  | 0
D.1.6.B5. | Podometno :
D.1.6.1.B5. | tipkalo 250V, 10A |  | kos | 59 |  | 0
D.1.6.2.B5. | enopolno stikalo 250V, 10A |  | kos | 133 |  | 0
D.1.6.3.B5. | menjalno stikalo 250V, 10A |  | kos | 91 |  | 0
D.1.7.B5. | IR senzor za montažo na strop, napetost 230V, preklopni rele 300W fluo sijalke, radij pokrivanja12m, kor pokrivanja 360°, podometna izvedba bele barve |  | kos | 37 |  | 0
D.1.8.B5. | Pocinkane perforirane kabelske police - komplet, s pritrdilnim materialom in fazonskimi kosi:
D.1.8.1.B5. | 200mm |  | m | 0
D.1.8.2.B5. | 300mm |  | m | 0
D.1.8.3.B5. | 400mm |  | m | 48 |  | 0
D.1.9.B5. | Omarica za izenačevanje kovinskih mas GIP |  | kos | 2 |  | 0
D.1.10.B5. | Doza za potencialno izenačevanje kovinskih mas:
D.1.10.1.B5. | PI doza |  | kos | 28 |  | 0
D.1.10.2.B5. | P/FY- 6mm2 |  | m | 840 |  | 0
D.1.10.3.B5. | P/FY- 16mm2 |  | m | 880 |  | 0
D.1.10.4.B5. | P/FY- 25mm2 |  | m | 15 |  | 0
D.1.11.B5. | Konstrukcijsko železo in HOP profili |  | kg | zajeto v cenah e.m.
D.1.12.B5. | Protipožarna masa |  | kg | zajeto v cenah po enoti mere post.
D.1.13.B5.
D.1.13.B5. | Dobava in montaža požarnega premaza in kamene volne kot zapore prehoda kablov in drugih inštalacij skozi požarne sektorje, ki so lahko masivni zidovi, kakor tudi lahke predelne stene, minimalne debeline 10 cm. Če je ta debelina manjša je potrebno izdelati okvir iz plošč , širine najmanj 10 cm. Kable in kabelske police je potrebno premazati 10 cm pred in 10 cm po preboju v debelini najmanj 1 mm. Prav tako je potrebno premazati kameno volno in zid v debelini najmanj 1 mm suhega sloja najmanj 10 cm več kot je velikost odprtine. Za prehode negorljivih cevi izolacija iz kamene volne debeline 40 mm. Za celotno konstrukcijo je potrebno predložiti ustrezna dokazila o požarnih odpornostih.
D.1.13.1.B5. | horizontalna odprtina 400x100mm |  | kos | 0
D.1.13.2.B5. | vertikalna odprtina 400x100mm |  | kos | 12 |  | 0
D.1.14.B5. | Dobava in montaža ATESTIRANE grelne instalacije v odtočne cevi do peskolova s pritrdilno in obesno opremo z grelnimi kabli 18W/m |  | m | 0
D.1.15.B5. | Dobava in montaža ATESTIRANE grelne instalacije v hirozontalno žloto a s pritrdilno opremo z grelnimi kabli 18W/m |  | m | 0
D.1.16.B5. | STIGMAFLEX Φ110mm |  | m | 160 |  | 0
D.1.17.B5. | STIGMAFLEX Φ32mm |  | m | 100 |  | 0
D.1.18.B5. | Meritve električnih inštalacij, funkcjonalni preizkus in izdelava dokazila zanesljivosti. Meritve se pripravi za vsako stanovanje v svoji mapi. |  | kpl | zajeto v cenah po enoti mere
D.1.19.B5. | Drobni material in nepredvidena dela |  | kpl | zajeto v cenah po enoti mere
D.1.20.B5. | Izdelava nepredvidenih prebojev |  | kpl | zajeto v cenah po enoti mere
D.1.21.B5. | Transport |  | kpl | zajeto v cenah po enoti mere
D.1.B5. | Instalacijski material (instal.material) | SKUPAJ |  |  |  | 0

## D.2_Svetilke blok B5
Naročnik: | Nepremičnine Celje d.o.o.
Naziv n.: | Gradnja stanovanjske soseske Dečkovo naselje - DN 10
Ponudnik: | 0
D. | ELEKTRIČNE INŠTALACIJE
D.2. | Svetilke
poz. | opis postavke | izbira proizvodov | e.m. | količina | €/e.m. | količina×cena
D.2.B5. | objekt B5 (tip A2)
SVETILKE
Izbrana oprema mora biti skladna s standardi za opremo, ki so navedeni v tehničnem poročilu.
Posebne zahteve naročnika:
V ceni enote je obvezno vključiti dobavo in montažo za pravilno funkcioniranje posameznih sistemov in elementov objekta, navedenih v nadaljevanju.
D.2.1.B5. | S3 Nadgradna svetilka/plafonjera, LED svetlobni vir, moč 18W/4000K/1750lm, plastično ohišje z obročem bele barve, opalna PC zaščitna kapa, zaščitna stopnja IP54, IK10, energetski razred A++ |  | kos | 85 |  | 0
D.2.1.1.B5. | S3* Nadgradna svetilka/plafonjera, LED svetlobni vir, moč 18W/4000K/1750lm, plastično ohišje z obročem bele barve, opalna PC zaščitna kapa, zaščitna stopnja IP20, IK10, energetski razred A++ |  | kos | 65 |  | 0
D.2.2.B5. | S4 Nadgradna svetilka/plafonjera, LED svetlobni vir, moč 18W/4000K/1750lm, plastično ohišje z obročem bele barve, opalna PC zaščitna kapa, zaščitna stopnja IP54, IK10,, energetski razred A++ |  | kos | 8 |  | 0
D.2.3.B5. | S6 Nadgradna svetilka za prašne in vlažne prostore, LED svetlobni vir, moč 74W/8500lm/4000K, ohišje iz samougasljivega brizganega polikarbonata (PC) sive barve RAL 7035, UV stabilizirano, opaliziran mikroprizmatični difuzor iz polikarbonata z visoko prepustnostjo svetlobe in nizkim bleščanjem, odsevnik iz belo prašno barvene jeklene pločevine, zapirala iz tehnopolimera na bazi polikarbonata, temperaturno območje -20°C do +50°C, življenjska doba > 60.000h (L80B20), dimenzije 1581 x 170 x 95 mm, zaščitna stopnja IP65, IK05, 5 let garancije,, energetski razred A++ |  | kos | 7 |  | 0
D.2.4.B5. | S7 Nadgradna svetilka za prašne in vlažne prostore, LED svetlobni vir, moč 40W/5200lm/4000K, ohišje iz samougasljivega brizganega polikarbonata (PC) sive barve RAL 7035, UV stabilizirano, opaliziran mikroprizmatični difuzor iz polikarbonata z visoko prepustnostjo svetlobe in nizkim bleščanjem, odsevnik iz belo prašno barvene jeklene pločevine, zapirala iz tehnopolimera na bazi polikarbonata, temperaturno območje -20°C do +40°C, življenjska doba > 60.000h (L80B20), dimenzije 1280 x 170 x 95 mm, zaščitna stopnja IP65, IK05, 5 let garancije,, energetski razred A++ |  | kos | 9 |  | 0
D.2.5.B5. | Z2 Nadgradna piktogramska varnostna svetilka za označevanje evakuacijskih poti, moč 4,5W/LED, trajni spoj SA, avtotest AT, nastavljiva avtonomija 1h, 2h, 3h, ohišje in zaščitni pokrov iz polikarbonata, beli simetrični odsevnik, dimenzije 354 x 152 x 48,5 mm, zaščitna stopnja IP65, IK07, 4 leta garancije, piktogramski zaslon - smer evakuacije RAVNO, energetski razred A++ |  | kos | 22 |  | 0
D.2.6.B5. | Z3 Nadgradna piktogramska varnostna svetilka za označevanje evakuacijskih poti, moč 4,5W/LED, trajni spoj SA, avtotest AT, nastavljiva avtonomija 1h, 2h, 3h, ohišje in zaščitni pokrov iz polikarbonata, beli simetrični odsevnik, dimenzije 354 x 152 x 48,5 mm, zaščitna stopnja IP65, IK07, 4 leta garancije, piktogramski zaslon - smer evakuacije Levo oz. Desno, energetski razred A++ |  | kos | 2 |  | 0
D.2.7.B5. | Z5 Nadgradna varnostna svetilka za osvetljevanje evakuacijskih poti, moč 1,5W/180lm LED, pripravni spoj SE, avtotest AT, nastavljiva avtonomija 1h, 2h, 3h, ohišje in zaščitni pokrov iz polikarbonata, beli simetrični odsevnik, dimenzije 354 x 152 x 48,5 mm, zaščitna stopnja IP65, IK07, 4 leta garancije., energetski razred A++ |  | kos | 29 |  | 0
D.2.8.B5. | Pregled, meritve in funkcionalni test zasilne razsvetljave s strani pooblaščene organizacije in priprava poročila |  | kpl | zajeto v cenah po enoti mere
D.2.9.B5. | Drobni material |  | kpl | zajeto v cenah po enoti mere
D.2.B5. | SVETILKE | SKUPAJ |  |  |  | 0

## D.3_Razdelilniki blok B5
Naročnik: | Nepremičnine Celje d.o.o.
Naziv n.: | Gradnja stanovanjske soseske Dečkovo naselje - DN 10
Ponudnik: | 0
D. | ELEKTRIČNE INŠTALACIJE
D.3. | Razdelilniki
poz. | opis postavke | izbira proizvodov | e.m. | količina | €/e.m. | količina×cena
D.3.B5. | objekt B5 (tip A2)
RAZDELILNIKI
Izbrana oprema mora biti skladna s standardi za opremo, ki so navedeni v tehničnem poročilu.
Posebne zahteve naročnika:
V ceni enote je obvezno vključiti dobavo in montažo za pravilno funkcioniranje posameznih sistemov in elementov objekta, navedenih v nadaljevanju.
D.3.1.B5. | STIKALNI BLOK TIP 0
| -omara dimenzij 359x714x95mm, podometne izvedbe, narejena iz pločevine, z vrati s sistemsko ključavnico - komplet, pobarvan z antistatično barvo, s pritrdilnim in veznim materialom ( oblika po detajlu) |  | kos | 1
| -Zaščitno stikalo, RCCB, 25A/4p/300mA, 6 kA, AC |  | kos | 1
| -prenapetostna zaščita protect B2 |  | kos | 4
-instalacjiski odklopnik
| 1p,B,10A |  | kos | 2
| 1p,C,16A |  | kos | 9
| 1p,C,10A |  | kos | 1
| 3p,C,16A |  | kos | 1
| KZS 16A, C, 30mA |  | kos | 4
| KZS 10A, B, 30mA |  | kos | 1
-vrstne sponke, drobni vezni in spojni material, uvodnice, DIN letve, pokrovi,oznake kablov…
D.3.1.1.B5. | skupaj |  | kpl | 3 |  | 0
D.3.2.B5. | STIKALNI BLOK TIP 1
| -omara dimenzij 359x714x95mm, podometne izvedbe, narejena iz pločevine, z vrati s sistemsko ključavnico - komplet, pobarvan z antistatično barvo, s pritrdilnim in veznim materialom ( oblika po detajlu) |  | kos | 1
| -Zaščitno stikalo, RCCB, 25A/4p/300mA, 6 kA, AC |  | kos | 1
| -prenapetostna zaščita protect B2 |  | kos | 4
-instalacjiski odklopnik
| 1p,B,10A |  | kos | 2
| 1p,C,16A |  | kos | 9
| 1p,C,10A |  | kos | 1
| 3p,C,16A |  | kos | 1
| KZS 16A, C, 30mA |  | kos | 4
| KZS 10A, B, 30mA |  | kos | 1
-vrstne sponke, drobni vezni in spojni material, uvodnice, DIN letve, pokrovi,oznake kablov…
D.3.2.1.B5. | skupaj |  | kpl | 3 |  | 0
D.3.3.B5. | STIKALNI BLOK TIP 2
| -omara dimenzij 359x714x95mm, podometne izvedbe, narejena iz pločevine, z vrati s sistemsko ključavnico - komplet, pobarvan z antistatično barvo, s pritrdilnim in veznim materialom ( oblika po detajlu) |  | kos | 1
| -Zaščitno stikalo, RCCB, 25A/4p/300mA, 6 kA, AC |  | kos | 1
| -prenapetostna zaščita protect B2 |  | kos | 4
-instalacjiski odklopnik
| 1p,B,10A |  | kos | 2
| 1p,C,16A |  | kos | 10
| 1p,C,10A |  | kos | 1
| 3p,C,16A |  | kos | 1
| KZS 16A, C, 30mA |  | kos | 4
| KZS 10A, B, 30mA |  | kos | 1
-vrstne sponke, drobni vezni in spojni material, uvodnice, DIN letve, pokrovi,oznake kablov…
D.3.3.1.B5. | skupaj |  | kpl | 8 |  | 0
D.3.4.B5. | STIKALNI BLOK TIP 3
| -omara dimenzij 359x714x95mm, podometne izvedbe, narejena iz pločevine, z vrati s sistemsko ključavnico - komplet, pobarvan z antistatično barvo, s pritrdilnim in veznim materialom ( oblika po detajlu) |  | kos | 1
| -Zaščitno stikalo, RCCB, 25A/4p/300mA, 6 kA, AC |  | kos | 1
| -prenapetostna zaščita protect B2 |  | kos | 4
-instalacjiski odklopnik
| 1p,B,10A |  | kos | 3
| 1p,C,16A |  | kos | 10
| 1p,C,10A |  | kos | 1
| 3p,C,16A |  | kos | 1
| KZS 16A, C, 30mA |  | kos | 4
| KZS 10A, B, 30mA |  | kos | 1
-vrstne sponke, drobni vezni in spojni material, uvodnice, DIN letve, pokrovi,oznake kablov…
D.3.4.1.B5. | skupaj |  | kpl | 4 |  | 0
D.3.5.B5. | STIKALNI BLOK TIP 4
| -omara dimenzij 359x714x95mm, podometne izvedbe, narejena iz pločevine, z vrati s sistemsko ključavnico - komplet, pobarvan z antistatično barvo, s pritrdilnim in veznim materialom ( oblika po detajlu) |  | kos | 1
| -Zaščitno stikalo, RCCB, 25A/4p/300mA, 6 kA, AC |  | kos | 1
| -prenapetostna zaščita protect B2 |  | kos | 4
-instalacjiski odklopnik
| 1p,B,10A |  | kos | 3
| 1p,C,16A |  | kos | 11
| 1p,C,10A |  | kos | 1
| 3p,C,16A |  | kos | 1
| KZS 16A, C, 30mA |  | kos | 4
| KZS 10A, B, 30mA |  | kos | 1
-vrstne sponke, drobni vezni in spojni material, uvodnice, DIN letve, pokrovi,oznake kablov…
D.3.5.1.B5. | skupaj |  | kpl | 2 |  | 0
D.3.6.B5. | Razdelilniki XX.XX.SB.PR.SR
| Razdelilnik prostostoječe izvedbe, zaščite IP43, dimenzij 600x2000x250mm, narejen iz pločevine, s ključavnico s trotočkovnim zaklepanjem, pobarvan z antistatično barvo - komplet s pritrdilnim in veznim materialom ter vgrajeno opremo: |  | kos | 1
glavno stikalo
| 3p,63A |  | kos | 1
| -prenapetostna zaščita protect B2 |  | kos | 4
-instalacijski odklopnik
| 1p,6A,C |  | kos | 0
| 1p,10A,B |  | kos | 1
| 1p,10A,C |  | kos | 10
| KZS,10A, C, 30mA |  | kos | 2
| KZS,16A, C, 30mA |  | kos | 0
| 1p,16A, C |  | kos | 7
| 3p,20A, C |  | kos | 2
| -kontaktor 3p, 40A, 230AC |  | kos | 0
| -preklopno stikalo 0-1 1p,20A |  | kos | 4
| -Elektronski sklop za samodejni vklop ob prisotnosti snega ali ledu |  | kos | 0
| -Strešno tipalo vlage |  | kos | 0
| -Tipalo temperature |  | kos | 0
| -signalna svetilka zelena |  | kos | 0
| -hupa 230VAC |  | kos | 0
| -Vtičnica za montažo na DIN letev (250V, 16A, 1P+N+PE) |  | kos | 1
| -Končno stikalo za montažo na vrata omare |  | kos | 1
| -Svetilka 30W za montažo v elektro omaro |  | kos | 1
| -Zbiralke Cu 25x5mm, izolatorji, pokrivne plošče… |  | kpl | 1
-vrstne sponke, drobni vezni in spojni material, uvodnice, DIN letve, pokrovi,oznake kablov…
D.3.6.1.B5. | skupaj |  | kpl | 2 |  | 0
D.3.7.B5. | Dograditev razdelilniki XX.SB.TP z odštevalnimi meritvami skupne rabe obeh stopnišč
-instalacijski odklopnik
| 1p,2A,C |  | kos | 1
| 1p,16A,C |  | kos | 2
| -Multifunkcijski analizator mreže ( U,I,PQ,cosf,…), 5A, 3x230V, z MoudBus komunikacijo za montažo na DIN letev, z LCD displejem , razred točnosti 0,5 |  | kos | 1
| -tokovniki 20/5 razred točnosti 0,5 |  | kos | 3
D.3.7.1.B5. | skupaj |  | kpl | 1 |  | 0
D.3.B5. | RAZDELILNIKI | SKUPAJ |  |  |  | 0

## D.4_MERILNE PMO OMARE blok B5
Naročnik: | Nepremičnine Celje d.o.o.
Naziv n.: | Gradnja stanovanjske soseske Dečkovo naselje - DN 10
Ponudnik: | 0
D. | ELEKTRIČNE INŠTALACIJE
D.4. | Merilne PMO omare
poz. | opis postavke | izbira proizvodov | e.m. | količina | €/e.m. | količina×cena
D.4.B5. | objekt B5 (tip A2)
Merilne PMO omare
Izbrana oprema mora biti skladna s standardi za opremo, ki so navedeni v tehničnem poročilu.
Posebne zahteve naročnika:
V ceni enote je obvezno vključiti dobavo in montažo za pravilno funkcioniranje posameznih sistemov in elementov objekta, navedenih v nadaljevanju.
Vsa dobavljena oprema merilna oprema mora ustrezati naboru merilne opreme in tipizaciji merilnih mest katera velja v trenutku izdelave merilnega mesta.
D.4.1.B5. | Izvedba meritev na kablih, izvedba meritev ozemljitvene upornosti |  | kpl | zajeto v cenah po enoti mere
D.4.2.B5. | Označevanje kablov |  | kpl | zajeto v cenah po enoti mere
D.4.3.B5. | Priklopi kablov v elektro omarah |  | kpl | zajeto v cenah po enoti mere
D.4.4.B5. | PRIKLJUČNO MERILNA OMARA (B2,B5)_PMO_L
Vgradni razdelilnik iz INOX pločevine , zaščite IP 53 dimenzij (800,600x2000x250mm), s ključavnico s trotočkovnim zaklepanjem po tipizaciji Elektro Celja, - komplet s pritrdilnim in veznim materialom ter vgrajeno opremo:
| -priključna sponka do 240mm2 |  | kos | 1
| -prenapetostni odvodnik PROTECT B2SR 12.5/320 |  | kos | 3
-horizontalni varovalčni ločilnik
| NVL 0 |  | kos | 1
-varovalni vložek
| HV160 |  | kos | 3
| -Vertikalni varovalčni ločilnik za D02, tripolno za zbiralke 60mm |  | kos | 11
| -20A varovalni vložki za D02 podnožje |  | kos | 30
| -50A varovalni vložki za D02 podnožje |  | kos | 3
| -trifazni dvotarifni števec delavne energije ZMXi320CQU1L1D3 3x230/400V, 0,25-5-100A, komunikator G3-PLC |  | kos | 11
-zbiralke
-drobni in vezni material
D.4.4.1.B5. | skupaj |  | kpl | 1 |  | 0
D.4.5.B5. | PRIKLJUČNO MERILNA OMARA (B2,B5)_PMO_D
Vgradni razdelilnik iz INOX pločevine , zaščite IP 53 dimenzij (800,600x2000x250mm), s ključavnico s trotočkovnim zaklepanjem po tipizaciji Elektro Celja, - komplet s pritrdilnim in veznim materialom ter vgrajeno opremo:
| -Vertikalni varovalčni ločilnik za D02, tripolno za zbiralke 60mm, komplet z vložki 20A |  | kos | 11
| -20A varovalni vložki za D02 podnožje |  | kos | 30
| -50A varovalni vložki za D02 podnožje |  | kos | 3
| -trifazni dvotarifni števec delavne energije ZMXi320CQU1L1D3 3x230/400V, 0,25-5-100A, komunikator G3-PLC |  | kos | 11
-zbiralke
-drobni in vezni material
D.4.5.1.B5. | skupaj |  | kpl | 1 |  | 0
D.4.6.B5. | Nadzor, kolodacija prevzem s strani Elektro Celja |  | kpl | 1 |  | 0
D.4.B5. | MERILNE PMO OMARE | SKUPAJ |  |  |  | 0

## D.5_STRELOVOD blok B5
Naročnik: | Nepremičnine Celje d.o.o.
Naziv n.: | Gradnja stanovanjske soseske Dečkovo naselje - DN 10
Ponudnik: | 0
D. | ELEKTRIČNE INŠTALACIJE
D.5. | Strelovod
poz. | opis postavke | izbira proizvodov | e.m. | količina | €/e.m. | količina×cena
D.5.B5. | objekt B5 (tip A2)
Strelovod
Izbrana oprema mora biti skladna s standardi za opremo, ki so navedeni v tehničnem poročilu.
Posebne zahteve naročnika:
V ceni enote je obvezno vključiti dobavo in montažo za pravilno funkcioniranje posameznih sistemov in elementov objekta, navedenih v nadaljevanju.
D.5.1.B5. | AH1 AL legura ∅8mm komplet z izolacijsko negorljivo cevjo, položena pod fasado |  | m | 350 |  | 0
D.5.2.B5. | AH1 AL legura ∅8mm komplet z držali za polaganje vidno na fasado |  | m | 0
D.5.3.B5. | Lovilec AH1 AL legura ∅8mm položena na strehi kot lovilec, komplet z držali za polaganje na pesek |  | m | 40 |  | 0
D.5.4.B5. | Lovilec AH1 AL legura ∅8mm položena na strehi kot lovilec, komplet z držali za pritrjevanje na obrobo |  | m | 110 |  | 0
D.5.5.B5. | Spoji izvedeni z vijačem ali varjenjem na strehi |  | kos | 15 |  | 0
D.5.6.B5. | Izolacijska lovilna palica LOP-P02+LOP-P01 |  | kos | 2 |  | 0
D.5.7.B5. | Izolacijska lovilna palica LOP-P02+LOP-P01 |  | kos | 2 |  | 0
D.5.8.B5. | Spoji izvedeni z vijačem ali varjenjem na fasadi |  | kos | 190 |  | 0
D.5.9.B5. | Merilni stiki - podometna omarica na fasadi |  | kos | 8 |  | 0
D.5.10.B5. | Merilni stiki - izveden nadometno na fasadi |  | kos | 0
D.5.11.B5. | Pocinkan železni valjanec FeZn 25x4 mm, položen v temelje |  | m | 200 |  | 0
D.5.12.B5. | Tračno ozemljilo RF 30x3mm2 |  | m | 290 |  | 0
D.5.13.B5. | Spoji izvedeni z vijačem ali varjenjem v zemlji |  | kos | 26 |  | 0
D.5.14.B5. | Prenapetostni odvodniki vodila dvigala |  | kos | 4 |  | 0
D.5.15.B5. | Izdelva merilnega poročila o preverjanju , pregledu in preizkusu strelovodne instalacije |  | kpl | 1 |  | 0
D.5.16.B5. | Drobni material in nepredvidena dela |  | kpl | zajeto v cenah po enoti mere
D.5.B5. | STRELOVOD | SKUPAJ |  |  |  | 0

## D.6_TELEFONIJA blok B5
Naročnik: | Nepremičnine Celje d.o.o.
Naziv n.: | Gradnja stanovanjske soseske Dečkovo naselje - DN 10
Ponudnik: | 0
D. | ELEKTRIČNE INŠTALACIJE
D.6. | TELEFONIJA
poz. | opis postavke | izbira proizvodov | e.m. | količina | €/e.m. | količina×cena
D.6.B5. | objekt B5 (tip A2)
Telefonija
Izbrana oprema mora biti skladna s standardi za opremo, ki so navedeni v tehničnem poročilu.
Posebne zahteve naročnika:
V ceni enote je obvezno vključiti dobavo in montažo za pravilno funkcioniranje posameznih sistemov in elementov objekta, navedenih v nadaljevanju.
OPOMBA:
Optične vodnike in aktivno opremo v vozliščih zagotovi ponudnik širokopasovnih komunikacijskih storitev (na svoje stroške), v dogovoru z investitorjem, projektantom oz. izvajalcem ter jo tudi namesti v zato predvidenih prostorih objekta. Ponudnik storitev izvede zaključitve in meritve optičnih kablovi. Velikost TK omare uskladiti z dobavilteljem TK storitev
D.6.1.B5. | Podometni hišni razdelilnik 3-vrstni dimenzije 500x500x100mm, 4x230V RAL9003 opremljen z 2 vtičnicama, poličko za ruter in zaklučki za UTP kable |  | kos | 20 |  | 0
D.6.2.B5. | Telefonsko-računalniška RJ45 2 portna mikrovtičnica (atestirana) - za podometno/nadometno montažo, kompletno z dozo premera 60mm. |  | kos | 45 |  | 0
D.6.3.B5. | Telefonsko-računalniška RJ45 1 portna mikrovtičnica (atestirana) - za podometno/nadometno montažo, kompletno z dozo premera 60mm. |  | kos | 0
D.6.4.B5. | Kabel UTP (Unshielded Twisted Pairs), kapacitete 4x2x0.51mm (4x2x24 AWG), Category 6, uvlečen v instalacijske cevi ali položen na police |  | m | 900 |  | 0
D.6.5.B5. | Ozemljitev razvodnih omaric z ozemljitvenim vodnikom uvlečenim v instalacijsko cev P/F-Y 16 mm2 |  | m | 600 |  | 0
D.6.6.B5. | Instalacijska cev fi 16mm, komplet s razvodnicami in pritrdilnim materilom |  | m | 450 |  | 0
D.6.7.B5. | Instalacijska cev fi 23 mm, komplet s razvodnicami inpritrdilnim materilom |  | m | 300 |  | 0
D.6.8.B5. | Pocinkane perforirane kabelske police - komplet, s pritrdilnim materialom in fazonskimi kosi: |  | m | 0
200mm
D.6.9.B5. | Negorljiva masa - kit, za protipožarno tesnenje prehodov protipožarno tesnenje prehodov kablov med požarnimi sektorji |  | kg | 15 |  | 0
D.6.10.B5. | Glavno komunikacijsko vozlišče GKV-B2,….B9:
| OMARA 19" 800x800, stekl. vrata spr., višine 42 HE, prostostoječa |  | kos | 1
| 19" ventilatorski sklop, 2x ventilator, z termostatom, 2HE |  | kos | 1
| 19" fiksna polica, 1HE, |  | kos | 3
| ozemljitvena letvica |  | kos | 2
| 19" letev z vtičn./USV 8xUTE rdč 2m-kabla s C14 10Avarov.1HE |  | kos | 2
| 1HE 19" organizer vertikalni |  | kos | 3
D.6.10.1.B5. | Skupaj |  | kpl | 1 |  | 0
D.6.11.B5. | Glavno komunikacijsko vozlišče-garaža:
| OMARA 19" 800x800, stekl. vrata spr., višine 42 HE, prostostoječa |  | kos | 1
| 19" ventilatorski sklop, 2x ventilator, z termostatom, 2HE |  | kos | 1
| 19" fiksna polica, 1HE, |  | kos | 3
| ozemljitvena letvica |  | kos | 2
| 19" letev z vtičn./USV 8xUTE rdč 2m-kabla s C14 10Avarov.1HE |  | kos | 2
| Patch panel 24 portov, Cat 6.e |  | kos | 1
| 1HE 19" organizer vertikalni |  | kos | 1
D.6.11.1.B5. | Skupaj |  | kpl | 0
D.6.12.B5. | TK Omarica iz nerjaveče pločevine, nadometna, dimenzij (šxvxg):60x60x15cm |  | kos | 2 |  | 0
D.6.13.B5. | 2MP H.264 kupolasta kamera z varifocal objektivom, WDR 2 MP progressive scan 1/3.2" CMOS, 3-9mm varifocal objektiv, 0.08 lux, H.264/MJPEG, 30 fps@1920x1080, 3GPP, Micro/Mini SD/SDHC card slot za lokalni arhiv, integrirana detekcija prekritja, spremembe fokusa in premika kamere, privacy mask, dvosmerni zvok, 1 x DI, 1 x DO, TV-OUT BNC konektor, 10 IR led diod, napajanje 12V DC / 24V AC / PoE |  | kos | 0
D.6.14.B5. | Samostojni IP videonadzorni snemalnik s PoE za 4 IP kamere, vgrajen 4 x PoE vmesnik za napajanje kamer, zmogljivost sistema 40 Mbps, video kompresija H.264 in H.265, 4K HDMI izhod, 1 x Giga LAN; trdi disk 5TB (možnost vgradnje 1 trdega diska 3.5'' do 8TB), samostojno iskanje in namestitev IP kamer, email alarm ob izpadu snemanja, kompatibilen s klientom GV-Edge Recording manager za Windows in GV-Eye v2.0 za iOS in Android, dostop do žive slike tudi s spletnim brskalnikom IE, Chrome, Firefox, izvoz posnetkov na USB ključ ali trdi disk, Linux OS, temperaturno območje delovanja snemalnika 0-40°C, 264 x 160 x 44 mm, 2 leti garancije. |  | kos | 0
D.6.15.B5. | Drobni instalacijski material in nepredvidena dela |  | kpl | zajeto v cenah po enoti mere
D.6.16.B5. | Preizkus, meritve, atesti in spuščanje naprave v delovanje |  | kpl | zajeto v cenah po enoti mere
D.6.B5. | TELEFONIJA | SKUPAJ |  |  |  | 0

## D.7_SAS blok B5
Naročnik: | Nepremičnine Celje d.o.o.
Naziv n.: | Gradnja stanovanjske soseske Dečkovo naselje - DN 10
Ponudnik: | 0
D. | ELEKTRIČNE INŠTALACIJE
D.7. | SKUPINSKI ANTENSKI SISTEM
poz. | opis postavke | izbira proizvodov | e.m. | količina | €/e.m. | količina×cena
D.7.B5. | objekt B5 (tip A2)
Skupinski antenski sistem
Izbrana oprema mora biti skladna s standardi za opremo, ki so navedeni v tehničnem poročilu.
Posebne zahteve naročnika:
V ceni enote je obvezno vključiti dobavo in montažo za pravilno funkcioniranje posameznih sistemov in elementov objekta, navedenih v nadaljevanju.
OPOMBA: Elemente skupinskega antenskega sistema je potrebno prilagoditi zahtevam izbranega distributerja KRS . Velikost KRS omare uskladiti z dobavilteljem KRS storitev
D.7.1.B5. | Končna antenska vtičnica,
| SAT-TV-R, z dozo premera 60mm |  | kos | 42 |  | 0
TV: slabljenje 2dB/5MHz, 2dB/862MHz
R: slabljenje 2dB/88MHz, 2dB/108MHz
D.7.2.B5. | Koaksialni kabel PAS4005201 |  | m | 336 |  | 0
D.7.3.B5. | Instalacijska cev fi 16mm, komplet s pritrdilnim materilom |  | m | 336 |  | 0
D.7.4.B5. | Drobni instalacijski material |  | kpl | zajeto v cenah po enoti mere
D.7.5.B5. | Preizkus, meritve, atesti in spuščanje naprave v delovanje |  | kpl | zajeto v cenah po enoti mere
D.7.B5. | SKUPINSKI ANTENSKI SISTEM | SKUPAJ |  |  |  | 0

## D.8_DOMOFONI blok B5
Naročnik: | Nepremičnine Celje d.o.o.
Naziv n.: | Gradnja stanovanjske soseske Dečkovo naselje - DN 10
Ponudnik: | 0
D. | ELEKTRIČNE INŠTALACIJE
D.8. | DOMOFONIJA IN KONTROLA PRISTOPA
poz. | opis postavke |  | e.m. | količina | €/e.m. | količina×cena
D.8.B5. | objekt B5 (tip A2)
Domofonija in kontrola pristopa
Izbrana oprema mora biti skladna s standardi za opremo, ki so navedeni v tehničnem poročilu.
Posebne zahteve naročnika:
V ceni enote je obvezno vključiti dobavo in montažo za pravilno funkcioniranje posameznih sistemov in elementov objekta, navedenih v nadaljevanju.
Glavni vhod
D.8.1.B5. | OSNOVNI VIDEO KIT ZA DOMOFONSKI SISTEM. Ta komplet vključuje: *) Barvna kamera; *) Avdio zunanja enota z 2 klicnima tipkama; *) Napajalnik (10 DIN modulov). |  | kos | 2 |  | 0
D.8.2.B5. | 16-UPORABNIŠKI RAZŠIRITVENI MODUL. Lahko se uporablja za različne sisteme. Maksimalno število razširitvenih modulov je 4. Največje število razširitvenih modulov v sistemu je 4: |  | kos | 2 |  | 0
D.8.3.B5. | MODUL Z TIPKAMI Modul je narejen iz poliranega aluminija z 4 tipkami. Stopnja zaščite: IP42. |  | kos | 6 |  | 0
D.8.4.B5. | SLEPI MODUL |  | kos | 4 |  | 0
D.8.5.B5. | KIT KONTROLE PRISTOPA Kit je sestavljen iz: -centrale -čitalca za vgradnjo v zunanjo enoto domofonske enote 10 kos RFID ključev |  | kos | 2 |  | 0
D.8.6.B5. | Napajalnik za napajanje kontrole pristopa 12V, 2A, montaža na DIN letev |  | kos | 2 |  | 0
D.8.7.B5. | 3 modulna doza za zunanjo enoto |  | kos | 4 |  | 0
D.8.8.B5. | 3 modulni okvir za zunanjo enoto |  | kos | 4 |  | 0
D.8.9.B5. | Sistemski kabel |  | m' | 200 |  | 0
Stanovanja
D.8.10.B5. | 4-UPORABNIŠKI VIDEO DISTRIBUTER. Omogoča razdelitev video signala na 4 video notranje enote. Delilnik ima tudi 1 video vhodo in 1 video izhod za povezavo z naslednjimi delilniki. V sistemu je lahko maksimalno 32 video delilnikov na vertikalo. Delilnik ima zaščito pred kratkim stikom. Napajanje: 48Vcc; največja poraba toka: 9mA; |  | kos | 8 |  | 0
D.8.11.B5. | NOTRANJA AVDIO ENOTA ZA DVOŽILNI SISTEM. Omogoča 5 različnih klicev iz zunanje enote, ter iz etažnega klica. Etažni klic, regulacija zvonjenja (Mute, srednje, glasno) Dvobarvna LED za različne indikacije (utišanje, avtomatsko odpiranje vrat ali aktivni program- Ming, odprta vrata). Barva: bela. |  | kos | 20 |  | 0
D.8.12.B5. | MAGNETNI KLJUČ 13,56MHZ |  | kos | 40 |  | 0
D.8.13.B5. | električna ključavnica |  | kos | 2 |  | 0
D.8.14.B5. | Končna montaža elementov sistema domofonije in kontrole pristopa na pripravljene instalacije, parametriranje, preizkušanje spuščanje sistema v pogon, šolanje osebja ter sodelovanje pri pridobivanju potrdila o brezhibnem delovanju. |  | kpl | zajeto v cenah po enoti mere
D.8.B5. | DOMOFONIJA IN KONTROLA PRISTOPA | SKUPAJ |  |  |  | 0

## D.9_JAVLJANJE POŽARA blok B5
Naročnik: | Nepremičnine Celje d.o.o.
Naziv n.: | Gradnja stanovanjske soseske Dečkovo naselje - DN 10
Ponudnik: | 0
D. | ELEKTRIČNE INŠTALACIJE
D.9. | JAVLJANJE POŽARA
poz. | opis postavke | izbira proizvodov | e.m. | količina | €/e.m. | količina×cena
D.9.B5. | objekt B5 (tip A2)
Javljanje požara
Izbrana oprema mora biti skladna s standardi za opremo, ki so navedeni v tehničnem poročilu.
Posebne zahteve naročnika:
V ceni enote je obvezno vključiti dobavo in montažo za pravilno funkcioniranje posameznih sistemov in elementov objekta, navedenih v nadaljevanju.
D.9.1.B5. | Analogno adresibilna protipožarna centrala je namenjena je namenjena nadzoru in upravljanju sistemov za odkrivanje in javljanje požara ter alarmiranje. Skladna je z vsemi zahtevami standardov EN 54-2 in EN54-4. Omogoča poljubno krmiljenje vgrajenih sistemov gašenja in drugih sistemov za preprečevanje širjenja požara. Protipožarna centrala ima prikazovalni upravljalni tablo na ohišju, (4x20 karakterni LCD displej, ohišje dimenzij 480x330x180mm) z dvema vgrajenima adresibilnima zankama za 254 adresibilnih enot (skupna kapaciteta 508 adresibilnih enot) 40 conami, z dvema izhodnima relejema, dvema programabilnima izhoda . Vgrajen napajalnik 24Vdc/500mA. Centrala je naknadno nadgrajliva preko FX lan adapterja na 16 central. Preko adresibilnih vmesnikov pa lahko sprejme tudi javljalnike različnih plinov. |  | kos | 1 |  | 0
D.9.2.B5. | Modem za prenos požarnega signala v VNC ali gasilsko brigado z akumulatorjem |  | kos | 1 |  | 0
D.9.3.B5. | Akumulatorji 12V/7Ah (72ur pripravljenosti ter 1/2 ure v alarmu) |  | kos | 1 |  | 0
D.9.4.B5. | Kratkostični izolator s podnožjem |  | kos | 1 |  | 0
D.9.5.B5. | Adresibilni optični javljalnik požara |  | kos | 38 |  | 0
D.9.6.B5. | Adresibilni temperaturni javljalnik požara |  | kos | 0
D.9.7.B5. | Adresibilni ročni javljalnik požara |  | kos | 12 |  | 0
D.9.8.B5. | Podnožja dimnih in temperaturnih javljalnikov |  | kos | 36 |  | 0
D.9.9.B5. | Požarna sirena z bliskavko s podnožjem |  | kos | 8 |  | 0
D.9.10.B5. | Adresibilni vhodni modul za priključitev v adresibilno zanko v svojem ohišju, z možnostjo kontrole priključne linije, potreben za zajem stanj. Napajan po lastnem napajalnem kablu. |  | kos | 0
D.9.11.B5. | Adresibilni izhodni modul za priključitev v adresibilno zanko v svojem ohišju, potreben za krmiljenje naprav. Napajan iz adresibilne zanke. |  | kos | 8 |  | 0
D.9.12.B5. | Označevalne nalepke z narisanim simbolom ročnega javljalnika ali požarne sirene, dimenzij 150x150mm |  | kos | 20 |  | 0
D.9.13.B5. | Lokacijsko označevalna ploščica z oznako adrese |  | kos | 36 |  | 0
D.9.14.B5. | Set sestavljen iz stroboskopa z vibrajočo ploščo, brezžični radijski modulom in izhodnim vmesnikom za priklop na požarno centralo. Do vibracijske plošče se položi napajanje s kabelom NHXH FE180/ E30 3x2,5 mm ( 20m). |  | kos | 3 |  | 0
D.9.15.B5. | Kabel JE-H(St)H 1x2x0.8 mm FE180/E30 |  | m | 250 |  | 0
D.9.16.B5. | Kabel NHXH FE180/ E30 3x2,5 mm |  | m | 80 |  | 0
D.9.17.B5. | Kabel NMY-J 3X1.5mm2 |  | m | 20 |  | 0
D.9.18.B5. | Ognjeodporne sponke za pripenjanje kabla |  | kos | 0
D.9.19.B5. | Instalacijska cev fi 16mm položena v beton ali nadometno, komplet s pritrdilnim materilom |  | m | 330 |  | 0
D.9.20.B5. | Instalacijska cev fi 23 mm, komplet s pritrdilnim materilom |  | m | 20 |  | 0
D.9.21.B5. | Kit za tesnenje prehodov iz enega v drug požarni sektor (EI90) |  | kpl | 10 |  | 0
D.9.22.B5. | Drobni nespecificirani porošni material |  | kpl | zajeto v cenah po enoti mere
D.9.23.B5. | Montaža opreme na položene instalacije in zaključene kabelske povezave |  | kpl | zajeto v cenah po enoti mere
D.9.24.B5. | Zagon, nastavitve, programiranje in preizkušanje delovanja sistema |  | kpl | zajeto v cenah po enoti mere
D.9.25.B5. | Tehnični pregled in pridobitev potrdila o brezhibnem delovanju vgrajenega sistema aktivne požarne zaščite in sistema za gašenje s strani pooblaščene fizične ali pravne osebe |  | kpl | zajeto v cenah po enoti mere
D.9.B5. | JAVLJANJE POŽARA | SKUPAJ |  |  |  | 0

## D.10_ZAJEM ŠTEVCEV blok B5
Naročnik: | Nepremičnine Celje d.o.o.
Naziv n.: | Gradnja stanovanjske soseske Dečkovo naselje - DN 10
Ponudnik: | 0
D. | ELEKTRIČNE INŠTALACIJE
D.10. | ZAJEM ŠTEVCEV
poz. | opis postavke | izbira proizvodov | e.m. | količina | €/e.m. | količina×cena
D.10.B5. | objekt B5 (tip A2)
Zajem števcev
Izbrana oprema mora biti skladna s standardi za opremo, ki so navedeni v tehničnem poročilu.
Posebne zahteve naročnika:
V ceni enote je obvezno vključiti dobavo in montažo za pravilno funkcioniranje posameznih sistemov in elementov objekta, navedenih v nadaljevanju.
D.10.1.B5. | M-BUS centralna enota za zajem 120 M-BUS števcev. Zajem odčitkov na centrali preko USB nosilca in RS232 porta. Postavitev centrale na DIN letev. |  | kpl | 2 |  | 0
D.10.2.B5. | Konfiguracija M-BUS centrale za daljinsko odčitavanje števcev porabe toplotne energije, hladilne energije ter vodomerov; testiranje |  | kpl | 2 |  | 0
D.10.3.B5. | Dobava in polaganje kabla IY(St)Y 2x2x0,8 mm2 |  | m | 140 |  | 0
D.10.4.B5. | Instalacijska cev fi 16mm, komplet z razvodnimi dozami |  | m | 140 |  | 0
D.10.5.B5. | Priključitev števcev na M-BUS sistem in označevanje na pripravljeno instalacijo |  | kos | 44 |  | 0
D.10.B5. | ZAJEM ŠTEVCEV | SKUPAJ |  |  |  | 0

## D.11_SESTRSKI KLIC blok B5
Naročnik: | Nepremičnine Celje d.o.o.
Naziv n.: | Gradnja stanovanjske soseske Dečkovo naselje - DN 10
Ponudnik: | 0
D. | ELEKTRIČNE INŠTALACIJE
D.11. | SESTRSKI KLIC
poz. | opis postavke |  | e.m. | količina | €/e.m. | količina×cena
D.11.B5. | objekt B5 (tip A2)
Sestrski klic
Izbrana oprema mora biti skladna s standardi za opremo, ki so navedeni v tehničnem poročilu.
Posebne zahteve naročnika:
V ceni enote je obvezno vključiti dobavo in montažo za pravilno funkcioniranje posameznih sistemov in elementov objekta, navedenih v nadaljevanju.
D.11.1.B5. | Naprava, ki omogoča uporabnikom varno bivanje doma in možnost klica v primeru izrednih dogodkov. Uporablja vse zmožnosti najnovejše tehnologije, da posreduje alarm na ustrezno mesto. Alarm je aktiviran ročno s pritiskom na eno od tipka ali avtomatsko preko ustreznih detektorjev (padca, dima, polave...). Poleg posredovanja alarma je možna tudi prostoročna govorna povezava s prejemnikom alarma. Funkcijske lastnosti/sestava: - tipkovnica s 3-timi tipkami (tipka za klic (rdeča), tipka za prekinitev (zelena), tipka za odsotnost (rumena)) - brezžični oddajnik (tipka) - možnost priključitve drugih senzorjev (detektor padca, detektor požara...) - kontrolna indikacija z LED - napajanje 230VAC (DC adapter s 3m priključnega kabla) - integriran mikrofon in zvočnik - integrirana baterija 1200mAh omogoča 24h delovanje s 30 min v stanju alarma - radijska frekvanca 869 MHz (socialni alarmi) - moč brezžičnega oddajnika 1mWe.r.p (baterija v oddajniku 3V litijum s 7 letno življesnko dobo) - reža za sim kartico - GSM antena - RJ 45 ethernet vrata - USB vrata |  | kos | 1 |  | 0
- frekvenčno področje delovanja mobilnega omrežja 2G/3G 5 band, GSM/GPRS/Edge/UMTS - izpolnjije zahteve EN 55032:2015, EN 50024:2010, EN 50130-4, EN 301 489-1:V1.9.2, EN 301 489-2:V1.6.1, EN 301 489-7:V1.3.1, EN 60950, EN 300220-2 Category 1, EN 50134-1:2002, EN 50134-2, EN 50134-3 - delovna temperatura 0ºC do 45ºC - dimenzije (ŠxVxD) 185x122x41mm - teža 502g
D.11.2.B5. | Panel klica potezni Klicni panel za aktiviranje klica prek vrvice namenjen za priklop na vhodno klicno linijo sobne enote. Funkcijske lastnosti/sestava: - tipkalo z aktiviranjem klica prek vrvice - 2 m vrvica z rdečim trikotnim simbolom sestre - pomirjevalna lučka - izpolnjuje zahteve DIN VDE 0834 del 1 in del 2 - podomentne izvedbe za montažo na dozo fi60mm z vijaki za montažo elementov |  | kos | 1 |  | 0
D.11.3.B5. | Drobni instalacijski material |  | kpl | zajeto v cenah po enoti mere
D.11.4.B5. | Montaža in vezava elementov |  | kpl | zajeto v cenah po enoti mere
D.11.5.B5. | konfiguracija sistema po želji porabnika |  | kpl | zajeto v cenah po enoti mere
D.11.6.B5. | Preizkus in spuščanje v pogon |  | kpl | zajeto v cenah po enoti mere
D.11.7.B5. | Šolanje uporabnika, navodila za uporabo |  | kpl | zajeto v cenah po enoti mere
D.11.B5. | SESTRSKI KLIC | SKUPAJ |  |  |  | 0

## REKAPITULACIJA EI blok B6
Naročnik: | Nepremičnine Celje d.o.o.
Naziv n.: | Gradnja stanovanjske soseske Dečkovo naselje - DN 10
Ponudnik: | 0
D. | ELEKTRIČNE INŠTALACIJE
D.B6. | objekt B6 (tip A) |  | R E K A P I T U L A C I J A
Splošno določilo:
V popisu del navedeni proizvodi ali storitve določenega gospodarskega subjekta ali blagovne znamke so izjemoma dovoljene, če ni mogoče dovolj natančno in razumljivo opisati predmeta naročila. Pri vseh takšnih navedba je razumeti, da ponudnik lahko ponudi produkt ali storitev drugega proizvajalca, ki je v popisu navedenemu vsaj enakovreden.
V kolikor v poziciji ni navedeno drugače, veljajo kot kriteriji enakovrednosti kot za primer navedenim proizvodom ali storitvam določenega gospodarskega subjekta ali blagovne znamke vse tehnične specifikacije navedenega za posamezne elemente ali pa za sistem, navedene v tehničnih podlogah proizvajalca, katerega posamezni elementi ali pa za sistem je naveden kot primer načina izvedbe in doseganja zahtevane kakovosti.
Cene po e.m. morajo vsebovati:
• vse iz splošnih določil za vse vrste del, • dodatke za oteževalne okoliščine, razen kadar je v opisu postavke drugače navedeno.
# v ceni enote je obvezno vključiti dobavo in montažo za pravilno funkcioniranje posameznih sistemov in elementov objekta, navedenih v tem popisu del.
# v ceni enote je obvezno zajeti izdelavo vseh potrebnih detajlov in dopolnilnih del, ki so potrebna za dokončanje posameznih del, tudi če potrebni detajli in zaključki niso podrobno navedeni in opisani v popisu del in so ta dopolnila nujna za pravilno funkcioniranje posameznih sistemov in elementov SI objekta.
D.1.B6. | Instalacijski material |  | 0
D.2.B6. | Svetilke |  | 0
D.3.B6. | Razdelilniki |  | 0
D.4.B6. | Merilne omare PMO |  | 0
D.5.B6. | Strelovod |  | 0
D.6.B6. | Telefonija |  | 0
D.7.B6. | Skupni antenski sistem |  | 0
D.8.B6. | Domofoni in kontrola pristopa |  | 0
D.9.B6. | Javljanje požara |  | 0
D.10.B6. | Zajem števcev |  | 0
D.11.B6. | Sestrski klic |  | 0
D.B6. | objekt B6 (tip A) | SKUPAJ | 0

## D.1_Instal.material blok B6
Naročnik: | Nepremičnine Celje d.o.o.
Naziv n.: | Gradnja stanovanjske soseske Dečkovo naselje - DN 10
Ponudnik: | 0
D. | ELEKTRIČNE INŠTALACIJE
D.1. | Instalacijski material (instal.material)
poz. | opis postavke | izbira proizvodov | e.m. | količina | €/e.m. | količina×cena
D.1.B6. | objekt B6 (tip A)
INSTALACIJSKI MATERIAL
Izbrana oprema mora biti skladna s standardi za opremo, ki so navedeni v tehničnem poročilu.
Posebne zahteve naročnika:
V ceni enote je obvezno vključiti dobavo in montažo za pravilno funkcioniranje posameznih sistemov in elementov objekta, navedenih v nadaljevanju.
Dobava, montaža, prevozi vnos materiala in opreme, iznos in odvoz embalaže. Vsi manipulativni in njim sorodni stroški ter režijski stroški gradbišča. Ves drobni montažni, pritrdilni in spojni ter tesnilni material, potreben za izvedbo posamezne postavke. Zarisovanje in vsklajevanje z ostalimi izvajalci del. Zavarovanje, vsa pripravljalna, zaključna in njim sorodna dela. Tesnenje kabelskih prehodov skozi stene in stropove z namensko tesnilno maso, ter tesnenje vseh kabelskih prehodov na mejah požarnih sektorjev z ognjevarno tesnilno maso. Skrb za pravilno vgradnjo vseh inštalacijskih cevi v medetažne ab plošče (zadosten medsebojni odmik cevi, namestitev cevi v območja po navodilu nadzora). Vsa začasna morebitno potrebna zaščitna obbetoniranja instalacij. Vsa dokazna dokumentacija (meritve, a – testi, garancijski listi, izjave o skladnosti itd), prevedena v slovenski jezik, navodila za vzdrževanje . Poizkusni zagon naprav in funkcionalna predaja naprav uporabniku. Vris vseh sprememb med gradnjo v PZI projekt (podlage za izdelavoPID), najkasneje 30 dni pred tehničnim pregledom objekta.
D.1.1.B6. | Kablasti vodnik s PVC izolacijo in plaščem, položen na kabelske police ali distančnike ali uvlečen v cevi:
D.1.1.1.B6. | NYM-J-3x1,5mm2 |  | m | 630 |  | 0
D.1.1.2.B6. | NYM-J-4x1,5mm2 |  | m | 0
D.1.1.3.B6. | NYM-J-3x2,5mm2 |  | m | 1239 |  | 0
D.1.1.4.B6. | NYM-J 3x6mm2 |  | m | 100 |  | 0
D.1.1.5.B6. | NYM-J 5x6mm2 |  | m | 46 |  | 0
D.1.1.6.B6. | E-Y2Y-J 4x10mm2 |  | m | 900 |  | 0
D.1.1.7.B6. | E-Y2Y-J 4x25mm2 |  | m | 10 |  | 0
D.1.1.8.B6. | HOV-K 1,5 |  | m | 4904 |  | 0
D.1.1.9.B6. | HOV-J 1,5 |  | m | 2452 |  | 0
D.1.1.10.B6. | HOV-K 2,5 |  | m | 18560 |  | 0
D.1.1.11.B6. | HOV-J 2,5 |  | m | 8300 |  | 0
D.1.1.12.B6. | LiCY 5x1.5 |  | m | 100 |  | 0
D.1.1.13.B6. | olflex 3x4 |  | m | 200
D.1.2.B6. | Instalacijske samougasljive PVC cevi položene na distančnike - komplet z dozami:
D.1.2.1.B6. | 13mm |  | m | 2452 |  | 0
D.1.2.2.B6. | 16mm |  | m | 8300 |  | 0
D.1.2.3.B6. | 23mm |  | m | 590 |  | 0
D.1.2.4.B6. | 32mm |  | m | 460 |  | 0
D.1.3.B6. | Nadometna vtičnica z zaščitnim kontaktom:
D.1.3.1.B6. | enofazna 230V, 16A |  | kos | 26 |  | 0
D.1.3.2.B6. | trifazna 400V, 16A |  | kos | 0
D.1.4.B6. | Podometna vtičnica z zaščitnim kontaktom:
D.1.4.1.B6. | enofazna 230V, 16A, pokrov |  | kos | 116 |  | 0
D.1.4.2.B6. | enofazna 230V, 16A |  | kos | 576 |  | 0
D.1.5.B6. | Izdelava priključkov električnih aparatov
D.1.5.1.B6. | -enofazni |  | kos | 11 |  | 0
D.1.5.2.B6. | -enofazni raychen |  | kos | 0
D.1.5.3.B6. | -enofazni napa |  | kos | 26 |  | 0
D.1.5.4.B6. | -enofazni KV |  | kos | 26 |  | 0
D.1.5.5.B6. | -enofazni klima |  | kos | 26 |  | 0
D.1.5.6.B6. | -enofazni klimat |  | kos | 26 |  | 0
D.1.5.7.B6. | - enofazni pečica |  | kos | 26 |  | 0
D.1.5.8.B6. | - trifazni štedilnik |  | kos | 26 |  | 0
D.1.5.9.B6. | -izdelava izpusta za priklop luči stenski |  | kos | 69 |  | 0
D.1.5.10.B6. | -izdelava izpusta za priklop luči stropni |  | kos | 151 |  | 0
D.1.6.B6. | Podometno :
D.1.6.1.B6. | tipkalo 250V, 10A |  | kos | 75 |  | 0
D.1.6.2.B6. | enopolno stikalo 250V, 10A |  | kos | 170 |  | 0
D.1.6.3.B6. | menjalno stikalo 250V, 10A |  | kos | 119 |  | 0
D.1.7.B6. | IR senzor za montažo na strop, napetost 230V, preklopni rele 300W fluo sijalke, radij pokrivanja12m, kor pokrivanja 360°, podometna izvedba bele barve |  | kos | 45 |  | 0
D.1.8.B6. | Pocinkane perforirane kabelske police - komplet, s pritrdilnim materialom in fazonskimi kosi:
D.1.8.1.B6. | 200mm |  | m | 0
D.1.8.2.B6. | 300mm |  | m | 0
D.1.8.3.B6. | 400mm |  | m | 64 |  | 0
D.1.9.B6. | Omarica za izenačevanje kovinskih mas GIP |  | kos | 2 |  | 0
D.1.10.B6. | Doza za potencialno izenačevanje kovinskih mas:
D.1.10.1.B6. | PI doza |  | kos | 34 |  | 0
D.1.10.2.B6. | P/FY- 6mm2 |  | m | 1020 |  | 0
D.1.10.3.B6. | P/FY- 16mm2 |  | m | 940 |  | 0
D.1.10.4.B6. | P/FY- 25mm2 |  | m | 15 |  | 0
D.1.11.B6. | Konstrukcijsko železo in HOP profili |  | kg | zajeto v cenah e.m.
D.1.12.B6. | Protipožarna masa |  | kg | zajeto v cenah po enoti mere post.
D.1.13.B6.
D.1.13.B6. | Dobava in montaža požarnega premaza in kamene volne kot zapore prehoda kablov in drugih inštalacij skozi požarne sektorje, ki so lahko masivni zidovi, kakor tudi lahke predelne stene, minimalne debeline 10 cm. Če je ta debelina manjša je potrebno izdelati okvir iz plošč , širine najmanj 10 cm. Kable in kabelske police je potrebno premazati 10 cm pred in 10 cm po preboju v debelini najmanj 1 mm. Prav tako je potrebno premazati kameno volno in zid v debelini najmanj 1 mm suhega sloja najmanj 10 cm več kot je velikost odprtine. Za prehode negorljivih cevi izolacija iz kamene volne debeline 40 mm. Za celotno konstrukcijo je potrebno predložiti ustrezna dokazila o požarnih odpornostih.
D.1.13.1.B6. | horizontalna odprtina 400x100mm |  | kos | 0
D.1.13.2.B6. | vertikalna odprtina 400x100mm |  | kos | 16 |  | 0
D.1.14.B6. | Dobava in montaža ATESTIRANE grelne instalacije v odtočne cevi do peskolova s pritrdilno in obesno opremo z grelnimi kabli 18W/m | 160 | m | 0
D.1.15.B6. | Dobava in montaža ATESTIRANE grelne instalacije v hirozontalno žloto a s pritrdilno opremo z grelnimi kabli 18W/m | 100 | m | 0
D.1.16.B6. | STIGMAFLEX Φ110mm |  | m | 160 |  | 0
D.1.17.B6. | STIGMAFLEX Φ32mm |  | m | 160 |  | 0
D.1.18.B6. | Meritve električnih inštalacij, funkcjonalni preizkus in izdelava dokazila zanesljivosti. Meritve se pripravi za vsako stanovanje v svoji mapi. |  | kpl | zajeto v cenah e.m.
D.1.19.B6. | Drobni material in nepredvidena dela |  | kpl | zajeto v cenah e.m.
D.1.20.B6. | Izdelava nepredvidenih prebojev |  | kpl | zajeto v cenah e.m.
D.1.21.B6. | Transport |  | kpl | zajeto v cenah e.m.
D.1.B6. | Instalacijski material (instal.material) | SKUPAJ |  |  |  | 0

## D.2_Svetilke blok B6
Naročnik: | Nepremičnine Celje d.o.o.
Naziv n.: | Gradnja stanovanjske soseske Dečkovo naselje - DN 10
Ponudnik: | 0
D. | ELEKTRIČNE INŠTALACIJE
D.2. | Svetilke
poz. | opis postavke | izbira proizvodov | e.m. | količina | €/e.m. | količina×cena
D.2.B6. | objekt B6 (tip A)
SVETILKE
Izbrana oprema mora biti skladna s standardi za opremo, ki so navedeni v tehničnem poročilu.
Posebne zahteve naročnika:
V ceni enote je obvezno vključiti dobavo in montažo za pravilno funkcioniranje posameznih sistemov in elementov objekta, navedenih v nadaljevanju.
D.2.1.B6. | S3 Nadgradna svetilka/plafonjera, LED svetlobni vir, moč 18W/4000K/1750lm, plastično ohišje z obročem bele barve, opalna PC zaščitna kapa, zaščitna stopnja IP54, IK10, energetski razred A++ |  | kos | 109 |  | 0
D.2.1.1.B6. | S3* Nadgradna svetilka/plafonjera, LED svetlobni vir, moč 18W/4000K/1750lm, plastično ohišje z obročem bele barve, opalna PC zaščitna kapa, zaščitna stopnja IP20, IK10, energetski razred A++ |  | kos | 81 |  | 0
D.2.2.B6. | S4 Nadgradna svetilka/plafonjera, LED svetlobni vir, moč 18W/4000K/1750lm, plastično ohišje z obročem bele barve, opalna PC zaščitna kapa, zaščitna stopnja IP54, IK10,, energetski razred A++ |  | kos | 10 |  | 0
D.2.3.B6. | S6 Nadgradna svetilka za prašne in vlažne prostore, LED svetlobni vir, moč 74W/8500lm/4000K, ohišje iz samougasljivega brizganega polikarbonata (PC) sive barve RAL 7035, UV stabilizirano, opaliziran mikroprizmatični difuzor iz polikarbonata z visoko prepustnostjo svetlobe in nizkim bleščanjem, odsevnik iz belo prašno barvene jeklene pločevine, zapirala iz tehnopolimera na bazi polikarbonata, temperaturno območje -20°C do +50°C, življenjska doba > 60.000h (L80B20), dimenzije 1581 x 170 x 95 mm, zaščitna stopnja IP65, IK05, 5 let garancije,, energetski razred A++ |  | kos | 1 |  | 0
D.2.4.B6. | S7 Nadgradna svetilka za prašne in vlažne prostore, LED svetlobni vir, moč 40W/5200lm/4000K, ohišje iz samougasljivega brizganega polikarbonata (PC) sive barve RAL 7035, UV stabilizirano, opaliziran mikroprizmatični difuzor iz polikarbonata z visoko prepustnostjo svetlobe in nizkim bleščanjem, odsevnik iz belo prašno barvene jeklene pločevine, zapirala iz tehnopolimera na bazi polikarbonata, temperaturno območje -20°C do +40°C, življenjska doba > 60.000h (L80B20), dimenzije 1280 x 170 x 95 mm, zaščitna stopnja IP65, IK05, 5 let garancije,, energetski razred A++ |  | kos | 9 |  | 0
D.2.5.B6. | Z2 Nadgradna piktogramska varnostna svetilka za označevanje evakuacijskih poti, moč 4,5W/LED, trajni spoj SA, avtotest AT, nastavljiva avtonomija 1h, 2h, 3h, ohišje in zaščitni pokrov iz polikarbonata, beli simetrični odsevnik, dimenzije 354 x 152 x 48,5 mm, zaščitna stopnja IP65, IK07, 4 leta garancije, piktogramski zaslon - smer evakuacije RAVNO, energetski razred A++ |  | kos | 26 |  | 0
D.2.6.B6. | Z3 Nadgradna piktogramska varnostna svetilka za označevanje evakuacijskih poti, moč 4,5W/LED, trajni spoj SA, avtotest AT, nastavljiva avtonomija 1h, 2h, 3h, ohišje in zaščitni pokrov iz polikarbonata, beli simetrični odsevnik, dimenzije 354 x 152 x 48,5 mm, zaščitna stopnja IP65, IK07, 4 leta garancije, piktogramski zaslon - smer evakuacije Levo oz. Desno, energetski razred A++ |  | kos | 2 |  | 0
D.2.7.B6. | Z5 Nadgradna varnostna svetilka za osvetljevanje evakuacijskih poti, moč 1,5W/180lm LED, pripravni spoj SE, avtotest AT, nastavljiva avtonomija 1h, 2h, 3h, ohišje in zaščitni pokrov iz polikarbonata, beli simetrični odsevnik, dimenzije 354 x 152 x 48,5 mm, zaščitna stopnja IP65, IK07, 4 leta garancije., energetski razred A++ |  | kos | 35 |  | 0
D.2.8.B6. | Pregled, meritve in funkcionalni test zasilne razsvetljave s strani pooblaščene organizacije in priprava poročila |  | kpl | zajeto v cenah po enoti mere
D.2.9.B6. | Drobni material |  | KPL | zajeto v cenah po enoti mere
D.2.B6. | SVETILKE | SKUPAJ |  |  |  | 0

## D.3_Razdelilniki blok B6
Naročnik: | Nepremičnine Celje d.o.o.
Naziv n.: | Gradnja stanovanjske soseske Dečkovo naselje - DN 10
Ponudnik: | 0
D. | ELEKTRIČNE INŠTALACIJE
D.3. | Razdelilniki
poz. | opis postavke | izbira proizvodov | e.m. | količina | €/e.m. | količina×cena
D.3.B6. | objekt B6 (tip A)
RAZDELILNIKI
Izbrana oprema mora biti skladna s standardi za opremo, ki so navedeni v tehničnem poročilu.
Posebne zahteve naročnika:
V ceni enote je obvezno vključiti dobavo in montažo za pravilno funkcioniranje posameznih sistemov in elementov objekta, navedenih v nadaljevanju.
D.3.1.B6. | STIKALNI BLOK TIP 0
| -omara dimenzij 359x714x95mm, podometne izvedbe, narejena iz pločevine, z vrati s sistemsko ključavnico - komplet, pobarvan z antistatično barvo, s pritrdilnim in veznim materialom ( oblika po detajlu) |  | kos | 1
| -Zaščitno stikalo, RCCB, 25A/4p/300mA, 6 kA, AC |  | kos | 1
| -prenapetostna zaščita protect B2 |  | kos | 4
-instalacjiski odklopnik
| 1p,B,10A |  | kos | 2
| 1p,C,16A |  | kos | 9
| 1p,C,10A |  | kos | 1
| 3p,C,16A |  | kos | 1
| KZS 16A, C, 30mA |  | kos | 4
| KZS 10A, B, 30mA |  | kos | 1
-vrstne sponke, drobni vezni in spojni material, uvodnice, DIN letve, pokrovi,oznake kablov…
D.3.1.1.B6. | skupaj |  | kpl | 4 |  | 0
D.3.2.B6. | STIKALNI BLOK TIP 1
| -omara dimenzij 359x714x95mm, podometne izvedbe, narejena iz pločevine, z vrati s sistemsko ključavnico - komplet, pobarvan z antistatično barvo, s pritrdilnim in veznim materialom ( oblika po detajlu) |  | kos | 1
| -Zaščitno stikalo, RCCB, 25A/4p/300mA, 6 kA, AC |  | kos | 1
| -prenapetostna zaščita protect B2 |  | kos | 4
-instalacjiski odklopnik
| 1p,B,10A |  | kos | 2
| 1p,C,16A |  | kos | 9
| 1p,C,10A |  | kos | 1
| 3p,C,16A |  | kos | 1
| KZS 16A, C, 30mA |  | kos | 4
| KZS 10A, B, 30mA |  | kos | 1
-vrstne sponke, drobni vezni in spojni material, uvodnice, DIN letve, pokrovi,oznake kablov…
D.3.2.1.B6. | skupaj |  | kpl | 4 |  | 0
D.3.3.B6. | STIKALNI BLOK TIP 2
| -omara dimenzij 359x714x95mm, podometne izvedbe, narejena iz pločevine, z vrati s sistemsko ključavnico - komplet, pobarvan z antistatično barvo, s pritrdilnim in veznim materialom ( oblika po detajlu) |  | kos | 1
| -Zaščitno stikalo, RCCB, 25A/4p/300mA, 6 kA, AC |  | kos | 1
| -prenapetostna zaščita protect B2 |  | kos | 4
-instalacjiski odklopnik
| 1p,B,10A |  | kos | 2
| 1p,C,16A |  | kos | 10
| 1p,C,10A |  | kos | 1
| 3p,C,16A |  | kos | 1
| KZS 16A, C, 30mA |  | kos | 4
| KZS 10A, B, 30mA |  | kos | 1
-vrstne sponke, drobni vezni in spojni material, uvodnice, DIN letve, pokrovi,oznake kablov…
D.3.3.1.B6. | skupaj |  | kpl | 10 |  | 0
D.3.4.B6. | STIKALNI BLOK TIP 3
| -omara dimenzij 359x714x95mm, podometne izvedbe, narejena iz pločevine, z vrati s sistemsko ključavnico - komplet, pobarvan z antistatično barvo, s pritrdilnim in veznim materialom ( oblika po detajlu) |  | kos | 1
| -Zaščitno stikalo, RCCB, 25A/4p/300mA, 6 kA, AC |  | kos | 1
| -prenapetostna zaščita protect B2 |  | kos | 4
-instalacjiski odklopnik
| 1p,B,10A |  | kos | 3
| 1p,C,16A |  | kos | 10
| 1p,C,10A |  | kos | 1
| 3p,C,16A |  | kos | 1
| KZS 16A, C, 30mA |  | kos | 4
| KZS 10A, B, 30mA |  | kos | 1
-vrstne sponke, drobni vezni in spojni material, uvodnice, DIN letve, pokrovi,oznake kablov…
D.3.4.1.B6. | skupaj |  | kpl | 6 |  | 0
D.3.5.B6. | STIKALNI BLOK TIP 4
| -omara dimenzij 359x714x95mm, podometne izvedbe, narejena iz pločevine, z vrati s sistemsko ključavnico - komplet, pobarvan z antistatično barvo, s pritrdilnim in veznim materialom ( oblika po detajlu) |  | kos | 1
| -Zaščitno stikalo, RCCB, 25A/4p/300mA, 6 kA, AC |  | kos | 1
| -prenapetostna zaščita protect B2 |  | kos | 4
-instalacjiski odklopnik
| 1p,B,10A |  | kos | 3
| 1p,C,16A |  | kos | 11
| 1p,C,10A |  | kos | 1
| 3p,C,16A |  | kos | 1
| KZS 16A, C, 30mA |  | kos | 4
| KZS 10A, B, 30mA |  | kos | 1
-vrstne sponke, drobni vezni in spojni material, uvodnice, DIN letve, pokrovi,oznake kablov…
D.3.5.1.B6. | skupaj |  | kpl | 2 |  | 0
D.3.6.B6.
Razdelilniki XX.XX.SB.PR.SR
| Razdelilnik prostostoječe izvedbe, zaščite IP43, dimenzij 600x2000x250mm, narejen iz pločevine, s ključavnico s trotočkovnim zaklepanjem, pobarvan z antistatično barvo - komplet s pritrdilnim in veznim materialom ter vgrajeno opremo: |  | kos | 1
glavno stikalo
| 3p,63A |  | kos | 1
| -prenapetostna zaščita protect B2 |  | kos | 4
-instalacijski odklopnik
| 1p,6A,C |  | kos | 0
| 1p,10A,B |  | kos | 1
| 1p,10A,C |  | kos | 10
| KZS,10A, C, 30mA |  | kos | 2
| KZS,16A, C, 30mA |  | kos | 0
| 1p,16A, C |  | kos | 7
| 3p,20A, C |  | kos | 2
| -kontaktor 3p, 40A, 230AC |  | kos | 0
| -preklopno stikalo 0-1 1p,20A |  | kos | 4
| -Elektronski sklop za samodejni vklop ob prisotnosti snega ali ledu |  | kos | 0
| -Strešno tipalo vlage |  | kos | 0
| -Tipalo temperature |  | kos | 0
| -signalna svetilka zelena |  | kos | 0
| -hupa 230VAC |  | kos | 0
| -Vtičnica za montažo na DIN letev (250V, 16A, 1P+N+PE) |  | kos | 1
| -Končno stikalo za montažo na vrata omare |  | kos | 1
| -Svetilka 30W za montažo v elektro omaro |  | kos | 1
| -Zbiralke Cu 25x5mm, izolatorji, pokrivne plošče… |  | kpl | 1
D.3.6.1.B6. | -vrstne sponke, drobni vezni in spojni material, uvodnice, DIN letve, pokrovi,oznake kablov…
| skupaj |  | kpl | 2 |  | 0
D.3.7.B6.
Dograditev razdelilniki XX.SB.TP z odštevalnimi meritvami skupne rabe obeh stopnišč
-instalacijski odklopnik
| 1p,2A,C |  | kos | 1
| 1p,16A,C |  | kos | 2
| -Multifunkcijski analizator mreže ( U,I,PQ,cosf,…), 5A, 3x230V, z MoudBus komunikacijo za montažo na DIN letev, z LCD displejem , razred točnosti 0,5 |  | kos | 1
D.3.7.1.B6. | -tokovniki 20/5 razred točnosti 0,5 |  | kos | 3
| skupaj |  | kpl | 1 |  | 0
D.3.B6. | RAZDELILNIKI | SKUPAJ |  |  |  | 0

## D.4_MERILNE PMO OMARE blok B6
Naročnik: | Nepremičnine Celje d.o.o.
Naziv n.: | Gradnja stanovanjske soseske Dečkovo naselje - DN 10
Ponudnik: | 0
D. | ELEKTRIČNE INŠTALACIJE
D.4. | Merilne PMO omare
poz. | opis postavke |  | e.m. | količina | €/e.m. | količina×cena
D.4.B6. | objekt B6 (tip A)
Merilne PMO omare
Izbrana oprema mora biti skladna s standardi za opremo, ki so navedeni v tehničnem poročilu.
Posebne zahteve naročnika:
V ceni enote je obvezno vključiti dobavo in montažo za pravilno funkcioniranje posameznih sistemov in elementov objekta, navedenih v nadaljevanju.
Vsa dobavljena oprema merilna oprema mora ustrezati naboru merilne opreme in tipizaciji merilnih mest katera velja v trenutku izdelave merilnega mesta.
D.4.1.B6. | Izvedba meritev na kablih, izvedba meritev ozemljitvene upornosti |  | kpl | zajeto v cenah po enoti mere
D.4.2.B6. | Označevanje kablov |  | kpl | zajeto v cenah po enoti mere
D.4.3.B6. | Priklopi kablov v elektro omarah |  | kpl | zajeto v cenah po enoti mere
D.4.4.B6. | PRIKLJUČNO MERILNA OMARA (B3,B6,B9)_PMO_L
Vgradni razdelilnik iz INOX pločevine , zaščite IP 53 dimenzij (800,600x2000x250mm), s ključavnico s trotočkovnim zaklepanjem po tipizaciji Elektro Celja, - komplet s pritrdilnim in veznim materialom ter vgrajeno opremo:
| -priključna sponka do 240mm2 |  | kos | 1
| -prenapetostni odvodnik PROTECT B2SR 12.5/320 |  | kos | 3
-horizontalni varovalčni ločilnik
| NVL 0 |  | kos | 1
-varovalni vložek
| HV160 |  | kos | 3
| -Vertikalni varovalčni ločilnik za D02, tripolno za zbiralke 60mm |  | kos | 14
| -20A varovalni vložki za D02 podnožje |  | kos | 39
| -50A varovalni vložki za D02 podnožje |  | kos | 3
| -trifazni dvotarifni števec delavne energije ZMXi320CQU1L1D3 3x230/400V, 0,25-5-100A, komunikator G3-PLC |  | kos | 14
-zbiralke
-drobni in vezni material
D.4.4.1.B6. | skupaj |  | kpl | 1 |  | 0
D.4.5.B6. | PRIKLJUČNO MERILNA OMARA (B3,B6,B9)_PMO_D
Vgradni razdelilnik iz INOX pločevine , zaščite IP 53 dimenzij (800,600x2000x250mm), s ključavnico s trotočkovnim zaklepanjem po tipizaciji Elektro Celja, - komplet s pritrdilnim in veznim materialom ter vgrajeno opremo:
| -Vertikalni varovalčni ločilnik za D02, tripolno za zbiralke 60mm, komplet z vložki 20A |  | kos | 14
| -20A varovalni vložki za D02 podnožje |  | kos | 39
| -50A varovalni vložki za D02 podnožje |  | kos | 4
| -trifazni dvotarifni števec delavne energije ZMXi320CQU1L1D3 3x230/400V, 0,25-5-100A, komunikator G3-PLC |  | kos | 14
-zbiralke
-drobni in vezni material
D.4.5.1.B6. | skupaj |  | kpl | 1 |  | 0
D.4.6.B6. | Nadzor, kolodacija prevzem s strani Elektro Celja |  | kpl | 1 |  | 0
D.4.B6. | MERILNE PMO OMARE | SKUPAJ |  |  |  | 0

## D.5_STRELOVOD blok B6
Naročnik: | Nepremičnine Celje d.o.o.
Naziv n.: | Gradnja stanovanjske soseske Dečkovo naselje - DN 10
Ponudnik: | 0
D. | ELEKTRIČNE INŠTALACIJE
D.5. | Strelovod
poz. | opis postavke | izbira proizvodov | e.m. | količina | €/e.m. | količina×cena
D.5.B6. | objekt B6 (tip A)
Strelovod
Izbrana oprema mora biti skladna s standardi za opremo, ki so navedeni v tehničnem poročilu.
Posebne zahteve naročnika:
V ceni enote je obvezno vključiti dobavo in montažo za pravilno funkcioniranje posameznih sistemov in elementov objekta, navedenih v nadaljevanju.
D.5.1.B6. | AH1 AL legura ∅8mm komplet z izolacijsko negorljivo cevjo, položena pod fasado |  | m | 420 |  | 0
D.5.2.B6. | AH1 AL legura ∅8mm komplet z držali za polaganje vidno na fasado |  | m | 0
D.5.3.B6. | Lovilec AH1 AL legura ∅8mm položena na strehi kot lovilec, komplet z držali za polaganje na pesek |  | m | 40 |  | 0
D.5.4.B6. | Lovilec AH1 AL legura ∅8mm položena na strehi kot lovilec, komplet z držali za pritrjevanje na obrobo |  | m | 110 |  | 0
D.5.5.B6. | Spoji izvedeni z vijačem ali varjenjem na strehi |  | kos | 15 |  | 0
D.5.6.B6. | Izolacijska lovilna palica LOP-P02+LOP-P01 |  | kos | 2 |  | 0
D.5.7.B6. | Izolacijska lovilna palica LOP-P02+LOP-P01 |  | kos | 2 |  | 0
D.5.8.B6. | Spoji izvedeni z vijačem ali varjenjem na fasadi |  | kos | 243 |  | 0
D.5.9.B6. | Merilni stiki - podometna omarica na fasadi |  | kos | 8 |  | 0
D.5.10.B6. | Merilni stiki - izveden nadometno na fasadi |  | kos | 0
D.5.11.B6. | Pocinkan železni valjanec FeZn 25x4 mm, položen v temelje |  | m | 250 |  | 0
D.5.12.B6. | Tračno ozemljilo RF 30x3mm2 |  | m | 190 |  | 0
D.5.13.B6. | Spoji izvedeni z vijačem ali varjenjem v zemlji |  | kos | 26 |  | 0
D.5.14.B6. | Prenapetostni odvodniki vodila dvigala |  | kos | 4 |  | 0
D.5.15.B6. | Izdelva merilnega poročila o preverjanju , pregledu in preizkusu strelovodne instalacije |  | kpl | 1 |  | 0
D.5.16.B6. | Drobni material in nepredvidena dela |  | kpl | zajeto v cenah po enoti mere
D.5.B6. | SVETILKE | SKUPAJ |  |  |  | 0

## D.6_TELEFONIJA blok B6
Naročnik: | Nepremičnine Celje d.o.o.
Naziv n.: | Gradnja stanovanjske soseske Dečkovo naselje - DN 10
Ponudnik: | 0
D. | ELEKTRIČNE INŠTALACIJE
D.6. | TELEFONIJA
poz. | opis postavke |  | e.m. | količina | €/e.m. | količina×cena
D.6.B6. | objekt B6 (tip A)
Telefonija
Izbrana oprema mora biti skladna s standardi za opremo, ki so navedeni v tehničnem poročilu.
Posebne zahteve naročnika:
V ceni enote je obvezno vključiti dobavo in montažo za pravilno funkcioniranje posameznih sistemov in elementov objekta, navedenih v nadaljevanju.
OPOMBA:
Optične vodnike in aktivno opremo v vozliščih zagotovi ponudnik širokopasovnih komunikacijskih storitev (na svoje stroške), v dogovoru z investitorjem, projektantom oz. izvajalcem ter jo tudi namesti v zato predvidenih prostorih objekta. Ponudnik storitev izvede zaključitve in meritve optičnih kablovi. Velikost TK omare uskladiti z dobavilteljem TK storitev
D.6.1.B6. | Podometni hišni razdelilnik 3-vrstni dimenzije 500x500x100mm, 4x230V RAL9003 opremljen z 2 vtičnicama, poličko za ruter in zaključki za UTP kable |  | kos | 26 |  | 0
D.6.2.B6. | Telefonsko-računalniška RJ45 2 portna mikrovtičnica (atestirana) - za podometno/nadometno montažo, kompletno z dozo premera 60mm. |  | kos | 60 |  | 0
D.6.3.B6. | Telefonsko-računalniška RJ45 1 portna mikrovtičnica (atestirana) - za podometno/nadometno montažo, kompletno z dozo premera 60mm. |  | kos | 0
D.6.4.B6. | Kabel UTP (Unshielded Twisted Pairs), kapacitete 4x2x0.51mm (4x2x24 AWG), Category 6, uvlečen v instalacijske cevi ali položen na police |  | m | 1200 |  | 0
D.6.5.B6. | Ozemljitev razvodnih omaric z ozemljitvenim vodnikom uvlečenim v instalacijsko cev P/F-Y 16 mm2 |  | m | 780 |  | 0
D.6.6.B6. | Instalacijska cev fi 16mm, komplet s razvodnicami in pritrdilnim materilom |  | m | 600 |  | 0
D.6.7.B6. | Instalacijska cev fi 23 mm, komplet s razvodnicami inpritrdilnim materilom |  | m | 390 |  | 0
D.6.8.B6. | Pocinkane perforirane kabelske police - komplet, s pritrdilnim materialom in fazonskimi kosi: |  | m | 0
200mm
D.6.9.B6. | Negorljiva masa - kit, za protipožarno tesnenje prehodov protipožarno tesnenje prehodov kablov med požarnimi sektorji |  | kg | 15 |  | 0
D.6.10.B6. | Glavno komunikacijsko vozlišče GKV-B2,….B9:
| OMARA 19" 800x800, stekl. vrata spr., višine 42 HE, prostostoječa |  | kos | 1
| 19" ventilatorski sklop, 2x ventilator, z termostatom, 2HE |  | kos | 1
| 19" fiksna polica, 1HE, |  | kos | 3
| ozemljitvena letvica |  | kos | 2
| 19" letev z vtičn./USV 8xUTE rdč 2m-kabla s C14 10Avarov.1HE |  | kos | 2
| 1HE 19" organizer vertikalni |  | kos | 3
| Skupaj |  | kpl | 1 |  | 0
D.6.11.B6. | Glavno komunikacijsko vozlišče-garaža:
| OMARA 19" 800x800, stekl. vrata spr., višine 42 HE, prostostoječa |  | kos | 1
| 19" ventilatorski sklop, 2x ventilator, z termostatom, 2HE |  | kos | 1
| 19" fiksna polica, 1HE, |  | kos | 3
| ozemljitvena letvica |  | kos | 2
| 19" letev z vtičn./USV 8xUTE rdč 2m-kabla s C14 10Avarov.1HE |  | kos | 2
| Patch panel 24 portov, Cat 6.e |  | kos | 1
| 1HE 19" organizer vertikalni |  | kos | 1
| Skupaj |  | kpl | 0
D.6.12.B6. | TK Omarica iz nerjaveče pločevine, nadometna, dimenzij (šxvxg):60x60x15cm |  | kos | 2 |  | 0
D.6.13.B6. | 2MP H.264 kupolasta kamera z varifocal objektivom, WDR 2 MP progressive scan 1/3.2" CMOS, 3-9mm varifocal objektiv, 0.08 lux, H.264/MJPEG, 30 fps@1920x1080, 3GPP, Micro/Mini SD/SDHC card slot za lokalni arhiv, integrirana detekcija prekritja, spremembe fokusa in premika kamere, privacy mask, dvosmerni zvok, 1 x DI, 1 x DO, TV-OUT BNC konektor, 10 IR led diod, napajanje 12V DC / 24V AC / PoE |  | kos | 0
D.6.14.B6. | Samostojni IP videonadzorni snemalnik s PoE za 4 IP kamere, vgrajen 4 x PoE vmesnik za napajanje kamer, zmogljivost sistema 40 Mbps, video kompresija H.264 in H.265, 4K HDMI izhod, 1 x Giga LAN; trdi disk 5TB (možnost vgradnje 1 trdega diska 3.5'' do 8TB), samostojno iskanje in namestitev IP kamer, email alarm ob izpadu snemanja, kompatibilen s klientom GV-Edge Recording manager za Windows in GV-Eye v2.0 za iOS in Android, dostop do žive slike tudi s spletnim brskalnikom IE, Chrome, Firefox, izvoz posnetkov na USB ključ ali trdi disk, Linux OS, temperaturno območje delovanja snemalnika 0-40°C, 264 x 160 x 44 mm, 2 leti garancije. |  | kos | 0
D.6.15.B6. | Drobni instalacijski material in nepredvidena dela |  | kpl | zajeto v cenah po enoti mere
D.6.16.B6. | Preizkus, meritve, atesti in spuščanje naprave v delovanje |  | kpl | zajeto v cenah po enoti mere
D.6.B6. | TELEFONIJA | SKUPAJ |  |  |  | 0

## D.7_SAS blok B6
Naročnik: | Nepremičnine Celje d.o.o.
Naziv n.: | Gradnja stanovanjske soseske Dečkovo naselje - DN 10
Ponudnik: | 0
D. | ELEKTRIČNE INŠTALACIJE
D.7. | SKUPINSKI ANTENSKI SISTEM
poz. | opis postavke | izbira proizvodov | e.m. | količina | €/e.m. | količina×cena
D.7.B6. | objekt B6 (tip A)
Skupinski antenski sistem
Izbrana oprema mora biti skladna s standardi za opremo, ki so navedeni v tehničnem poročilu.
Posebne zahteve naročnika:
V ceni enote je obvezno vključiti dobavo in montažo za pravilno funkcioniranje posameznih sistemov in elementov objekta, navedenih v nadaljevanju.
OPOMBA: Elemente skupinskega antenskega sistema je potrebno prilagoditi zahtevam izbranega distributerja KRS . Velikost KRS omare uskladiti z dobavilteljem KRS storitev
D.7.1.B6. | Končna antenska vtičnica,
| SAT-TV-R, z dozo premera 60mm |  | kos | 54 |  | 0
TV: slabljenje 2dB/5MHz, 2dB/862MHz
R: slabljenje 2dB/88MHz, 2dB/108MHz
D.7.2.B6. | Koaksialni kabel PAS4005201 |  | m | 432 |  | 0
D.7.3.B6. | Instalacijska cev fi 16mm, komplet s pritrdilnim materilom |  | m | 432 |  | 0
D.7.4.B6. | Drobni instalacijski material |  | kpl | zajeto v cenah po enoti mere
D.7.5.B6. | Preizkus, meritve, atesti in spuščanje naprave v delovanje |  | kpl | zajeto v cenah po enoti mere
D.7.B6. | SKUPINSKI ANTENSKI SISTEM | SKUPAJ |  |  |  | 0

## D.8_DOMOFONI blok B6
Naročnik: | Nepremičnine Celje d.o.o.
Naziv n.: | Gradnja stanovanjske soseske Dečkovo naselje - DN 10
Ponudnik: | 0
D. | ELEKTRIČNE INŠTALACIJE
D.8. | DOMOFONIJA IN KONTROLA PRISTOPA
poz. | opis postavke | izbira proizv. | e.m. | količina | €/e.m. | količina×cena
D.8.B6. | objekt B6 (tip A)
Domofonija in kontrola pristopa
Izbrana oprema mora biti skladna s standardi za opremo, ki so navedeni v tehničnem poročilu.
Posebne zahteve naročnika:
V ceni enote je obvezno vključiti dobavo in montažo za pravilno funkcioniranje posameznih sistemov in elementov objekta, navedenih v nadaljevanju.
Glavni vhod
D.8.1.B6. | OSNOVNI VIDEO KIT ZA DOMOFONSKI SISTEM. Ta komplet vključuje: *) Barvna kamera; *) Avdio zunanja enota z 2 klicnima tipkama; *) Napajalnik (10 DIN modulov). |  | kos | 2 |  | 0
D.8.2.B6. | 16-UPORABNIŠKI RAZŠIRITVENI MODUL. Lahko se uporablja za različne sisteme. Maksimalno število razširitvenih modulov je 4. Največje število razširitvenih modulov v sistemu je 4: |  | kos | 2 |  | 0
D.8.3.B6. | MODUL Z TIPKAMI Modul je narejen iz poliranega aluminija z 4 tipkami. Stopnja zaščite: IP42. |  | kos | 8 |  | 0
D.8.4.B6. | SLEPI MODUL |  | kos | 6 |  | 0
D.8.5.B6. | KIT KONTROLE PRISTOPA Kit je sestavljen iz: -centrale -čitalca za vgradnjo v zunanjo enoto domofonske enote 10 kos RFID ključev |  | kos | 2 |  | 0
D.8.6.B6. | Napajalnik za napajanje kontrole pristopa 12V, 2A, montaža na DIN letev |  | kos | 2 |  | 0
D.8.7.B6. | 3 modulna doza za zunanjo enoto |  | kos | 4 |  | 0
D.8.8.B6. | 3 modulni okvir za zunanjo enoto |  | kos | 4 |  | 0
D.8.9.B6. | Sistemski kabel |  | m' | 220 |  | 0
Stanovanja
D.8.10.B6. | 4-UPORABNIŠKI VIDEO DISTRIBUTER. Omogoča razdelitev video signala na 4 video notranje enote. Delilnik ima tudi 1 video vhodo in 1 video izhod za povezavo z naslednjimi delilniki. V sistemu je lahko maksimalno 32 video delilnikov na vertikalo. Delilnik ima zaščito pred kratkim stikom. Napajanje: 48Vcc; največja poraba toka: 9mA; |  | kos | 10 |  | 0
D.8.11.B6. | NOTRANJA AVDIO ENOTA ZA DVOŽILNI SISTEM. Omogoča 5 različnih klicev iz zunanje enote, ter iz etažnega klica. Etažni klic, regulacija zvonjenja (Mute, srednje, glasno) Dvobarvna LED za različne indikacije (utišanje, avtomatsko odpiranje vrat ali aktivni program- Ming, odprta vrata). Barva: bela. |  | kos | 26 |  | 0
D.8.12.B6. | MAGNETNI KLJUČ 13,56MHZ |  | kos | 52 |  | 0
D.8.13.B6. | električna ključavnica |  | kos | 2 |  | 0
D.8.14.B6. | Končna montaža elementov sistema domofonije in kontrole pristopa na pripravljene instalacije, parametriranje, preizkušanje spuščanje sistema v pogon, šolanje osebja ter sodelovanje pri pridobivanju potrdila o brezhibnem delovanju. |  | kpl | zajeto v cenah po enoti mere
D.8.B6. | DOMOFONIJA IN KONTROLA PRISTOPA | SKUPAJ |  |  |  | 0

## D.9_JAVLJANJE POŽARA blok B6
Naročnik: | Nepremičnine Celje d.o.o.
Naziv n.: | Gradnja stanovanjske soseske Dečkovo naselje - DN 10
Ponudnik: | 0
D. | ELEKTRIČNE INŠTALACIJE
D.9. | JAVLJANJE POŽARA
poz. | opis postavke | izbira proizvodov | e.m. | količina | €/e.m. | količina×cena
D.9.B6. | objekt B6 (tip A)
Javljanje požara
Izbrana oprema mora biti skladna s standardi za opremo, ki so navedeni v tehničnem poročilu.
Posebne zahteve naročnika:
V ceni enote je obvezno vključiti dobavo in montažo za pravilno funkcioniranje posameznih sistemov in elementov objekta, navedenih v nadaljevanju.
D.9.1.B6. | Analogno adresibilna protipožarna centrala je namenjena je namenjena nadzoru in upravljanju sistemov za odkrivanje in javljanje požara ter alarmiranje. Skladna je z vsemi zahtevami standardov EN 54-2 in EN54-4. Omogoča poljubno krmiljenje vgrajenih sistemov gašenja in drugih sistemov za preprečevanje širjenja požara. Protipožarna centrala ima prikazovalni upravljalni tablo na ohišju, (4x20 karakterni LCD displej, ohišje dimenzij 480x330x180mm) z dvema vgrajenima adresibilnima zankama za 254 adresibilnih enot (skupna kapaciteta 508 adresibilnih enot) 40 conami, z dvema izhodnima relejema, dvema programabilnima izhoda . Vgrajen napajalnik 24Vdc/500mA. Centrala je naknadno nadgrajliva preko FX lan adapterja na 16 central. Preko adresibilnih vmesnikov pa lahko sprejme tudi javljalnike različnih plinov. |  | kos | 1 |  | 0
D.9.2.B6. | Modem za prenos požarnega signala v VNC ali gasilsko brigado z akumulatorjem |  | kos | 1 |  | 0
D.9.3.B6. | Akumulatorji 12V/7Ah (72ur pripravljenosti ter 1/2 ure v alarmu) |  | kos | 1 |  | 0
D.9.4.B6. | Kratkostični izolator s podnožjem |  | kos | 1 |  | 0
D.9.5.B6. | Adresibilni optični javljalnik požara |  | kos | 45 |  | 0
D.9.6.B6. | Adresibilni temperaturni javljalnik požara |  | kos | 0
D.9.7.B6. | Adresibilni ročni javljalnik požara |  | kos | 14 |  | 0
D.9.8.B6. | Podnožja dimnih in temperaturnih javljalnikov |  | kos | 43 |  | 0
D.9.9.B6. | Požarna sirena z bliskavko s podnožjem |  | kos | 10 |  | 0
D.9.10.B6. | Adresibilni vhodni modul za priključitev v adresibilno zanko v svojem ohišju, z možnostjo kontrole priključne linije, potreben za zajem stanj. Napajan po lastnem napajalnem kablu. |  | kos | 0
D.9.11.B6. | Adresibilni izhodni modul za priključitev v adresibilno zanko v svojem ohišju, potreben za krmiljenje naprav. Napajan iz adresibilne zanke. |  | kos | 10 |  | 0
D.9.12.B6. | Označevalne nalepke z narisanim simbolom ročnega javljalnika ali požarne sirene, dimenzij 150x150mm |  | kos | 24 |  | 0
D.9.13.B6. | Lokacijsko označevalna ploščica z oznako adrese |  | kos | 43 |  | 0
D.9.14.B6. | Set sestavljen iz stroboskopa z vibrajočo ploščo, brezžični radijski modulom in izhodnim vmesnikom za priklop na požarno centralo. Do vibracijske plošče se položi napajanje s kabelom NHXH FE180/ E30 3x2,5 mm ( 20m). |  | kos | 3 |  | 0
D.9.15.B6. | Kabel JE-H(St)H 1x2x0.8 mm FE180/E30 |  | m | 330 |  | 0
D.9.16.B6. | Kabel NHXH FE180/ E30 3x2,5 mm |  | m | 100 |  | 0
D.9.17.B6. | Kabel NMY-J 3X1.5mm2 |  | m | 20 |  | 0
D.9.18.B6. | Ognjeodporne sponke za pripenjanje kabla |  | kos | 0
D.9.19.B6. | Instalacijska cev fi 16mm položena v beton ali nadometno, komplet s pritrdilnim materilom |  | m | 430 |  | 0
D.9.20.B6. | Instalacijska cev fi 23 mm, komplet s pritrdilnim materilom |  | m | 20 |  | 0
D.9.21.B6. | Kit za tesnenje prehodov iz enega v drug požarni sektor (EI90) |  | kg | 5 |  | 0
D.9.22.B6. | Drobni nespecificirani porošni material |  | kpl | zajeto v cenah po enoti mere
D.9.23.B6. | Montaža opreme na položene instalacije in zaključene kabelske povezave |  | kpl | zajeto v cenah po enoti mere
D.9.24.B6. | Zagon, nastavitve, programiranje in preizkušanje delovanja sistema |  | kpl | zajeto v cenah po enoti mere
D.9.25.B6. | Tehnični pregled in pridobitev potrdila o brezhibnem delovanju vgrajenega sistema aktivne požarne zaščite in sistema za gašenje s strani pooblaščene fizične ali pravne osebe |  | kpl | zajeto v cenah po enoti mere
D.9.B6. | JAVLJANJE POŽARA | SKUPAJ |  |  |  | 0

## D.10_ZAJEM ŠTEVCEV blok B6
Naročnik: | Nepremičnine Celje d.o.o.
Naziv n.: | Gradnja stanovanjske soseske Dečkovo naselje - DN 10
Ponudnik: | 0
D. | ELEKTRIČNE INŠTALACIJE
D.10. | ZAJEM ŠTEVCEV
poz. | opis postavke | izbira proizvodov | e.m. | količina | €/e.m. | količina×cena
D.10.B6. | objekt B6 (tip A)
Zajem števcev
Izbrana oprema mora biti skladna s standardi za opremo, ki so navedeni v tehničnem poročilu.
Posebne zahteve naročnika:
V ceni enote je obvezno vključiti dobavo in montažo za pravilno funkcioniranje posameznih sistemov in elementov objekta, navedenih v nadaljevanju.
D.10.1.B6. | M-BUS centralna enota za zajem 120 M-BUS števcev. Zajem odčitkov na centrali preko USB nosilca in RS232 porta. Postavitev centrale na DIN letev. |  | kpl | 1 |  | 0
D.10.2.B6. | Konfiguracija M-BUS centrale za daljinsko odčitavanje števcev porabe toplotne energije, hladilne energije ter vodomerov; testiranje |  | kpl | 1 |  | 0
D.10.3.B6. | Dobava in polaganje kabla IY(St)Y 2x2x0,8 mm2 |  | m | 140 |  | 0
D.10.4.B6. | Instalacijska cev fi 16mm, komplet z razvodnimi dozami |  | m | 140 |  | 0
D.10.5.B6. | Priključitev števcev na M-BUS sistem in označevanje na pripravljeno instalacijo |  | kos | 56 |  | 0
D.10.B6. | ZAJEM ŠTEVCEV | SKUPAJ |  |  |  | 0

## D.11_SESTRSKI KLIC blok B6
Naročnik: | Nepremičnine Celje d.o.o.
Naziv n.: | Gradnja stanovanjske soseske Dečkovo naselje - DN 10
Ponudnik: | 0
D. | ELEKTRIČNE INŠTALACIJE
D.11. | SESTRSKI KLIC
poz. | opis postavke | izbira proizvodov | e.m. | količina | €/e.m. | količina×cena
D.11.B6. | objekt B6 (tip A)
Sestrski klic
Izbrana oprema mora biti skladna s standardi za opremo, ki so navedeni v tehničnem poročilu.
Posebne zahteve naročnika:
V ceni enote je obvezno vključiti dobavo in montažo za pravilno funkcioniranje posameznih sistemov in elementov objekta, navedenih v nadaljevanju.
D.11.1.B6. | Naprava, ki omogoča uporabnikom varno bivanje doma in možnost klica v primeru izrednih dogodkov. Uporablja vse zmožnosti najnovejše tehnologije, da posreduje alarm na ustrezno mesto. Alarm je aktiviran ročno s pritiskom na eno od tipka ali avtomatsko preko ustreznih detektorjev (padca, dima, polave...). Poleg posredovanja alarma je možna tudi prostoročna govorna povezava s prejemnikom alarma. Funkcijske lastnosti/sestava: - tipkovnica s 3-timi tipkami (tipka za klic (rdeča), tipka za prekinitev (zelena), tipka za odsotnost (rumena)) - brezžični oddajnik (tipka) - možnost priključitve drugih senzorjev (detektor padca, detektor požara...) - kontrolna indikacija z LED - napajanje 230VAC (DC adapter s 3m priključnega kabla) - integriran mikrofon in zvočnik - integrirana baterija 1200mAh omogoča 24h delovanje s 30 min v stanju alarma - radijska frekvanca 869 MHz (socialni alarmi) - moč brezžičnega oddajnika 1mWe.r.p (baterija v oddajniku 3V litijum s 7 letno življesnko dobo) - reža za sim kartico - GSM antena - RJ 45 ethernet vrata - USB vrata |  | kos | 1 |  | 0
- frekvenčno področje delovanja mobilnega omrežja 2G/3G 5 band, GSM/GPRS/Edge/UMTS - izpolnjije zahteve EN 55032:2015, EN 50024:2010, EN 50130-4, EN 301 489-1:V1.9.2, EN 301 489-2:V1.6.1, EN 301 489-7:V1.3.1, EN 60950, EN 300220-2 Category 1, EN 50134-1:2002, EN 50134-2, EN 50134-3 - delovna temperatura 0ºC do 45ºC - dimenzije (ŠxVxD) 185x122x41mm - teža 502g
D.11.2.B6. | Panel klica potezni Klicni panel za aktiviranje klica prek vrvice namenjen za priklop na vhodno klicno linijo sobne enote. Funkcijske lastnosti/sestava: - tipkalo z aktiviranjem klica prek vrvice - 2 m vrvica z rdečim trikotnim simbolom sestre - pomirjevalna lučka - izpolnjuje zahteve DIN VDE 0834 del 1 in del 2 - podomentne izvedbe za montažo na dozo fi60mm z vijaki za montažo elementov |  | kos | 1 |  | 0
D.11.3.B6. | Drobni instalacijski material |  | kpl | zajeto v c.e.m.
D.11.4.B6. | Montaža in vezava elementov |  | kpl | zajeto v c.e.m.
D.11.5.B6. | konfiguracija sistema po želji porabnika |  | kpl | zajeto v c.e.m.
D.11.6.B6. | Preizkus in spuščanje v pogon |  | kpl | zajeto v c.e.m.
D.11.7.B6. | Šolanje uporabnika, navodila za uporabo |  | kpl | zajeto v c.e.m.
D.11.B6. | SESTRSKI KLIC | SKUPAJ |  |  |  | 0

## REKAPITULACIJA EI blok B8
Naročnik: | Nepremičnine Celje d.o.o.
Naziv n.: | Gradnja stanovanjske soseske Dečkovo naselje - DN 10
Ponudnik: | 0
D. | ELEKTRIČNE INŠTALACIJE
D.B8. | objekt B8 (tip B) |  | R E K A P I T U L A C I J A
Splošno določilo:
V popisu del navedeni proizvodi ali storitve določenega gospodarskega subjekta ali blagovne znamke so izjemoma dovoljene, če ni mogoče dovolj natančno in razumljivo opisati predmeta naročila. Pri vseh takšnih navedba je razumeti, da ponudnik lahko ponudi produkt ali storitev drugega proizvajalca, ki je v popisu navedenemu vsaj enakovreden.
V kolikor v poziciji ni navedeno drugače, veljajo kot kriteriji enakovrednosti kot za primer navedenim proizvodom ali storitvam določenega gospodarskega subjekta ali blagovne znamke vse tehnične specifikacije navedenega za posamezne elemente ali pa za sistem, navedene v tehničnih podlogah proizvajalca, katerega posamezni elementi ali pa za sistem je naveden kot primer načina izvedbe in doseganja zahtevane kakovosti.
Cene po e.m. morajo vsebovati:
• vse iz splošnih določil za vse vrste del, • dodatke za oteževalne okoliščine, razen kadar je v opisu postavke drugače navedeno.
# v ceni enote je obvezno vključiti dobavo in montažo za pravilno funkcioniranje posameznih sistemov in elementov objekta, navedenih v tem popisu del.
# v ceni enote je obvezno zajeti izdelavo vseh potrebnih detajlov in dopolnilnih del, ki so potrebna za dokončanje posameznih del, tudi če potrebni detajli in zaključki niso podrobno navedeni in opisani v popisu del in so ta dopolnila nujna za pravilno funkcioniranje posameznih sistemov in elementov EI objekta.
D.1.B8. | Instalacijski material |  | 0
D.2.B8. | Svetilke |  | 0
D.3.B8. | Razdelilniki |  | 0
D.4.B8. | Merilne omare PMO |  | 0
D.5.B8. | Strelovod |  | 0
D.6.B8. | Telefonija |  | 0
D.7.B8. | Skupni antenski sistem |  | 0
D.8.B8. | Domofoni in kontrola pristopa |  | 0
D.9.B8. | Javljanje požara |  | 0
D.10.B8. | Zajem števcev |  | 0
D.11.B8. | Sestrski klic |  | 0
D.B8. | objekt B8 (tip B) | SKUPAJ | 0

## D.1_Instal.material blok B8
Naročnik: | Nepremičnine Celje d.o.o.
Naziv n.: | Gradnja stanovanjske soseske Dečkovo naselje - DN 10
Ponudnik: | 0
D. | ELEKTRIČNE INŠTALACIJE
D.1. | Instalacijski material (instal.material)
poz. | opis postavke | izbira proizvodov | e.m. | količina | €/e.m. | količina×cena
D.1.B8. | objekt B8 (tip B)
INSTALACIJSKI MATERIAL
Izbrana oprema mora biti skladna s standardi za opremo, ki so navedeni v tehničnem poročilu.
Posebne zahteve naročnika:
V ceni enote je obvezno vključiti dobavo in montažo za pravilno funkcioniranje posameznih sistemov in elementov objekta, navedenih v nadaljevanju.
Dobava, montaža, prevozi vnos materiala in opreme, iznos in odvoz embalaže. Vsi manipulativni in njim sorodni stroški ter režijski stroški gradbišča. Ves drobni montažni, pritrdilni in spojni ter tesnilni material, potreben za izvedbo posamezne postavke. Zarisovanje in vsklajevanje z ostalimi izvajalci del. Zavarovanje, vsa pripravljalna, zaključna in njim sorodna dela. Tesnenje kabelskih prehodov skozi stene in stropove z namensko tesnilno maso, ter tesnenje vseh kabelskih prehodov na mejah požarnih sektorjev z ognjevarno tesnilno maso. Skrb za pravilno vgradnjo vseh inštalacijskih cevi v medetažne ab plošče (zadosten medsebojni odmik cevi, namestitev cevi v območja po navodilu nadzora). Vsa začasna morebitno potrebna zaščitna obbetoniranja instalacij. Vsa dokazna dokumentacija (meritve, a – testi, garancijski listi, izjave o skladnosti itd), prevedena v slovenski jezik, navodila za vzdrževanje . Poizkusni zagon naprav in funkcionalna predaja naprav uporabniku. Vris vseh sprememb med gradnjo v PZI projekt (podlage za izdelavoPID), najkasneje 30 dni pred tehničnim pregledom objekta.
D.1.1.B8. | Kablasti vodnik s PVC izolacijo in plaščem, položen na kabelske police ali distančnike ali uvlečen v cevi:
D.1.1.1.B8. | NYM-J-3x1,5mm2 |  | m | 600 |  | 0
D.1.1.2.B8. | NYM-J-4x1,5mm2 |  | m | 0
D.1.1.3.B8. | NYM-J-3x2,5mm2 |  | m | 1100 |  | 0
D.1.1.4.B8. | NYM-J 3x6mm2 |  | m | 100 |  | 0
D.1.1.5.B8. | NYM-J 5x6mm2 |  | m | 40 |  | 0
D.1.1.6.B8. | E-Y2Y-J 4x10mm2 |  | m | 720 |  | 0
D.1.1.7.B8. | E-Y2Y-J 4x25mm2 |  | m | 15 |  | 0
D.1.1.8.B8. | HOV-K 1,5 |  | m | 2998 |  | 0
D.1.1.9.B8. | HOV-J 1,5 |  | m | 1499 |  | 0
D.1.1.10.B8. | HOV-K 2,5 |  | m | 12956 |  | 0
D.1.1.11.B8. | HOV-J 2,5 |  | m | 5798 |  | 0
D.1.1.12.B8. | LiCY 5x1.5 |  | m | 100 |  | 0
D.1.1.13.B8. | olflex 3x4 |  | m | 0
D.1.2.B8. | Instalacijske samougasljive PVC cevi položene na distančnike - komplet z dozami:
D.1.2.1.B8. | 13mm |  | m | 1499 |  | 0
D.1.2.2.B8. | 16mm |  | m | 5798 |  | 0
D.1.2.3.B8. | 23mm |  | m | 560 |  | 0
D.1.2.4.B8. | 32mm |  | m | 450 |  | 0
D.1.3.B8. | Nadometna vtičnica z zaščitnim kontaktom:
D.1.3.1.B8. | enofazna 230V, 16A |  | kos | 20 |  | 0
D.1.3.2.B8. | trifazna 400V, 16A |  | kos | 0
D.1.4.B8. | Podometna vtičnica z zaščitnim kontaktom:
D.1.4.1.B8. | enofazna 230V, 16A, pokrov |  | kos | 101 |  | 0
D.1.4.2.B8. | enofazna 230V, 16A |  | kos | 454 |  | 0
D.1.5.B8. | Izdelava priključkov električnih aparatov
D.1.5.1.B8. | -enofazni |  | kos | 14 |  | 0
D.1.5.2.B8. | -enofazni raychen |  | kos | 0
D.1.5.3.B8. | -enofazni napa |  | kos | 25 |  | 0
D.1.5.4.B8. | -enofazni KV |  | kos | 25 |  | 0
D.1.5.5.B8. | -enofazni klima |  | kos | 25 |  | 0
D.1.5.6.B8. | -enofazni klimat |  | kos | 25 |  | 0
D.1.5.7.B8. | - enofazni pečica |  | kos | 25 |  | 0
D.1.5.8.B8. | - trifazni štedilnik |  | kos | 25 |  | 0
D.1.5.9.B8. | -izdelava izpusta za priklop luči stenski |  | kos | 25 |  | 0
D.1.5.10.B8. | -izdelava izpusta za priklop luči stropni |  | kos | 25 |  | 0
D.1.6.B8. | Podometno :
D.1.6.1.B8. | tipkalo 250V, 10A |  | kos | 28 |  | 0
D.1.6.2.B8. | enopolno stikalo 250V, 10A |  | kos | 154 |  | 0
D.1.6.3.B8. | menjalno stikalo 250V, 10A |  | kos | 132 |  | 0
D.1.7.B8. | IR senzor za montažo na strop, napetost 230V, preklopni rele 300W fluo sijalke, radij pokrivanja12m, kor pokrivanja 360°, podometna izvedba bele barve |  | kos | 34 |  | 0
D.1.8.B8. | Pocinkane perforirane kabelske police - komplet, s pritrdilnim materialom in fazonskimi kosi:
D.1.8.1.B8. | 200mm |  | m | 0
D.1.8.2.B8. | 300mm |  | m | 0
D.1.8.3.B8. | 400mm |  | m | 48 |  | 0
D.1.9.B8. | Omarica za izenačevanje kovinskih mas GIP |  | kos | 2 |  | 0
D.1.10.B8. | Doza za potencialno izenačevanje kovinskih mas:
D.1.10.1.B8. | PI doza |  | kos | 33 |  | 0
D.1.10.2.B8. | P/FY- 6mm2 |  | m | 990 |  | 0
D.1.10.3.B8. | P/FY- 16mm2 |  | m | 930 |  | 0
D.1.10.4.B8. | P/FY- 25mm2 |  | m | 15 |  | 0
D.1.11.B8. | Konstrukcijsko železo in HOP profili |  | kg | zajeto v cenah e.m.
D.1.12.B8. | Protipožarna masa |  | kg | zajeto v cenah po enoti mere post.
D.1.13.B8.
D.1.13.B8. | Dobava in montaža požarnega premaza in kamene volne kot zapore prehoda kablov in drugih inštalacij skozi požarne sektorje, ki so lahko masivni zidovi, kakor tudi lahke predelne stene, minimalne debeline 10 cm. Če je ta debelina manjša je potrebno izdelati okvir iz plošč , širine najmanj 10 cm. Kable in kabelske police je potrebno premazati 10 cm pred in 10 cm po preboju v debelini najmanj 1 mm. Prav tako je potrebno premazati kameno volno in zid v debelini najmanj 1 mm suhega sloja najmanj 10 cm več kot je velikost odprtine. Za prehode negorljivih cevi izolacija iz kamene volne debeline 40 mm. Za celotno konstrukcijo je potrebno predložiti ustrezna dokazila o požarnih odpornostih.
D.1.13.1.B8. | horizontalna odprtina 400x100mm |  | kos | 0
D.1.13.2.B8. | vertikalna odprtina 400x100mm |  | kos | 12 |  | 0
D.1.14.B8. | Dobava in montaža ATESTIRANE grelne instalacije v odtočne cevi do peskolova s pritrdilno in obesno opremo z grelnimi kabli 18W/m | 140 | m
D.1.15.B8. | Dobava in montaža ATESTIRANE grelne instalacije v hirozontalno žloto a s pritrdilno opremo z grelnimi kabli 18W/m | 100 | m
D.1.16.B8. | STIGMAFLEX Φ110mm |  | m | 160 |  | 0
D.1.17.B8. | STIGMAFLEX Φ32mm |  | m | 160 |  | 0
D.1.18.B8. | Meritve električnih inštalacij, funkcjonalni preizkus in izdelava dokazila zanesljivosti. Meritve se pripravi za vsako stanovanje v svoji mapi. |  | kpl | zajeto v cenah po enoti mere
D.1.19.B8. | Drobni material in nepredvidena dela |  | kpl | zajeto v cenah po enoti mere
D.1.20.B8. | Izdelava nepredvidenih prebojev |  | kpl | zajeto v cenah po enoti mere
D.1.21.B8. | Transport |  | kpl | zajeto v cenah po enoti mere
D.1.B8. | Instalacijski material (instal.material) | SKUPAJ |  |  |  | 0

## D.2_Svetilke blok B8
Naročnik: | Nepremičnine Celje d.o.o.
Naziv n.: | Gradnja stanovanjske soseske Dečkovo naselje - DN 10
Ponudnik: | 0
D. | ELEKTRIČNE INŠTALACIJE
D.2. | Svetilke
poz. | opis postavke | izbira proizvodov | e.m. | količina | €/e.m. | količina×cena
D.2.B8. | objekt B8 (tip B)
SVETILKE
Izbrana oprema mora biti skladna s standardi za opremo, ki so navedeni v tehničnem poročilu.
Posebne zahteve naročnika:
V ceni enote je obvezno vključiti dobavo in montažo za pravilno funkcioniranje posameznih sistemov in elementov objekta, navedenih v nadaljevanju.
D.2.1.B8. | S3 Nadgradna svetilka/plafonjera, LED svetlobni vir, moč 18W/4000K/1750lm, plastično ohišje z obročem bele barve, opalna PC zaščitna kapa, zaščitna stopnja IP54, IK10, energetski razred A++ |  | kos | 79 |  | 0
D.2.1.1.B8. | S3* Nadgradna svetilka/plafonjera, LED svetlobni vir, moč 18W/4000K/1750lm, plastično ohišje z obročem bele barve, opalna PC zaščitna kapa, zaščitna stopnja IP20, IK10, energetski razred A++ |  | kos | 85 |  | 0
D.2.2.B8. | S4 Nadgradna svetilka/plafonjera, LED svetlobni vir, moč 18W/4000K/1750lm, plastično ohišje z obročem bele barve, opalna PC zaščitna kapa, zaščitna stopnja IP54, IK10,, energetski razred A++ |  | kos | 8 |  | 0
D.2.3.B8. | S6 Nadgradna svetilka za prašne in vlažne prostore, LED svetlobni vir, moč 74W/8500lm/4000K, ohišje iz samougasljivega brizganega polikarbonata (PC) sive barve RAL 7035, UV stabilizirano, opaliziran mikroprizmatični difuzor iz polikarbonata z visoko prepustnostjo svetlobe in nizkim bleščanjem, odsevnik iz belo prašno barvene jeklene pločevine, zapirala iz tehnopolimera na bazi polikarbonata, temperaturno območje -20°C do +50°C, življenjska doba > 60.000h (L80B20), dimenzije 1581 x 170 x 95 mm, zaščitna stopnja IP65, IK05, 5 let garancije,, energetski razred A++ |  | kos | 2 |  | 0
D.2.4.B8. | S7 Nadgradna svetilka za prašne in vlažne prostore, LED svetlobni vir, moč 40W/5200lm/4000K, ohišje iz samougasljivega brizganega polikarbonata (PC) sive barve RAL 7035, UV stabilizirano, opaliziran mikroprizmatični difuzor iz polikarbonata z visoko prepustnostjo svetlobe in nizkim bleščanjem, odsevnik iz belo prašno barvene jeklene pločevine, zapirala iz tehnopolimera na bazi polikarbonata, temperaturno območje -20°C do +40°C, življenjska doba > 60.000h (L80B20), dimenzije 1280 x 170 x 95 mm, zaščitna stopnja IP65, IK05, 5 let garancije,, energetski razred A++ |  | kos | 11 |  | 0
D.2.5.B8. | Z2 Nadgradna piktogramska varnostna svetilka za označevanje evakuacijskih poti, moč 4,5W/LED, trajni spoj SA, avtotest AT, nastavljiva avtonomija 1h, 2h, 3h, ohišje in zaščitni pokrov iz polikarbonata, beli simetrični odsevnik, dimenzije 354 x 152 x 48,5 mm, zaščitna stopnja IP65, IK07, 4 leta garancije, piktogramski zaslon - smer evakuacije RAVNO, energetski razred A++ |  | kos | 14 |  | 0
D.2.6.B8. | Z3 Nadgradna piktogramska varnostna svetilka za označevanje evakuacijskih poti, moč 4,5W/LED, trajni spoj SA, avtotest AT, nastavljiva avtonomija 1h, 2h, 3h, ohišje in zaščitni pokrov iz polikarbonata, beli simetrični odsevnik, dimenzije 354 x 152 x 48,5 mm, zaščitna stopnja IP65, IK07, 4 leta garancije, piktogramski zaslon - smer evakuacije Levo oz. Desno, energetski razred A++ |  | kos | 9 |  | 0
D.2.7.B8. | Z5 Nadgradna varnostna svetilka za osvetljevanje evakuacijskih poti, moč 1,5W/180lm LED, pripravni spoj SE, avtotest AT, nastavljiva avtonomija 1h, 2h, 3h, ohišje in zaščitni pokrov iz polikarbonata, beli simetrični odsevnik, dimenzije 354 x 152 x 48,5 mm, zaščitna stopnja IP65, IK07, 4 leta garancije., energetski razred A++ |  | kos | 37 |  | 0
D.2.8.B8. | Pregled, meritve in funkcionalni test zasilne razsvetljave s strani pooblaščene organizacije in priprava poročila |  | kpl | zajeto v cenah po enoti mere
D.2.9.B8. | Drobni material |  | kpl | zajeto v cenah po enoti mere
D.2.B8. | SVETILKE | SKUPAJ |  |  |  | 0

## D.3_Razdelilniki blok B8
Naročnik: | Nepremičnine Celje d.o.o.
Naziv n.: | Gradnja stanovanjske soseske Dečkovo naselje - DN 10
Ponudnik: | 0
D. | ELEKTRIČNE INŠTALACIJE
D.3. | Razdelilniki
poz. | opis postavke | izbira proizvodov | e.m. | količina | €/e.m. | količina×cena
D.3.B8. | objekt B8 (tip B)
RAZDELILNIKI
Izbrana oprema mora biti skladna s standardi za opremo, ki so navedeni v tehničnem poročilu.
Posebne zahteve naročnika:
V ceni enote je obvezno vključiti dobavo in montažo za pravilno funkcioniranje posameznih sistemov in elementov objekta, navedenih v nadaljevanju.
D.3.1.B8. | STIKALNI BLOK TIP 0
| -omara dimenzij 359x714x95mm, podometne izvedbe, narejena iz pločevine, z vrati s sistemsko ključavnico - komplet, pobarvan z antistatično barvo, s pritrdilnim in veznim materialom ( oblika po detajlu) |  | kos | 1
| -Zaščitno stikalo, RCCB, 25A/4p/300mA, 6 kA, AC |  | kos | 1
| -prenapetostna zaščita protect B2 |  | kos | 4
-instalacjiski odklopnik
| 1p,B,10A |  | kos | 2
| 1p,C,16A |  | kos | 9
| 1p,C,10A |  | kos | 1
| 3p,C,16A |  | kos | 1
| KZS 16A, C, 30mA |  | kos | 4
| KZS 10A, B, 30mA |  | kos | 1
-vrstne sponke, drobni vezni in spojni material, uvodnice, DIN letve, pokrovi,oznake kablov…
D.3.1.1.B8. | skupaj |  | kpl | 4 |  | 0
D.3.2.B8. | STIKALNI BLOK TIP 2
| -omara dimenzij 359x714x95mm, podometne izvedbe, narejena iz pločevine, z vrati s sistemsko ključavnico - komplet, pobarvan z antistatično barvo, s pritrdilnim in veznim materialom ( oblika po detajlu) |  | kos | 1
| -Zaščitno stikalo, RCCB, 25A/4p/300mA, 6 kA, AC |  | kos | 1
| -prenapetostna zaščita protect B2 |  | kos | 4
-instalacjiski odklopnik
| 1p,B,10A |  | kos | 2
| 1p,C,16A |  | kos | 10
| 1p,C,10A |  | kos | 1
| 3p,C,16A |  | kos | 1
| KZS 16A, C, 30mA |  | kos | 4
| KZS 10A, B, 30mA |  | kos | 1
-vrstne sponke, drobni vezni in spojni material, uvodnice, DIN letve, pokrovi,oznake kablov…
D.3.2.1.B8. | skupaj |  | kpl | 4 |  | 0
D.3.3.B8. | STIKALNI BLOK TIP 3
| -omara dimenzij 359x714x95mm, podometne izvedbe, narejena iz pločevine, z vrati s sistemsko ključavnico - komplet, pobarvan z antistatično barvo, s pritrdilnim in veznim materialom ( oblika po detajlu) |  | kos | 1
| -Zaščitno stikalo, RCCB, 25A/4p/300mA, 6 kA, AC |  | kos | 1
| -prenapetostna zaščita protect B2 |  | kos | 4
-instalacjiski odklopnik
| 1p,B,10A |  | kos | 3
| 1p,C,16A |  | kos | 10
| 1p,C,10A |  | kos | 1
| 3p,C,16A |  | kos | 1
| KZS 16A, C, 30mA |  | kos | 4
| KZS 10A, B, 30mA |  | kos | 1
-vrstne sponke, drobni vezni in spojni material, uvodnice, DIN letve, pokrovi,oznake kablov…
D.3.3.1.B8. | skupaj |  | kpl | 3 |  | 0
D.3.4.B8. | STIKALNI BLOK TIP 5
| -omara dimenzij 359x714x95mm, podometne izvedbe, narejena iz pločevine, z vrati s sistemsko ključavnico - komplet, pobarvan z antistatično barvo, s pritrdilnim in veznim materialom ( oblika po detajlu) |  | kos | 1
| -Zaščitno stikalo, RCCB, 25A/4p/300mA, 6 kA, AC |  | kos | 1
| -prenapetostna zaščita protect B2 |  | kos | 4
-instalacjiski odklopnik
| 1p,B,10A |  | kos | 3
| 1p,C,16A |  | kos | 9
| 1p,C,10A |  | kos | 1
| 3p,C,16A |  | kos | 1
| KZS 16A, C, 30mA |  | kos | 4
| KZS 10A, B, 30mA |  | kos | 1
-vrstne sponke, drobni vezni in spojni material, uvodnice, DIN letve, pokrovi,oznake kablov…
D.3.4.1.B8. | skupaj |  | kpl | 9 |  | 0
D.3.5.B8. | STIKALNI BLOK TIP 6
| -omara dimenzij 359x714x95mm, podometne izvedbe, narejena iz pločevine, z vrati s sistemsko ključavnico - komplet, pobarvan z antistatično barvo, s pritrdilnim in veznim materialom ( oblika po detajlu) |  | kos | 1
| -Zaščitno stikalo, RCCB, 25A/4p/300mA, 6 kA, AC |  | kos | 1
| -prenapetostna zaščita protect B2 |  | kos | 4
-instalacjiski odklopnik
| 1p,B,10A |  | kos | 3
| 1p,C,16A |  | kos | 9
| 1p,C,10A |  | kos | 1
| 3p,C,16A |  | kos | 1
| KZS 16A, C, 30mA |  | kos | 4
| KZS 10A, B, 30mA |  | kos | 1
-vrstne sponke, drobni vezni in spojni material, uvodnice, DIN letve, pokrovi,oznake kablov…
D.3.5.1.B8. | skupaj |  | kpl | 5 |  | 0
D.3.6.B8. | Razdelilniki XX.XX.SB.PR.SR
| Razdelilnik prostostoječe izvedbe, zaščite IP43, dimenzij 600x2000x250mm, narejen iz pločevine, s ključavnico s trotočkovnim zaklepanjem, pobarvan z antistatično barvo - komplet s pritrdilnim in veznim materialom ter vgrajeno opremo: |  | kos | 1
glavno stikalo
| 3p,63A |  | kos | 1
| -prenapetostna zaščita protect B2 |  | kos | 4
-instalacijski odklopnik
| 1p,6A,C |  | kos | 0
| 1p,10A,B |  | kos | 1
| 1p,10A,C |  | kos | 10
| KZS,10A, C, 30mA |  | kos | 2
| KZS,16A, C, 30mA |  | kos | 0
| 1p,16A, C |  | kos | 7
| 3p,20A, C |  | kos | 2
| -kontaktor 3p, 40A, 230AC |  | kos | 0
| -preklopno stikalo 0-1 1p,20A |  | kos | 4
| -Elektronski sklop za samodejni vklop ob prisotnosti snega ali ledu |  | kos | 0
| -Strešno tipalo vlage |  | kos | 0
| -Tipalo temperature |  | kos | 0
| -signalna svetilka zelena |  | kos | 0
| -hupa 230VAC |  | kos | 0
| -Vtičnica za montažo na DIN letev (250V, 16A, 1P+N+PE) |  | kos | 1
| -Končno stikalo za montažo na vrata omare |  | kos | 1
| -Svetilka 30W za montažo v elektro omaro |  | kos | 1
| -Zbiralke Cu 25x5mm, izolatorji, pokrivne plošče… |  | kpl | 1
-vrstne sponke, drobni vezni in spojni material, uvodnice, DIN letve, pokrovi,oznake kablov…
D.3.6.1.B8. | skupaj |  | kpl | 2 |  | 0
D.3.7.1B8. | Dograditev razdelilniki XX.SB.TP z odštevalnimi meritvami skupne rabe obeh stopnišč
-instalacijski odklopnik
| 1p,2A,C |  | kos | 1
| 1p,16A,C |  | kos | 2
| -Multifunkcijski analizator mreže ( U,I,PQ,cosf,…), 5A, 3x230V, z MoudBus komunikacijo za montažo na DIN letev, z LCD displejem , razred točnosti 0,5 |  | kos | 1
| -tokovniki 20/5 razred točnosti 0,5 |  | kos | 3
D.3.7.1.B8. | skupaj |  | kpl | 1 |  | 0
D.3.B8. | RAZDELILNIKI | SKUPAJ |  |  |  | 0

## D.4_MERILNE PMO OMARE blok B8
Naročnik: | Nepremičnine Celje d.o.o.
Naziv n.: | Gradnja stanovanjske soseske Dečkovo naselje - DN 10
Ponudnik: | 0
D. | ELEKTRIČNE INŠTALACIJE
D.4. | Merilne PMO omare
poz. | opis postavke | izbira proizvodov | e.m. | količina | €/e.m. | količina×cena
D.4.B8. | objekt B8 (tip B)
Merilne PMO omare
Izbrana oprema mora biti skladna s standardi za opremo, ki so navedeni v tehničnem poročilu.
Posebne zahteve naročnika:
V ceni enote je obvezno vključiti dobavo in montažo za pravilno funkcioniranje posameznih sistemov in elementov objekta, navedenih v nadaljevanju.
Vsa dobavljena oprema merilna oprema mora ustrezati naboru merilne opreme in tipizaciji merilnih mest katera velja v trenutku izdelave merilnega mesta.
D.4.1.B8. | Izvedba meritev na kablih, izvedba meritev ozemljitvene upornosti |  | kpl | zajeto v cenah po enoti mere
D.4.2.B8. | Označevanje kablov |  | kpl | zajeto v cenah po enoti mere
D.4.3.B8. | Priklopi kablov v elektro omarah |  | kpl | zajeto v cenah po enoti mere
D.4.4.B8. | PRIKLJUČNO MERILNA OMARA B8_PMO_L
Vgradni razdelilnik iz INOX pločevine , zaščite IP 53 dimenzij (800,600x2000x250mm), s ključavnico s trotočkovnim zaklepanjem po tipizaciji Elektro Celja, - komplet s pritrdilnim in veznim materialom ter vgrajeno opremo:
| -priključna sponka do 240mm2 |  | kos | 1
| -prenapetostni odvodnik PROTECT B2SR 12.5/320 |  | kos | 3
-horizontalni varovalčni ločilnik
| NVL 0 |  | kos | 1
-varovalni vložek
| HV160 |  | kos | 3
| -Vertikalni varovalčni ločilnik za D02, tripolno za zbiralke 60mm |  | kos | 11
| -20A varovalni vložki za D02 podnožje |  | kos | 30
| -50A varovalni vložki za D02 podnožje |  | kos | 3
| -trifazni dvotarifni števec delavne energije ZMXi320CQU1L1D3 3x230/400V, 0,25-5-100A, komunikator G3-PLC |  | kos | 11
-zbiralke
-drobni in vezni material
D.4.4.1.B8. | skupaj |  | kpl | 1 |  | 0
D.4.5.B8. | PRIKLJUČNO MERILNA OMARA B8_PMO_D
Vgradni razdelilnik iz INOX pločevine , zaščite IP 53 dimenzij (800,600x2000x250mm), s ključavnico s trotočkovnim zaklepanjem po tipizaciji Elektro Celja, - komplet s pritrdilnim in veznim materialom ter vgrajeno opremo:
| -Vertikalni varovalčni ločilnik za D02, tripolno za zbiralke 60mm, komplet z vložki 20A |  | kos | 16
| -20A varovalni vložki za D02 podnožje |  | kos | 45
| -50A varovalni vložki za D02 podnožje |  | kos | 3
| -trifazni dvotarifni števec delavne energije ZMXi320CQU1L1D3 3x230/400V, 0,25-5-100A, komunikator G3-PLC |  | kos | 16
-zbiralke
-drobni in vezni material
D.4.5.1.B8. | skupaj |  | kpl | 1 |  | 0
D.4.6.B8. | Nadzor, kolodacija prevzem s strani Elektro Celja |  | kpl | 1 |  | 0
D.4.B8. | MERILNE PMO OMARE | SKUPAJ |  |  |  | 0

## D.5_STRELOVOD blok B8
Naročnik: | Nepremičnine Celje d.o.o.
Naziv n.: | Gradnja stanovanjske soseske Dečkovo naselje - DN 10
Ponudnik: | 0
D. | ELEKTRIČNE INŠTALACIJE
D.5. | Strelovod
poz. | opis postavke | izbira proizvodov | e.m. | količina | €/e.m. | količina×cena
D.5.B8. | objekt B8 (tip B)
Strelovod
Izbrana oprema mora biti skladna s standardi za opremo, ki so navedeni v tehničnem poročilu.
Posebne zahteve naročnika:
V ceni enote je obvezno vključiti dobavo in montažo za pravilno funkcioniranje posameznih sistemov in elementov objekta, navedenih v nadaljevanju.
D.5.1.B8. | AH1 AL legura ∅8mm komplet z izolacijsko negorljivo cevjo, položena pod fasado |  | m | 300 |  | 0
D.5.2.B8. | AH1 AL legura ∅8mm komplet z držali za polaganje vidno na fasado |  | m | 0
D.5.3.B8. | Lovilec AH1 AL legura ∅8mm položena na strehi kot lovilec, komplet z držali za polaganje na pesek |  | m | 40 |  | 0
D.5.4.B8. | Lovilec AH1 AL legura ∅8mm položena na strehi kot lovilec, komplet z držali za pritrjevanje na obrobo |  | m | 110 |  | 0
D.5.5.B8. | Spoji izvedeni z vijačem ali varjenjem na strehi |  | kos | 15 |  | 0
D.5.6.B8. | Izolacijska lovilna palica LOP-P02+LOP-P01 |  | kos | 2 |  | 0
D.5.7.B8. | Izolacijska lovilna palica LOP-P02+LOP-P01 |  | kos | 3 |  | 0
D.5.8.B8. | Spoji izvedeni z vijačem ali varjenjem na fasadi |  | kos | 191 |  | 0
D.5.9.B8. | Merilni stiki - podometna omarica na fasadi |  | kos | 8 |  | 0
D.5.10.B8. | Merilni stiki - izveden nadometno na fasadi |  | kos | 0
D.5.11.B8. | Pocinkan železni valjanec FeZn 25x4 mm, položen v temelje |  | m | 200 |  | 0
D.5.12.B8. | Tračno ozemljilo RF 30x3mm2 |  | m | 190 |  | 0
D.5.13.B8. | Spoji izvedeni z vijačem ali varjenjem v zemlji |  | kos | 26 |  | 0
D.5.14.B8. | Prenapetostni odvodniki vodila dvigala |  | kos | 4 |  | 0
D.5.15.B8. | Izdelva merilnega poročila o preverjanju , pregledu in preizkusu strelovodne instalacije |  | kpl | 1 |  | 0
D.5.16.B8. | Drobni material in nepredvidena dela |  | kpl | zajeto v cenah po enoti mere
D.5.B8. | STRELOVOD | SKUPAJ |  |  |  | 0

## D.6_TELEFONIJA blok B8
Naročnik: | Nepremičnine Celje d.o.o.
Naziv n.: | Gradnja stanovanjske soseske Dečkovo naselje - DN 10
Ponudnik: | 0
D. | ELEKTRIČNE INŠTALACIJE
D.6. | TELEFONIJA
poz. | opis postavke | izbira proizvodov | e.m. | količina | €/e.m. | količina×cena
D.6.B8. | objekt B8 (tip B)
Telefonija
Izbrana oprema mora biti skladna s standardi za opremo, ki so navedeni v tehničnem poročilu.
Posebne zahteve naročnika:
V ceni enote je obvezno vključiti dobavo in montažo za pravilno funkcioniranje posameznih sistemov in elementov objekta, navedenih v nadaljevanju.
OPOMBA:
Optične vodnike in aktivno opremo v vozliščih zagotovi ponudnik širokopasovnih komunikacijskih storitev (na svoje stroške), v dogovoru z investitorjem, projektantom oz. izvajalcem ter jo tudi namesti v zato predvidenih prostorih objekta. Ponudnik storitev izvede zaključitve in meritve optičnih kablovi. Velikost TK omare uskladiti z dobavilteljem TK storitev
D.6.1.B8. | Podometni hišni razdelilnik 3-vrstni dimenzije 500x500x100mm, 4x230V RAL9003 opremljen z 2 vtičnicama, poličko za ruter in zaklučki za UTP kable |  | kos | 25 |  | 0
D.6.2.B8. | Telefonsko-računalniška RJ45 2 portna mikrovtičnica (atestirana) - za podometno/nadometno montažo, kompletno z dozo premera 60mm. |  | kos | 48 |  | 0
D.6.3.B8. | Telefonsko-računalniška RJ45 1 portna mikrovtičnica (atestirana) - za podometno/nadometno montažo, kompletno z dozo premera 60mm. |  | kos | 0
D.6.4.B8. | Kabel UTP (Unshielded Twisted Pairs), kapacitete 4x2x0.51mm (4x2x24 AWG), Category 6, uvlečen v instalacijske cevi ali položen na police |  | m | 960 |  | 0
D.6.5.B8. | Ozemljitev razvodnih omaric z ozemljitvenim vodnikom uvlečenim v instalacijsko cev P/F-Y 16 mm2 |  | m | 750 |  | 0
D.6.6.B8. | Instalacijska cev fi 16mm, komplet s razvodnicami in pritrdilnim materilom |  | m | 450 |  | 0
D.6.7.B8. | Instalacijska cev fi 23 mm, komplet s razvodnicami inpritrdilnim materilom |  | m | 375 |  | 0
D.6.8.B8. | Pocinkane perforirane kabelske police - komplet, s pritrdilnim materialom in fazonskimi kosi: |  | m | 0
200mm
D.6.9.B8. | Negorljiva masa - kit, za protipožarno tesnenje prehodov protipožarno tesnenje prehodov kablov med požarnimi sektorji |  | kg | 15 |  | 0
D.6.10.B8. | Glavno komunikacijsko vozlišče GKV-B2,….B9:
| OMARA 19" 800x800, stekl. vrata spr., višine 42 HE, prostostoječa |  | kos | 1
| 19" ventilatorski sklop, 2x ventilator, z termostatom, 2HE |  | kos | 1
| 19" fiksna polica, 1HE, |  | kos | 3
| ozemljitvena letvica |  | kos | 2
| 19" letev z vtičn./USV 8xUTE rdč 2m-kabla s C14 10Avarov.1HE |  | kos | 2
| 1HE 19" organizer vertikalni |  | kos | 3
D.6.10.1.B8. | Skupaj |  | kpl | 1 |  | 0
D.6.11.B8. | Glavno komunikacijsko vozlišče-garaža:
| OMARA 19" 800x800, stekl. vrata spr., višine 42 HE, prostostoječa |  | kos | 1
| 19" ventilatorski sklop, 2x ventilator, z termostatom, 2HE |  | kos | 1
| 19" fiksna polica, 1HE, |  | kos | 3
| ozemljitvena letvica |  | kos | 2
| 19" letev z vtičn./USV 8xUTE rdč 2m-kabla s C14 10Avarov.1HE |  | kos | 2
| Patch panel 24 portov, Cat 6.e |  | kos | 1
| 1HE 19" organizer vertikalni |  | kos | 1
D.6.11.1.B8. | Skupaj |  | kpl | 0
D.6.12.B8. | TK Omarica iz nerjaveče pločevine, nadometna, dimenzij (šxvxg):60x60x15cm |  | kos | 2 |  | 0
D.6.13.B8. | 2MP H.264 kupolasta kamera z varifocal objektivom, WDR 2 MP progressive scan 1/3.2" CMOS, 3-9mm varifocal objektiv, 0.08 lux, H.264/MJPEG, 30 fps@1920x1080, 3GPP, Micro/Mini SD/SDHC card slot za lokalni arhiv, integrirana detekcija prekritja, spremembe fokusa in premika kamere, privacy mask, dvosmerni zvok, 1 x DI, 1 x DO, TV-OUT BNC konektor, 10 IR led diod, napajanje 12V DC / 24V AC / PoE |  | kos | 0
D.6.14.B8. | Samostojni IP videonadzorni snemalnik s PoE za 4 IP kamere, vgrajen 4 x PoE vmesnik za napajanje kamer, zmogljivost sistema 40 Mbps, video kompresija H.264 in H.265, 4K HDMI izhod, 1 x Giga LAN; trdi disk 5TB (možnost vgradnje 1 trdega diska 3.5'' do 8TB), samostojno iskanje in namestitev IP kamer, email alarm ob izpadu snemanja, kompatibilen s klientom GV-Edge Recording manager za Windows in GV-Eye v2.0 za iOS in Android, dostop do žive slike tudi s spletnim brskalnikom IE, Chrome, Firefox, izvoz posnetkov na USB ključ ali trdi disk, Linux OS, temperaturno območje delovanja snemalnika 0-40°C, 264 x 160 x 44 mm, 2 leti garancije. |  | kos | 0
D.6.15.B8. | Drobni instalacijski material in nepredvidena dela |  | kpl | zajeto v cenah po enoti mere
D.6.16.B8. | Preizkus, meritve, atesti in spuščanje naprave v delovanje |  | kpl | zajeto v cenah po enoti mere
D.6.B8. | TELEFONIJA | SKUPAJ |  |  |  | 0

## D.7_SAS blok B8
Naročnik: | Nepremičnine Celje d.o.o.
Naziv n.: | Gradnja stanovanjske soseske Dečkovo naselje - DN 10
Ponudnik: | 0
D. | ELEKTRIČNE INŠTALACIJE
D.7. | SKUPINSKI ANTENSKI SISTEM
poz. | opis postavke | izbira proizvodov | e.m. | količina | €/e.m. | količina×cena
D.7.B8. | objekt B8 (tip B)
Skupinski antenski sistem
Izbrana oprema mora biti skladna s standardi za opremo, ki so navedeni v tehničnem poročilu.
Posebne zahteve naročnika:
V ceni enote je obvezno vključiti dobavo in montažo za pravilno funkcioniranje posameznih sistemov in elementov objekta, navedenih v nadaljevanju.
OPOMBA: Elemente skupinskega antenskega sistema je potrebno prilagoditi zahtevam izbranega distributerja KRS . Velikost KRS omare uskladiti z dobavilteljem KRS storitev
D.7.1.B8. | Končna antenska vtičnica,
| SAT-TV-R, z dozo premera 60mm |  | kos | 43 |  | 0
TV: slabljenje 2dB/5MHz, 2dB/862MHz
R: slabljenje 2dB/88MHz, 2dB/108MHz
D.7.2.B8. | Koaksialni kabel PAS4005201 |  | m | 344 |  | 0
D.7.3.B8. | Instalacijska cev fi 16mm, komplet s pritrdilnim materilom |  | m | 344 |  | 0
D.7.4.B8. | Drobni instalacijski material |  | kpl | zajeto v cenah po enoti mere
D.7.5.B8. | Preizkus, meritve, atesti in spuščanje naprave v delovanje |  | kpl | zajeto v cenah po enoti mere
D.7.B8. | SKUPINSKI ANTENSKI SISTEM | SKUPAJ |  |  |  | 0

## D.8_DOMOFONI blok B8
Naročnik: | Nepremičnine Celje d.o.o.
Naziv n.: | Gradnja stanovanjske soseske Dečkovo naselje - DN 10
Ponudnik: | 0
D. | ELEKTRIČNE INŠTALACIJE
D.8. | DOMOFONIJA IN KONTROLA PRISTOPA
poz. | opis postavke | izbira proizvodov | e.m. | količina | €/e.m. | količina×cena
D.8.B8. | objekt B8 (tip B)
Domofonija in kontrola pristopa
Izbrana oprema mora biti skladna s standardi za opremo, ki so navedeni v tehničnem poročilu.
Posebne zahteve naročnika:
V ceni enote je obvezno vključiti dobavo in montažo za pravilno funkcioniranje posameznih sistemov in elementov objekta, navedenih v nadaljevanju.
Glavni vhod
D.8.1.B8. | OSNOVNI VIDEO KIT ZA DOMOFONSKI SISTEM. Ta komplet vključuje: *) Barvna kamera; *) Avdio zunanja enota z 2 klicnima tipkama; *) Napajalnik (10 DIN modulov). |  | kos | 2 |  | 0
D.8.2.B8. | 16-UPORABNIŠKI RAZŠIRITVENI MODUL. Lahko se uporablja za različne sisteme. Maksimalno število razširitvenih modulov je 4. Največje število razširitvenih modulov v sistemu je 4: |  | kos | 2 |  | 0
D.8.3.B8. | MODUL Z TIPKAMI Modul je narejen iz poliranega aluminija z 4 tipkami. Stopnja zaščite: IP42. |  | kos | 7 |  | 0
D.8.4.B8. | SLEPI MODUL |  | kos | 4 |  | 0
D.8.5.B8. | KIT KONTROLE PRISTOPA Kit je sestavljen iz: -centrale -čitalca za vgradnjo v zunanjo enoto domofonske enote 10 kos RFID ključev |  | kos | 2 |  | 0
D.8.6.B8. | Napajalnik za napajanje kontrole pristopa 12V, 2A, montaža na DIN letev |  | kos | 2 |  | 0
D.8.7.B8. | 3 modulna doza za zunanjo enoto |  | kos | 4 |  | 0
D.8.8.B8. | 3 modulni okvir za zunanjo enoto |  | kos | 4 |  | 0
D.8.9.B8. | Sistemski kabel |  | m' | 200 |  | 0
Stanovanja
D.8.10.B8. | 4-UPORABNIŠKI VIDEO DISTRIBUTER. Omogoča razdelitev video signala na 4 video notranje enote. Delilnik ima tudi 1 video vhodo in 1 video izhod za povezavo z naslednjimi delilniki. V sistemu je lahko maksimalno 32 video delilnikov na vertikalo. Delilnik ima zaščito pred kratkim stikom. Napajanje: 48Vcc; največja poraba toka: 9mA; |  | kos | 8 |  | 0
D.8.11.B8. | NOTRANJA AVDIO ENOTA ZA DVOŽILNI SISTEM. Omogoča 5 različnih klicev iz zunanje enote, ter iz etažnega klica. Etažni klic, regulacija zvonjenja (Mute, srednje, glasno) Dvobarvna LED za različne indikacije (utišanje, avtomatsko odpiranje vrat ali aktivni program- Ming, odprta vrata). Barva: bela. |  | kos | 24 |  | 0
D.8.12.B8. | MAGNETNI KLJUČ 13,56MHZ |  | kos | 48 |  | 0
D.8.13.B8. | električna ključavnica |  | kos | 2 |  | 0
D.8.27.B8. | Končna montaža elementov sistema domofonije in kontrole pristopa na pripravljene instalacije, parametriranje, preizkušanje spuščanje sistema v pogon, šolanje osebja ter sodelovanje pri pridobivanju potrdila o brezhibnem delovanju. |  | kpl | zajeto v cenah po enoti mere
D.8.B8. | DOMOFONIJA IN KONTROLA PRISTOPA | SKUPAJ |  |  |  | 0

## D.9_JAVLJANJE POŽARA blok B8
Naročnik: | Nepremičnine Celje d.o.o.
Naziv n.: | Gradnja stanovanjske soseske Dečkovo naselje - DN 10
Ponudnik: | 0
D. | ELEKTRIČNE INŠTALACIJE
D.9. | JAVLJANJE POŽARA
poz. | opis postavke |  | e.m. | količina | €/e.m. | količina×cena
D.9.B8. | objekt B8 (tip B)
Javljanje požara
Izbrana oprema mora biti skladna s standardi za opremo, ki so navedeni v tehničnem poročilu.
Posebne zahteve naročnika:
V ceni enote je obvezno vključiti dobavo in montažo za pravilno funkcioniranje posameznih sistemov in elementov objekta, navedenih v nadaljevanju.
D.9.1.B8. | Analogno adresibilna protipožarna centrala je namenjena je namenjena nadzoru in upravljanju sistemov za odkrivanje in javljanje požara ter alarmiranje. Skladna je z vsemi zahtevami standardov EN 54-2 in EN54-4. Omogoča poljubno krmiljenje vgrajenih sistemov gašenja in drugih sistemov za preprečevanje širjenja požara. Protipožarna centrala ima prikazovalni upravljalni tablo na ohišju, (4x20 karakterni LCD displej, ohišje dimenzij 480x330x180mm) z dvema vgrajenima adresibilnima zankama za 254 adresibilnih enot (skupna kapaciteta 508 adresibilnih enot) 40 conami, z dvema izhodnima relejema, dvema programabilnima izhoda . Vgrajen napajalnik 24Vdc/500mA. Centrala je naknadno nadgrajliva preko FX lan adapterja na 16 central. Preko adresibilnih vmesnikov pa lahko sprejme tudi javljalnike različnih plinov. |  | kos | 1 |  | 0
D.9.2.B8. | Modem za prenos požarnega signala v VNC ali gasilsko brigado z akumulatorjem |  | kos | 1 |  | 0
D.9.3.B8. | Akumulatorji 12V/7Ah (72ur pripravljenosti ter 1/2 ure v alarmu) |  | kos | 1 |  | 0
D.9.4.B8. | Kratkostični izolator s podnožjem |  | kos | 1 |  | 0
D.9.5.B8. | Adresibilni optični javljalnik požara |  | kos | 45 |  | 0
D.9.6.B8. | Adresibilni temperaturni javljalnik požara |  | kos | 0
D.9.7.B8. | Adresibilni ročni javljalnik požara |  | kos | 10 |  | 0
D.9.8.B8. | Podnožja dimnih in temperaturnih javljalnikov |  | kos | 45 |  | 0
D.9.9.B8. | Požarna sirena z bliskavko s podnožjem |  | kos | 8 |  | 0
D.9.10.B8. | Adresibilni vhodni modul za priključitev v adresibilno zanko v svojem ohišju, z možnostjo kontrole priključne linije, potreben za zajem stanj. Napajan po lastnem napajalnem kablu. |  | kos | 0
D.9.11.B8. | Adresibilni izhodni modul za priključitev v adresibilno zanko v svojem ohišju, potreben za krmiljenje naprav. Napajan iz adresibilne zanke. |  | kos | 10 |  | 0
D.9.12.B8. | Označevalne nalepke z narisanim simbolom ročnega javljalnika ali požarne sirene, dimenzij 150x150mm |  | kos | 18 |  | 0
D.9.13.B8. | Lokacijsko označevalna ploščica z oznako adrese |  | kos | 45 |  | 0
D.9.14.B8. | Set sestavljen iz stroboskopa z vibrajočo ploščo, brezžični radijski modulom in izhodnim vmesnikom za priklop na požarno centralo. Do vibracijske plošče se položi napajanje s kabelom NHXH FE180/ E30 3x2,5 mm ( 20m). |  | kos | 3 |  | 0
D.9.15.B8. | Kabel JE-H(St)H 1x2x0.8 mm FE180/E30 |  | m | 250 |  | 0
D.9.16.B8. | Kabel NHXH FE180/ E30 3x2,5 mm |  | m | 100 |  | 0
D.9.17.B8. | Kabel NMY-J 3X1.5mm2 |  | m | 20 |  | 0
D.9.18.B8. | Ognjeodporne sponke za pripenjanje kabla |  | kos | 0
D.9.19.B8. | Instalacijska cev fi 16mm položena v beton ali nadometno, komplet s pritrdilnim materilom |  | m | 350 |  | 0
D.9.20.B8. | Instalacijska cev fi 23 mm, komplet s pritrdilnim materilom |  | m | 20 |  | 0
D.9.21.B8. | Kit za tesnenje prehodov iz enega v drug požarni sektor (EI90) |  | kg | 5 |  | 0
D.9.22.B8. | Drobni nespecificirani porošni material |  | kpl | zajeto v cenah po enoti mere
D.9.23.B8. | Montaža opreme na položene instalacije in zaključene kabelske povezave |  | kpl | zajeto v cenah po enoti mere
D.9.24.B8. | Zagon, nastavitve, programiranje in preizkušanje delovanja sistema |  | kpl | zajeto v cenah po enoti mere
D.9.25.B8. | Tehnični pregled in pridobitev potrdila o brezhibnem delovanju vgrajenega sistema aktivne požarne zaščite in sistema za gašenje s strani pooblaščene fizične ali pravne osebe |  | kpl | zajeto v cenah po enoti mere
D.9.B8. | JAVLJANJE POŽARA | SKUPAJ |  |  |  | 0

## D.10_ZAJEM ŠTEVCEV blok B8
Naročnik: | Nepremičnine Celje d.o.o.
Naziv n.: | Gradnja stanovanjske soseske Dečkovo naselje - DN 10
Ponudnik: | 0
D. | ELEKTRIČNE INŠTALACIJE
D.10. | ZAJEM ŠTEVCEV
poz. | opis postavke | izbira proizvodov | e.m. | količina | €/e.m. | količina×cena
D.10.B8. | objekt B8 (tip B)
Zajem števcev
Izbrana oprema mora biti skladna s standardi za opremo, ki so navedeni v tehničnem poročilu.
Posebne zahteve naročnika:
V ceni enote je obvezno vključiti dobavo in montažo za pravilno funkcioniranje posameznih sistemov in elementov objekta, navedenih v nadaljevanju.
D.10.1.B8. | M-BUS centralna enota za zajem 120 M-BUS števcev. Zajem odčitkov na centrali preko USB nosilca in RS232 porta. Postavitev centrale na DIN letev. |  | kpl | 2 |  | 0
D.10.2.B8. | Konfiguracija M-BUS centrale za daljinsko odčitavanje števcev porabe toplotne energije, hladilne energije ter vodomerov; testiranje |  | kpl | 2 |  | 0
D.10.3.B8. | Dobava in polaganje kabla IY(St)Y 2x2x0,8 mm2 |  | m | 140 |  | 0
D.10.4.B8. | Instalacijska cev fi 16mm, komplet z razvodnimi dozami |  | m | 140 |  | 0
D.10.5.B8. | Priključitev števcev na M-BUS sistem in označevanje na pripravljeno instalacijo |  | kos | 52 |  | 0
D.10.B8. | ZAJEM ŠTEVCEV | SKUPAJ |  |  |  | 0

## D.11_SESTRSKI KLIC blok B8
Naročnik: | Nepremičnine Celje d.o.o.
Naziv n.: | Gradnja stanovanjske soseske Dečkovo naselje - DN 10
Ponudnik: | 0
D. | ELEKTRIČNE INŠTALACIJE
D.11. | SESTRSKI KLIC
poz. | opis postavke | izbira proizvodov | e.m. | količina | €/e.m. | količina×cena
D.11.B8. | objekt B8 (tip B)
Sestrski klic
Izbrana oprema mora biti skladna s standardi za opremo, ki so navedeni v tehničnem poročilu.
Posebne zahteve naročnika:
V ceni enote je obvezno vključiti dobavo in montažo za pravilno funkcioniranje posameznih sistemov in elementov objekta, navedenih v nadaljevanju.
D.11.1.B9. | Naprava, ki omogoča uporabnikom varno bivanje doma in možnost klica v primeru izrednih dogodkov. Uporablja vse zmožnosti najnovejše tehnologije, da posreduje alarm na ustrezno mesto. Alarm je aktiviran ročno s pritiskom na eno od tipka ali avtomatsko preko ustreznih detektorjev (padca, dima, polave...). Poleg posredovanja alarma je možna tudi prostoročna govorna povezava s prejemnikom alarma. Funkcijske lastnosti/sestava: - tipkovnica s 3-timi tipkami (tipka za klic (rdeča), tipka za prekinitev (zelena), tipka za odsotnost (rumena)) - brezžični oddajnik (tipka) - možnost priključitve drugih senzorjev (detektor padca, detektor požara...) - kontrolna indikacija z LED - napajanje 230VAC (DC adapter s 3m priključnega kabla) - integriran mikrofon in zvočnik - integrirana baterija 1200mAh omogoča 24h delovanje s 30 min v stanju alarma - radijska frekvanca 869 MHz (socialni alarmi) - moč brezžičnega oddajnika 1mWe.r.p (baterija v oddajniku 3V litijum s 7 letno življesnko dobo) - reža za sim kartico - GSM antena - RJ 45 ethernet vrata - USB vrata |  | kos | 8 |  | 0
- frekvenčno področje delovanja mobilnega omrežja 2G/3G 5 band, GSM/GPRS/Edge/UMTS - izpolnjije zahteve EN 55032:2015, EN 50024:2010, EN 50130-4, EN 301 489-1:V1.9.2, EN 301 489-2:V1.6.1, EN 301 489-7:V1.3.1, EN 60950, EN 300220-2 Category 1, EN 50134-1:2002, EN 50134-2, EN 50134-3 - delovna temperatura 0ºC do 45ºC - dimenzije (ŠxVxD) 185x122x41mm - teža 502g
D.11.2.B9. | Panel klica potezni Klicni panel za aktiviranje klica prek vrvice namenjen za priklop na vhodno klicno linijo sobne enote. Funkcijske lastnosti/sestava: - tipkalo z aktiviranjem klica prek vrvice - 2 m vrvica z rdečim trikotnim simbolom sestre - pomirjevalna lučka - izpolnjuje zahteve DIN VDE 0834 del 1 in del 2 - podomentne izvedbe za montažo na dozo fi60mm z vijaki za montažo elementov |  | kos | 8 |  | 0
D.11.3.B9. | Drobni instalacijski material |  | kpl | zajeto v cenah po enoti mere
D.11.4.B9. | Montaža in vezava elementov |  | kpl | zajeto v cenah po enoti mere
D.11.5.B9. | konfiguracija sistema po želji porabnika |  | kpl | zajeto v cenah po enoti mere
D.11.6.B9. | Preizkus in spuščanje v pogon |  | kpl | zajeto v cenah po enoti mere
D.11.7.B9. | Šolanje uporabnika, navodila za uporabo |  | kpl | zajeto v cenah po enoti mere
D.11.B8. | SESTRSKI KLIC | SKUPAJ |  |  |  | 0

## REKAPITULACIJA EI blok B9
Naročnik: | Nepremičnine Celje d.o.o.
Naziv n.: | Gradnja stanovanjske soseske Dečkovo naselje - DN 10
Ponudnik: | 0
D. | ELEKTRIČNE INŠTALACIJE
D.B9. | objekt B9 (tip A) |  | R E K A P I T U L A C I J A
Splošno določilo:
V popisu del navedeni proizvodi ali storitve določenega gospodarskega subjekta ali blagovne znamke so izjemoma dovoljene, če ni mogoče dovolj natančno in razumljivo opisati predmeta naročila. Pri vseh takšnih navedba je razumeti, da ponudnik lahko ponudi produkt ali storitev drugega proizvajalca, ki je v popisu navedenemu vsaj enakovreden.
V kolikor v poziciji ni navedeno drugače, veljajo kot kriteriji enakovrednosti kot za primer navedenim proizvodom ali storitvam določenega gospodarskega subjekta ali blagovne znamke vse tehnične specifikacije navedenega za posamezne elemente ali pa za sistem, navedene v tehničnih podlogah proizvajalca, katerega posamezni elementi ali pa za sistem je naveden kot primer načina izvedbe in doseganja zahtevane kakovosti.
Cene po e.m. morajo vsebovati:
• vse iz splošnih določil za vse vrste del, • dodatke za oteževalne okoliščine, razen kadar je v opisu postavke drugače navedeno.
# v ceni enote je obvezno vključiti dobavo in montažo za pravilno funkcioniranje posameznih sistemov in elementov objekta, navedenih v tem popisu del.
# v ceni enote je obvezno zajeti izdelavo vseh potrebnih detajlov in dopolnilnih del, ki so potrebna za dokončanje posameznih del, tudi če potrebni detajli in zaključki niso podrobno navedeni in opisani v popisu del in so ta dopolnila nujna za pravilno funkcioniranje posameznih sistemov in elementov SI objekta.
D.1.B9. | Instalacijski material |  | 0
D.2.B9. | Svetilke |  | 0
D.3.B9. | Razdelilniki |  | 0
D.4.B9. | Merilne omare PMO |  | 0
D.5.B9. | Strelovod |  | 0
D.6.B9. | Telefonija |  | 0
D.7.B9. | Skupni antenski sistem |  | 0
D.8.B9. | Domofoni in kontrola pristopa |  | 0
D.9.B9. | Javljanje požara |  | 0
D.10.B9. | Zajem števcev |  | 0
D.11.B9. | Sestrski klic |  | 0
D.B9. | objekt B9 (tip A) | SKUPAJ | 0

## D.1_Instal.material blok B9
Naročnik: | Nepremičnine Celje d.o.o.
Naziv n.: | Gradnja stanovanjske soseske Dečkovo naselje - DN 10
Ponudnik: | 0
D. | ELEKTRIČNE INŠTALACIJE
D.1. | Instalacijski material (instal.material)
poz. | opis postavke |  | e.m. | količina | €/e.m. | količina×cena
D.1.B9. | objekt B9 (tip A)
INSTALACIJSKI MATERIAL
Izbrana oprema mora biti skladna s standardi za opremo, ki so navedeni v tehničnem poročilu.
Posebne zahteve naročnika:
V ceni enote je obvezno vključiti dobavo in montažo za pravilno funkcioniranje posameznih sistemov in elementov objekta, navedenih v nadaljevanju.
Dobava, montaža, prevozi vnos materiala in opreme, iznos in odvoz embalaže. Vsi manipulativni in njim sorodni stroški ter režijski stroški gradbišča. Ves drobni montažni, pritrdilni in spojni ter tesnilni material, potreben za izvedbo posamezne postavke. Zarisovanje in vsklajevanje z ostalimi izvajalci del. Zavarovanje, vsa pripravljalna, zaključna in njim sorodna dela. Tesnenje kabelskih prehodov skozi stene in stropove z namensko tesnilno maso, ter tesnenje vseh kabelskih prehodov na mejah požarnih sektorjev z ognjevarno tesnilno maso. Skrb za pravilno vgradnjo vseh inštalacijskih cevi v medetažne ab plošče (zadosten medsebojni odmik cevi, namestitev cevi v območja po navodilu nadzora). Vsa začasna morebitno potrebna zaščitna obbetoniranja instalacij. Vsa dokazna dokumentacija (meritve, a – testi, garancijski listi, izjave o skladnosti itd), prevedena v slovenski jezik, navodila za vzdrževanje . Poizkusni zagon naprav in funkcionalna predaja naprav uporabniku. Vris vseh sprememb med gradnjo v PZI projekt (podlage za izdelavoPID), najkasneje 30 dni pred tehničnim pregledom objekta.
D.1.1.B9. | Kablasti vodnik s PVC izolacijo in plaščem, položen na kabelske police ali distančnike ali uvlečen v cevi:
D.1.1.1.B9. | NYM-J-3x1,5mm2 |  | m | 630 |  | 0
D.1.1.2.B9. | NYM-J-4x1,5mm2 |  | m | 0
D.1.1.3.B9. | NYM-J-3x2,5mm2 |  | m | 1239 |  | 0
D.1.1.4.B9. | NYM-J 3x6mm2 |  | m | 100 |  | 0
D.1.1.5.B9. | NYM-J 5x6mm2 |  | m | 46 |  | 0
D.1.1.6.B9. | E-Y2Y-J 4x10mm2 |  | m | 900 |  | 0
D.1.1.7.B9. | E-Y2Y-J 4x25mm2 |  | m | 10 |  | 0
D.1.1.8.B9. | HOV-K 1,5 |  | m | 4904 |  | 0
D.1.1.9.B9. | HOV-J 1,5 |  | m | 2452 |  | 0
D.1.1.10.B9. | HOV-K 2,5 |  | m | 18560 |  | 0
D.1.1.11.B9. | HOV-J 2,5 |  | m | 8300 |  | 0
D.1.1.12.B9. | LiCY 5x1.5 |  | m | 100 |  | 0
D.1.1.13.B9. | olflex 3x4 |  | m | 200
D.1.2.B9. | Instalacijske samougasljive PVC cevi položene na distančnike - komplet z dozami:
D.1.2.1.B9. | 13mm |  | m | 2452 |  | 0
D.1.2.2.B9. | 16mm |  | m | 8300 |  | 0
D.1.2.3.B9. | 23mm |  | m | 590 |  | 0
D.1.2.4.B9. | 32mm |  | m | 460 |  | 0
D.1.3.B9. | Nadometna vtičnica z zaščitnim kontaktom:
D.1.3.1.B9. | enofazna 230V, 16A |  | kos | 26 |  | 0
D.1.3.2.B9. | trifazna 400V, 16A |  | kos | 0
D.1.4.B9. | Podometna vtičnica z zaščitnim kontaktom:
D.1.4.1.B9. | enofazna 230V, 16A, pokrov |  | kos | 116 |  | 0
D.1.4.2.B9. | enofazna 230V, 16A |  | kos | 576 |  | 0
D.1.5.B9. | Izdelava priključkov električnih aparatov
D.1.5.1.B9. | -enofazni |  | kos | 11 |  | 0
D.1.5.2.B9. | -enofazni raychen |  | kos | 0
D.1.5.3.B9. | -enofazni napa |  | kos | 26 |  | 0
D.1.5.4.B9. | -enofazni KV |  | kos | 26 |  | 0
D.1.5.5.B9. | -enofazni klima |  | kos | 26 |  | 0
D.1.5.6.B9. | -enofazni klimat |  | kos | 26 |  | 0
D.1.5.7.B9. | - enofazni pečica |  | kos | 26 |  | 0
D.1.5.8.B9. | - trifazni štedilnik |  | kos | 26 |  | 0
D.1.5.9.B9. | -izdelava izpusta za priklop luči stenski |  | kos | 69 |  | 0
D.1.5.10.B9. | -izdelava izpusta za priklop luči stropni |  | kos | 151 |  | 0
D.1.6.B9. | Podometno :
D.1.6.1.B9. | tipkalo 250V, 10A |  | kos | 75 |  | 0
D.1.6.2.B9. | enopolno stikalo 250V, 10A |  | kos | 170 |  | 0
D.1.6.3.B9. | menjalno stikalo 250V, 10A |  | kos | 119 |  | 0
D.1.7.B9. | IR senzor za montažo na strop, napetost 230V, preklopni rele 300W fluo sijalke, radij pokrivanja12m, kor pokrivanja 360°, podometna izvedba bele barve |  | kos | 45 |  | 0
D.1.8.B9. | Pocinkane perforirane kabelske police - komplet, s pritrdilnim materialom in fazonskimi kosi:
D.1.8.1.B9. | 200mm |  | m | 0
D.1.8.2.B9. | 300mm |  | m | 0
D.1.8.3.B9. | 400mm |  | m | 64 |  | 0
D.1.9.B9. | Omarica za izenačevanje kovinskih mas GIP |  | kos | 2 |  | 0
D.1.10.B9. | Doza za potencialno izenačevanje kovinskih mas:
D.1.10.1.B9. | PI doza |  | kos | 34 |  | 0
D.1.10.2.B9. | P/FY- 6mm2 |  | m | 1020 |  | 0
D.1.10.3.B9. | P/FY- 16mm2 |  | m | 940 |  | 0
D.1.10.4.B9. | P/FY- 25mm2 |  | m | 15 |  | 0
D.1.11.B9. | Konstrukcijsko železo in HOP profili |  | kg | zajeto v cenah e.m.
D.1.12.B9. | Protipožarna masa |  | kg | zajeto v cenah po enoti mere post.
D.1.13.B9.
D.1.13.B9. | Dobava in montaža požarnega premaza in kamene volne kot zapore prehoda kablov in drugih inštalacij skozi požarne sektorje, ki so lahko masivni zidovi, kakor tudi lahke predelne stene, minimalne debeline 10 cm. Če je ta debelina manjša je potrebno izdelati okvir iz plošč , širine najmanj 10 cm. Kable in kabelske police je potrebno premazati 10 cm pred in 10 cm po preboju v debelini najmanj 1 mm. Prav tako je potrebno premazati kameno volno in zid v debelini najmanj 1 mm suhega sloja najmanj 10 cm več kot je velikost odprtine. Za prehode negorljivih cevi izolacija iz kamene volne debeline 40 mm. Za celotno konstrukcijo je potrebno predložiti ustrezna dokazila o požarnih odpornostih.
D.1.13.1.B9. | horizontalna odprtina 400x100mm |  | kos | 0
D.1.13.2.B9. | vertikalna odprtina 400x100mm |  | kos | 16 |  | 0
D.1.14.B9. | Dobava in montaža ATESTIRANE grelne instalacije v odtočne cevi do peskolova s pritrdilno in obesno opremo z grelnimi kabli 18W/m | 160 | m | 0
D.1.15.B9. | Dobava in montaža ATESTIRANE grelne instalacije v hirozontalno žloto a s pritrdilno opremo z grelnimi kabli 18W/m | 100 | m | 0
D.1.16.B9. | STIGMAFLEX Φ110mm |  | m | 160 |  | 0
D.1.17.B9. | STIGMAFLEX Φ32mm |  | m | 160 |  | 0
D.1.18.B9. | Meritve električnih inštalacij, funkcjonalni preizkus in izdelava dokazila zanesljivosti. Meritve se pripravi za vsako stanovanje v svoji mapi. |  | kpl | zajeto v cenah e.m.
D.1.19.B9. | Drobni material in nepredvidena dela |  | kpl | zajeto v cenah e.m.
D.1.20.B9. | Izdelava nepredvidenih prebojev |  | kpl | zajeto v cenah e.m.
D.1.21.B9. | Transport |  | kpl | zajeto v cenah e.m.
D.1.B9. | Instalacijski material (instal.material) | SKUPAJ |  |  |  | 0

## D.2_Svetilke blok B9
Naročnik: | Nepremičnine Celje d.o.o.
Naziv n.: | Gradnja stanovanjske soseske Dečkovo naselje - DN 10
Ponudnik: | 0
D. | ELEKTRIČNE INŠTALACIJE
D.2. | Svetilke
poz. | opis postavke | izbira proizvodov | e.m. | količina | €/e.m. | količina×cena
D.2.B9. | objekt B9 (tip A)
SVETILKE
Izbrana oprema mora biti skladna s standardi za opremo, ki so navedeni v tehničnem poročilu.
Posebne zahteve naročnika:
V ceni enote je obvezno vključiti dobavo in montažo za pravilno funkcioniranje posameznih sistemov in elementov objekta, navedenih v nadaljevanju.
D.2.1.B9. | S3 Nadgradna svetilka/plafonjera, LED svetlobni vir, moč 18W/4000K/1750lm, plastično ohišje z obročem bele barve, opalna PC zaščitna kapa, zaščitna stopnja IP54, IK10, energetski razred A++ |  | kos | 109 |  | 0
D.2.1.1.B9. | S3* Nadgradna svetilka/plafonjera, LED svetlobni vir, moč 18W/4000K/1750lm, plastično ohišje z obročem bele barve, opalna PC zaščitna kapa, zaščitna stopnja IP20, IK10, energetski razred A++ |  | kos | 81 |  | 0
D.2.2.B9. | S4 Nadgradna svetilka/plafonjera, LED svetlobni vir, moč 18W/4000K/1750lm, plastično ohišje z obročem bele barve, opalna PC zaščitna kapa, zaščitna stopnja IP54, IK10,, energetski razred A++ |  | kos | 10 |  | 0
D.2.3.B9. | S6 Nadgradna svetilka za prašne in vlažne prostore, LED svetlobni vir, moč 74W/8500lm/4000K, ohišje iz samougasljivega brizganega polikarbonata (PC) sive barve RAL 7035, UV stabilizirano, opaliziran mikroprizmatični difuzor iz polikarbonata z visoko prepustnostjo svetlobe in nizkim bleščanjem, odsevnik iz belo prašno barvene jeklene pločevine, zapirala iz tehnopolimera na bazi polikarbonata, temperaturno območje -20°C do +50°C, življenjska doba > 60.000h (L80B20), dimenzije 1581 x 170 x 95 mm, zaščitna stopnja IP65, IK05, 5 let garancije,, energetski razred A++ |  | kos | 1 |  | 0
D.2.4.B9. | S7 Nadgradna svetilka za prašne in vlažne prostore, LED svetlobni vir, moč 40W/5200lm/4000K, ohišje iz samougasljivega brizganega polikarbonata (PC) sive barve RAL 7035, UV stabilizirano, opaliziran mikroprizmatični difuzor iz polikarbonata z visoko prepustnostjo svetlobe in nizkim bleščanjem, odsevnik iz belo prašno barvene jeklene pločevine, zapirala iz tehnopolimera na bazi polikarbonata, temperaturno območje -20°C do +40°C, življenjska doba > 60.000h (L80B20), dimenzije 1280 x 170 x 95 mm, zaščitna stopnja IP65, IK05, 5 let garancije,, energetski razred A++ |  | kos | 9 |  | 0
D.2.5.B9. | Z2 Nadgradna piktogramska varnostna svetilka za označevanje evakuacijskih poti, moč 4,5W/LED, trajni spoj SA, avtotest AT, nastavljiva avtonomija 1h, 2h, 3h, ohišje in zaščitni pokrov iz polikarbonata, beli simetrični odsevnik, dimenzije 354 x 152 x 48,5 mm, zaščitna stopnja IP65, IK07, 4 leta garancije, piktogramski zaslon - smer evakuacije RAVNO, energetski razred A++ |  | kos | 26 |  | 0
D.2.6.B9. | Z3 Nadgradna piktogramska varnostna svetilka za označevanje evakuacijskih poti, moč 4,5W/LED, trajni spoj SA, avtotest AT, nastavljiva avtonomija 1h, 2h, 3h, ohišje in zaščitni pokrov iz polikarbonata, beli simetrični odsevnik, dimenzije 354 x 152 x 48,5 mm, zaščitna stopnja IP65, IK07, 4 leta garancije, piktogramski zaslon - smer evakuacije Levo oz. Desno, energetski razred A++ |  | kos | 2 |  | 0
D.2.7.B9. | Z5 Nadgradna varnostna svetilka za osvetljevanje evakuacijskih poti, moč 1,5W/180lm LED, pripravni spoj SE, avtotest AT, nastavljiva avtonomija 1h, 2h, 3h, ohišje in zaščitni pokrov iz polikarbonata, beli simetrični odsevnik, dimenzije 354 x 152 x 48,5 mm, zaščitna stopnja IP65, IK07, 4 leta garancije., energetski razred A++ |  | kos | 35 |  | 0
D.2.8.B9. | Pregled, meritve in funkcionalni test zasilne razsvetljave s strani pooblaščene organizacije in priprava poročila |  | kpl | zajeto v cenah po enoti mere
D.2.9.B9. | Drobni material |  | kpl | zajeto v cenah po enoti mere
D.2.B9. | SVETILKE | SKUPAJ |  |  |  | 0

## D.3_Razdelilniki blok B9
Naročnik: | Nepremičnine Celje d.o.o.
Naziv n.: | Gradnja stanovanjske soseske Dečkovo naselje - DN 10
Ponudnik: | 0
D. | ELEKTRIČNE INŠTALACIJE
D.3. | Razdelilniki
poz. | opis postavke |  | e.m. | količina | €/e.m. | količina×cena
D.3.B9. | objekt B9 (tip A)
RAZDELILNIKI
Izbrana oprema mora biti skladna s standardi za opremo, ki so navedeni v tehničnem poročilu.
Posebne zahteve naročnika:
V ceni enote je obvezno vključiti dobavo in montažo za pravilno funkcioniranje posameznih sistemov in elementov objekta, navedenih v nadaljevanju.
D.3.1.B9. | STIKALNI BLOK TIP 0
| -omara dimenzij 359x714x95mm, podometne izvedbe, narejena iz pločevine, z vrati s sistemsko ključavnico - komplet, pobarvan z antistatično barvo, s pritrdilnim in veznim materialom ( oblika po detajlu) |  | kos | 1
| -Zaščitno stikalo, RCCB, 25A/4p/300mA, 6 kA, AC |  | kos | 1
| -prenapetostna zaščita protect B2 |  | kos | 4
-instalacjiski odklopnik
| 1p,B,10A |  | kos | 2
| 1p,C,16A |  | kos | 9
| 1p,C,10A |  | kos | 1
| 3p,C,16A |  | kos | 1
| KZS 16A, C, 30mA |  | kos | 4
| KZS 10A, B, 30mA |  | kos | 1
-vrstne sponke, drobni vezni in spojni material, uvodnice, DIN letve, pokrovi,oznake kablov…
D.3.1.1.B9. | skupaj |  | kpl | 4 |  | 0
D.3.2.B9. | STIKALNI BLOK TIP 1
| -omara dimenzij 359x714x95mm, podometne izvedbe, narejena iz pločevine, z vrati s sistemsko ključavnico - komplet, pobarvan z antistatično barvo, s pritrdilnim in veznim materialom ( oblika po detajlu) |  | kos | 1
| -Zaščitno stikalo, RCCB, 25A/4p/300mA, 6 kA, AC |  | kos | 1
| -prenapetostna zaščita protect B2 |  | kos | 4
-instalacjiski odklopnik
| 1p,B,10A |  | kos | 2
| 1p,C,16A |  | kos | 9
| 1p,C,10A |  | kos | 1
| 3p,C,16A |  | kos | 1
| KZS 16A, C, 30mA |  | kos | 4
| KZS 10A, B, 30mA |  | kos | 1
-vrstne sponke, drobni vezni in spojni material, uvodnice, DIN letve, pokrovi,oznake kablov…
D.3.2.1.B9. | skupaj |  | kpl | 4 |  | 0
D.3.3.B9. | STIKALNI BLOK TIP 2
| -omara dimenzij 359x714x95mm, podometne izvedbe, narejena iz pločevine, z vrati s sistemsko ključavnico - komplet, pobarvan z antistatično barvo, s pritrdilnim in veznim materialom ( oblika po detajlu) |  | kos | 1
| -Zaščitno stikalo, RCCB, 25A/4p/300mA, 6 kA, AC |  | kos | 1
| -prenapetostna zaščita protect B2 |  | kos | 4
-instalacjiski odklopnik
| 1p,B,10A |  | kos | 2
| 1p,C,16A |  | kos | 10
| 1p,C,10A |  | kos | 1
| 3p,C,16A |  | kos | 1
| KZS 16A, C, 30mA |  | kos | 4
| KZS 10A, B, 30mA |  | kos | 1
-vrstne sponke, drobni vezni in spojni material, uvodnice, DIN letve, pokrovi,oznake kablov…
D.3.3.1.B9. | skupaj |  | kpl | 10 |  | 0
D.3.4.B9. | STIKALNI BLOK TIP 3
| -omara dimenzij 359x714x95mm, podometne izvedbe, narejena iz pločevine, z vrati s sistemsko ključavnico - komplet, pobarvan z antistatično barvo, s pritrdilnim in veznim materialom ( oblika po detajlu) |  | kos | 1
| -Zaščitno stikalo, RCCB, 25A/4p/300mA, 6 kA, AC |  | kos | 1
| -prenapetostna zaščita protect B2 |  | kos | 4
-instalacjiski odklopnik
| 1p,B,10A |  | kos | 3
| 1p,C,16A |  | kos | 10
| 1p,C,10A |  | kos | 1
| 3p,C,16A |  | kos | 1
| KZS 16A, C, 30mA |  | kos | 4
| KZS 10A, B, 30mA |  | kos | 1
-vrstne sponke, drobni vezni in spojni material, uvodnice, DIN letve, pokrovi,oznake kablov…
D.3.4.1.B9. | skupaj |  | kpl | 6 |  | 0
D.3.5.B9. | STIKALNI BLOK TIP 4
| -omara dimenzij 359x714x95mm, podometne izvedbe, narejena iz pločevine, z vrati s sistemsko ključavnico - komplet, pobarvan z antistatično barvo, s pritrdilnim in veznim materialom ( oblika po detajlu) |  | kos | 1
| -Zaščitno stikalo, RCCB, 25A/4p/300mA, 6 kA, AC |  | kos | 1
| -prenapetostna zaščita protect B2 |  | kos | 4
-instalacjiski odklopnik
| 1p,B,10A |  | kos | 3
| 1p,C,16A |  | kos | 11
| 1p,C,10A |  | kos | 1
| 3p,C,16A |  | kos | 1
| KZS 16A, C, 30mA |  | kos | 4
| KZS 10A, B, 30mA |  | kos | 1
-vrstne sponke, drobni vezni in spojni material, uvodnice, DIN letve, pokrovi,oznake kablov…
D.3.5.1.B9. | skupaj |  | kpl | 2 |  | 0
D.3.6.B9. | Razdelilniki XX.XX.SB.PR.SR
| Razdelilnik prostostoječe izvedbe, zaščite IP43, dimenzij 600x2000x250mm, narejen iz pločevine, s ključavnico s trotočkovnim zaklepanjem, pobarvan z antistatično barvo - komplet s pritrdilnim in veznim materialom ter vgrajeno opremo: |  | kos | 1
glavno stikalo
| 3p,63A |  | kos | 1
| -prenapetostna zaščita protect B2 |  | kos | 4
-instalacijski odklopnik
| 1p,6A,C |  | kos | 0
| 1p,10A,B |  | kos | 1
| 1p,10A,C |  | kos | 10
| KZS,10A, C, 30mA |  | kos | 2
| KZS,16A, C, 30mA |  | kos | 0
| 1p,16A, C |  | kos | 7
| 3p,20A, C |  | kos | 2
| -kontaktor 3p, 40A, 230AC |  | kos | 0
| -preklopno stikalo 0-1 1p,20A |  | kos | 4
| -Elektronski sklop za samodejni vklop ob prisotnosti snega ali ledu |  | kos | 0
| -Strešno tipalo vlage |  | kos | 0
| -Tipalo temperature |  | kos | 0
| -signalna svetilka zelena |  | kos | 0
| -hupa 230VAC |  | kos | 0
| -Vtičnica za montažo na DIN letev (250V, 16A, 1P+N+PE) |  | kos | 1
| -Končno stikalo za montažo na vrata omare |  | kos | 1
| -Svetilka 30W za montažo v elektro omaro |  | kos | 1
| -Zbiralke Cu 25x5mm, izolatorji, pokrivne plošče… |  | kpl | 1
-vrstne sponke, drobni vezni in spojni material, uvodnice, DIN letve, pokrovi,oznake kablov…
D.3.6.1.B9. | skupaj |  | kpl | 2 |  | 0
D.3.7.B9. | Dograditev razdelilniki XX.SB.TP z odštevalnimi meritvami skupne rabe obeh stopnišč
-instalacijski odklopnik
| 1p,2A,C |  | kos | 1
| 1p,16A,C |  | kos | 2
| -Multifunkcijski analizator mreže ( U,I,PQ,cosf,…), 5A, 3x230V, z MoudBus komunikacijo za montažo na DIN letev, z LCD displejem , razred točnosti 0,5 |  | kos | 1
| -tokovniki 20/5 razred točnosti 0,5 |  | kos | 3
D.3.7.1.B9. | skupaj |  | kpl | 1 |  | 0
D.3.B9. | RAZDELILNIKI | SKUPAJ |  |  |  | 0

## D.4_MERILNE PMO OMARE blok B9
Naročnik: | Nepremičnine Celje d.o.o.
Naziv n.: | Gradnja stanovanjske soseske Dečkovo naselje - DN 10
Ponudnik: | 0
D. | ELEKTRIČNE INŠTALACIJE
D.4. | Merilne PMO omare
poz. | opis postavke | izbira proizvodov | e.m. | količina | €/e.m. | količina×cena
D.4.B9. | objekt B9 (tip A)
Merilne PMO omare
Izbrana oprema mora biti skladna s standardi za opremo, ki so navedeni v tehničnem poročilu.
Posebne zahteve naročnika:
V ceni enote je obvezno vključiti dobavo in montažo za pravilno funkcioniranje posameznih sistemov in elementov objekta, navedenih v nadaljevanju.
Vsa dobavljena oprema merilna oprema mora ustrezati naboru merilne opreme in tipizaciji merilnih mest katera velja v trenutku izdelave merilnega mesta.
D.4.1.B9. | Izvedba meritev na kablih, izvedba meritev ozemljitvene upornosti |  | kpl | zajeto v cenah po enoti mere
D.4.2.B9. | Označevanje kablov |  | kpl | zajeto v cenah po enoti mere
D.4.3.B9. | Priklopi kablov v elektro omarah |  | kpl | zajeto v cenah po enoti mere
D.4.4.B9. | PRIKLJUČNO MERILNA OMARA (B3,B6,B9)_PMO_L
Vgradni razdelilnik iz INOX pločevine , zaščite IP 53 dimenzij (800,600x2000x250mm), s ključavnico s trotočkovnim zaklepanjem po tipizaciji Elektro Celja, - komplet s pritrdilnim in veznim materialom ter vgrajeno opremo:
| -priključna sponka do 240mm2 |  | kos | 1
| -prenapetostni odvodnik PROTECT B2SR 12.5/320 |  | kos | 3
-horizontalni varovalčni ločilnik
| NVL 0 |  | kos | 1
-varovalni vložek
| HV160 |  | kos | 3
| -Vertikalni varovalčni ločilnik za D02, tripolno za zbiralke 60mm |  | kos | 14
| -20A varovalni vložki za D02 podnožje |  | kos | 39
| -50A varovalni vložki za D02 podnožje |  | kos | 3
| -trifazni dvotarifni števec delavne energije ZMXi320CQU1L1D3 3x230/400V, 0,25-5-100A, komunikator G3-PLC |  | kos | 14
-zbiralke
-drobni in vezni material
D.4.4.1.B9. | skupaj |  | kpl | 1 |  | 0
D.4.5.B9. | PRIKLJUČNO MERILNA OMARA (B3,B6,B9)_PMO_D
Vgradni razdelilnik iz INOX pločevine , zaščite IP 53 dimenzij (800,600x2000x250mm), s ključavnico s trotočkovnim zaklepanjem po tipizaciji Elektro Celja, - komplet s pritrdilnim in veznim materialom ter vgrajeno opremo:
| -Vertikalni varovalčni ločilnik za D02, tripolno za zbiralke 60mm, komplet z vložki 20A |  | kos | 14
| -20A varovalni vložki za D02 podnožje |  | kos | 39
| -50A varovalni vložki za D02 podnožje |  | kos | 4
| -trifazni dvotarifni števec delavne energije ZMXi320CQU1L1D3 3x230/400V, 0,25-5-100A, komunikator G3-PLC |  | kos | 14
-zbiralke
-drobni in vezni material
D.4.5.1.B9. | skupaj |  | kpl | 1 |  | 0
D.4.6.B9. | Nadzor, kolodacija prevzem s strani Elektro Celja |  | kpl | 1 |  | 0
D.4.B9. | MERILNE PMO OMARE | SKUPAJ |  |  |  | 0

## D.5_STRELOVOD blok B9
Naročnik: | Nepremičnine Celje d.o.o.
Naziv n.: | Gradnja stanovanjske soseske Dečkovo naselje - DN 10
Ponudnik: | 0
D. | ELEKTRIČNE INŠTALACIJE
D.5. | Strelovod
poz. | opis postavke | izbira proizvodov | e.m. | količina | €/e.m. | količina×cena
D.5.B9. | objekt B9 (tip A)
Strelovod
Izbrana oprema mora biti skladna s standardi za opremo, ki so navedeni v tehničnem poročilu.
Posebne zahteve naročnika:
V ceni enote je obvezno vključiti dobavo in montažo za pravilno funkcioniranje posameznih sistemov in elementov objekta, navedenih v nadaljevanju.
D.5.1.B9. | AH1 AL legura ∅8mm komplet z izolacijsko negorljivo cevjo, položena pod fasado |  | m | 420 |  | 0
D.5.2.B9. | AH1 AL legura ∅8mm komplet z držali za polaganje vidno na fasado |  | m | 0
D.5.3.B9. | Lovilec AH1 AL legura ∅8mm položena na strehi kot lovilec, komplet z držali za polaganje na pesek |  | m | 40 |  | 0
D.5.4.B9. | Lovilec AH1 AL legura ∅8mm položena na strehi kot lovilec, komplet z držali za pritrjevanje na obrobo |  | m | 110 |  | 0
D.5.5.B9. | Spoji izvedeni z vijačem ali varjenjem na strehi |  | kos | 15 |  | 0
D.5.6.B9. | Izolacijska lovilna palica LOP-P02+LOP-P01 |  | kos | 2 |  | 0
D.5.7.B9. | Izolacijska lovilna palica LOP-P02+LOP-P01 |  | kos | 2 |  | 0
D.5.8.B9. | Spoji izvedeni z vijačem ali varjenjem na fasadi |  | kos | 243 |  | 0
D.5.9.B9. | Merilni stiki - podometna omarica na fasadi |  | kos | 8 |  | 0
D.5.10.B9. | Merilni stiki - izveden nadometno na fasadi |  | kos | 0
D.5.11.B9. | Pocinkan železni valjanec FeZn 25x4 mm, položen v temelje |  | m | 250 |  | 0
D.5.12.B9. | Tračno ozemljilo RF 30x3mm2 |  | m | 190 |  | 0
D.5.13.B9. | Spoji izvedeni z vijačem ali varjenjem v zemlji |  | kos | 26 |  | 0
D.5.14.B9. | Prenapetostni odvodniki vodila dvigala |  | kos | 4 |  | 0
D.5.15.B9. | Izdelva merilnega poročila o preverjanju , pregledu in preizkusu strelovodne instalacije |  | kpl | 1 |  | 0
D.5.16.B9. | Drobni material in nepredvidena dela |  | kpl | zajeto v cenah po enoti mere
D.5.B9. | STRELOVOD | SKUPAJ |  |  |  | 0

## D.6_TELEFONIJA blok B9
Naročnik: | Nepremičnine Celje d.o.o.
Naziv n.: | Gradnja stanovanjske soseske Dečkovo naselje - DN 10
Ponudnik: | 0
D. | ELEKTRIČNE INŠTALACIJE
D.6. | TELEFONIJA
poz. | opis postavke | izbira proizvodov | e.m. | količina | €/e.m. | količina×cena
D.6.B9. | objekt B9 (tip A)
Telefonija
Izbrana oprema mora biti skladna s standardi za opremo, ki so navedeni v tehničnem poročilu.
Posebne zahteve naročnika:
V ceni enote je obvezno vključiti dobavo in montažo za pravilno funkcioniranje posameznih sistemov in elementov objekta, navedenih v nadaljevanju.
OPOMBA:
Optične vodnike in aktivno opremo v vozliščih zagotovi ponudnik širokopasovnih komunikacijskih storitev (na svoje stroške), v dogovoru z investitorjem, projektantom oz. izvajalcem ter jo tudi namesti v zato predvidenih prostorih objekta. Ponudnik storitev izvede zaključitve in meritve optičnih kablovi. Velikost TK omare uskladiti z dobavilteljem TK storitev
D.6.1.B9. | Podometni hišni razdelilnik 3-vrstni dimenzije 500x500x100mm, 4x230V RAL9003 opremljen z 2 vtičnicama, poličko za ruter in zaključki za UTP kable |  | kos | 26 |  | 0
D.6.2.B9. | Telefonsko-računalniška RJ45 2 portna mikrovtičnica (atestirana) - za podometno/nadometno montažo, kompletno z dozo premera 60mm. |  | kos | 60 |  | 0
D.6.3.B9. | Telefonsko-računalniška RJ45 1 portna mikrovtičnica (atestirana) - za podometno/nadometno montažo, kompletno z dozo premera 60mm. |  | kos | 0
D.6.4.B9. | Kabel UTP (Unshielded Twisted Pairs), kapacitete 4x2x0.51mm (4x2x24 AWG), Category 6, uvlečen v instalacijske cevi ali položen na police |  | m | 1200 |  | 0
D.6.5.B9. | Ozemljitev razvodnih omaric z ozemljitvenim vodnikom uvlečenim v instalacijsko cev P/F-Y 16 mm2 |  | m | 780 |  | 0
D.6.6.B9. | Instalacijska cev fi 16mm, komplet s razvodnicami in pritrdilnim materilom |  | m | 600 |  | 0
D.6.7.B9. | Instalacijska cev fi 23 mm, komplet s razvodnicami inpritrdilnim materilom |  | m | 390 |  | 0
D.6.8.B9. | Pocinkane perforirane kabelske police - komplet, s pritrdilnim materialom in fazonskimi kosi: |  | m | 0
200mm
D.6.9.B9. | Negorljiva masa - kit, za protipožarno tesnenje prehodov protipožarno tesnenje prehodov kablov med požarnimi sektorji |  | kg | 15 |  | 0
D.6.10.B9. | Glavno komunikacijsko vozlišče GKV-B2,….B9:
| OMARA 19" 800x800, stekl. vrata spr., višine 42 HE, prostostoječa |  | kos | 1
| 19" ventilatorski sklop, 2x ventilator, z termostatom, 2HE |  | kos | 1
| 19" fiksna polica, 1HE, |  | kos | 3
| ozemljitvena letvica |  | kos | 2
| 19" letev z vtičn./USV 8xUTE rdč 2m-kabla s C14 10Avarov.1HE |  | kos | 2
| 1HE 19" organizer vertikalni |  | kos | 3
D.6.10.1.B9. | Skupaj |  | kpl | 1 |  | 0
D.6.11.B9. | Glavno komunikacijsko vozlišče-garaža:
| OMARA 19" 800x800, stekl. vrata spr., višine 42 HE, prostostoječa |  | kos | 1
| 19" ventilatorski sklop, 2x ventilator, z termostatom, 2HE |  | kos | 1
| 19" fiksna polica, 1HE, |  | kos | 3
| ozemljitvena letvica |  | kos | 2
| 19" letev z vtičn./USV 8xUTE rdč 2m-kabla s C14 10Avarov.1HE |  | kos | 2
| Patch panel 24 portov, Cat 6.e |  | kos | 1
| 1HE 19" organizer vertikalni |  | kos | 1
D.6.11.1.B9. | Skupaj |  | kpl | 1 |  | 0
D.6.12.B9. | TK Omarica iz nerjaveče pločevine, nadometna, dimenzij (šxvxg):60x60x15cm |  | kos | 2 |  | 0
D.6.13.B9. | 2MP H.264 kupolasta kamera z varifocal objektivom, WDR 2 MP progressive scan 1/3.2" CMOS, 3-9mm varifocal objektiv, 0.08 lux, H.264/MJPEG, 30 fps@1920x1080, 3GPP, Micro/Mini SD/SDHC card slot za lokalni arhiv, integrirana detekcija prekritja, spremembe fokusa in premika kamere, privacy mask, dvosmerni zvok, 1 x DI, 1 x DO, TV-OUT BNC konektor, 10 IR led diod, napajanje 12V DC / 24V AC / PoE |  | kos | 1 |  | 0
D.6.14.B9. | Samostojni IP videonadzorni snemalnik s PoE za 4 IP kamere, vgrajen 4 x PoE vmesnik za napajanje kamer, zmogljivost sistema 40 Mbps, video kompresija H.264 in H.265, 4K HDMI izhod, 1 x Giga LAN; trdi disk 5TB (možnost vgradnje 1 trdega diska 3.5'' do 8TB), samostojno iskanje in namestitev IP kamer, email alarm ob izpadu snemanja, kompatibilen s klientom GV-Edge Recording manager za Windows in GV-Eye v2.0 za iOS in Android, dostop do žive slike tudi s spletnim brskalnikom IE, Chrome, Firefox, izvoz posnetkov na USB ključ ali trdi disk, Linux OS, temperaturno območje delovanja snemalnika 0-40°C, 264 x 160 x 44 mm, 2 leti garancije. |  | kos | 1 |  | 0
D.6.15.B9. | Drobni instalacijski material in nepredvidena dela |  | kpl | zajeto v cenah po enoti mere
D.6.16.B9. | Preizkus, meritve, atesti in spuščanje naprave v delovanje |  | kpl | zajeto v cenah po enoti mere
D.6.B9. | TELEFONIJA | SKUPAJ |  |  |  | 0

## D.7_SAS blok B9
Naročnik: | Nepremičnine Celje d.o.o.
Naziv n.: | Gradnja stanovanjske soseske Dečkovo naselje - DN 10
Ponudnik: | 0
D. | ELEKTRIČNE INŠTALACIJE
D.7. | SKUPINSKI ANTENSKI SISTEM
poz. | opis postavke | izbira proizvodov | e.m. | količina | €/e.m. | količina×cena
D.7.B9. | objekt B9 (tip A)
Skupinski antenski sistem
Izbrana oprema mora biti skladna s standardi za opremo, ki so navedeni v tehničnem poročilu.
Posebne zahteve naročnika:
V ceni enote je obvezno vključiti dobavo in montažo za pravilno funkcioniranje posameznih sistemov in elementov objekta, navedenih v nadaljevanju.
OPOMBA: Elemente skupinskega antenskega sistema je potrebno prilagoditi zahtevam izbranega distributerja KRS . Velikost KRS omare uskladiti z dobavilteljem KRS storitev
D.7.1.B9. | Končna antenska vtičnica,
| SAT-TV-R, z dozo premera 60mm |  | kos | 54 |  | 0
TV: slabljenje 2dB/5MHz, 2dB/862MHz
R: slabljenje 2dB/88MHz, 2dB/108MHz
D.7.2.B9. | Koaksialni kabel PAS4005201 |  | m | 432 |  | 0
D.7.3.B9. | Instalacijska cev fi 16mm, komplet s pritrdilnim materilom |  | m | 432 |  | 0
D.7.4.B9. | Drobni instalacijski material |  | kpl | zajeto v cenah po enoti mere
D.7.5.B9. | Preizkus, meritve, atesti in spuščanje naprave v delovanje |  | kpl | zajeto v cenah po enoti mere
D.7.B9. | SKUPINSKI ANTENSKI SISTEM | SKUPAJ |  |  |  | 0

## D.8_DOMOFONI blok B9
Naročnik: | Nepremičnine Celje d.o.o.
Naziv n.: | Gradnja stanovanjske soseske Dečkovo naselje - DN 10
Ponudnik: | 0
D. | ELEKTRIČNE INŠTALACIJE
D.8. | DOMOFONIJA IN KONTROLA PRISTOPA
poz. | opis postavke | izbira proizvodov | e.m. | količina | €/e.m. | količina×cena
D.8.B9. | objekt B9 (tip A)
Domofonija in kontrola pristopa
Izbrana oprema mora biti skladna s standardi za opremo, ki so navedeni v tehničnem poročilu.
Posebne zahteve naročnika:
V ceni enote je obvezno vključiti dobavo in montažo za pravilno funkcioniranje posameznih sistemov in elementov objekta, navedenih v nadaljevanju.
Glavni vhod
D.8.1.B9. | OSNOVNI VIDEO KIT ZA DOMOFONSKI SISTEM. Ta komplet vključuje: *) Barvna kamera; *) Avdio zunanja enota z 2 klicnima tipkama; *) Napajalnik (10 DIN modulov). |  | kos | 2 |  | 0
D.8.2.B9. | 16-UPORABNIŠKI RAZŠIRITVENI MODUL. Lahko se uporablja za različne sisteme. Maksimalno število razširitvenih modulov je 4. Največje število razširitvenih modulov v sistemu je 4: |  | kos | 2 |  | 0
D.8.3.B9. | MODUL Z TIPKAMI Modul je narejen iz poliranega aluminija z 4 tipkami. Stopnja zaščite: IP42. |  | kos | 8 |  | 0
D.8.4.B9. | SLEPI MODUL |  | kos | 6 |  | 0
D.8.5.B9. | KIT KONTROLE PRISTOPA Kit je sestavljen iz: -centrale -čitalca za vgradnjo v zunanjo enoto domofonske enote 10 kos RFID ključev |  | kos | 2 |  | 0
D.8.6.B9. | Napajalnik za napajanje kontrole pristopa 12V, 2A, montaža na DIN letev |  | kos | 2 |  | 0
D.8.7.B9. | 3 modulna doza za zunanjo enoto |  | kos | 4 |  | 0
D.8.8.B9. | 3 modulni okvir za zunanjo enoto |  | kos | 4 |  | 0
D.8.9.B9. | Sistemski kabel |  | m' | 220 |  | 0
Stanovanja
D.8.10.B9. | 4-UPORABNIŠKI VIDEO DISTRIBUTER. Omogoča razdelitev video signala na 4 video notranje enote. Delilnik ima tudi 1 video vhodo in 1 video izhod za povezavo z naslednjimi delilniki. V sistemu je lahko maksimalno 32 video delilnikov na vertikalo. Delilnik ima zaščito pred kratkim stikom. Napajanje: 48Vcc; največja poraba toka: 9mA; |  | kos | 10 |  | 0
D.8.11.B9. | NOTRANJA AVDIO ENOTA ZA DVOŽILNI SISTEM. Omogoča 5 različnih klicev iz zunanje enote, ter iz etažnega klica. Etažni klic, regulacija zvonjenja (Mute, srednje, glasno) Dvobarvna LED za različne indikacije (utišanje, avtomatsko odpiranje vrat ali aktivni program- Ming, odprta vrata). Barva: bela. |  | kos | 26 |  | 0
D.8.12.B9. | MAGNETNI KLJUČ 13,56MHZ |  | kos | 52 |  | 0
D.8.13.B9. | električna ključavnica |  | kos | 2 |  | 0
D.8.14.B9. | Končna montaža elementov sistema domofonije in kontrole pristopa na pripravljene instalacije, parametriranje, preizkušanje spuščanje sistema v pogon, šolanje osebja ter sodelovanje pri pridobivanju potrdila o brezhibnem delovanju. |  | kpl | zajeto v cenah po enoti mere
D.8.B9. | DOMOFONIJA IN KONTROLA PRISTOPA | SKUPAJ |  |  |  | 0

## D.9_JAVLJANJE POŽARA blok B9
Naročnik: | Nepremičnine Celje d.o.o.
Naziv n.: | Gradnja stanovanjske soseske Dečkovo naselje - DN 10
Ponudnik: | 0
D. | ELEKTRIČNE INŠTALACIJE
D.9. | JAVLJANJE POŽARA
poz. | opis postavke | izbira proizvodov | e.m. | količina | €/e.m. | količina×cena
D.9.B9. | objekt B9 (tip A)
Javljanje požara
Izbrana oprema mora biti skladna s standardi za opremo, ki so navedeni v tehničnem poročilu.
Posebne zahteve naročnika:
V ceni enote je obvezno vključiti dobavo in montažo za pravilno funkcioniranje posameznih sistemov in elementov objekta, navedenih v nadaljevanju.
D.9.1.B9. | Analogno adresibilna protipožarna centrala je namenjena je namenjena nadzoru in upravljanju sistemov za odkrivanje in javljanje požara ter alarmiranje. Skladna je z vsemi zahtevami standardov EN 54-2 in EN54-4. Omogoča poljubno krmiljenje vgrajenih sistemov gašenja in drugih sistemov za preprečevanje širjenja požara. Protipožarna centrala ima prikazovalni upravljalni tablo na ohišju, (4x20 karakterni LCD displej, ohišje dimenzij 480x330x180mm) z dvema vgrajenima adresibilnima zankama za 254 adresibilnih enot (skupna kapaciteta 508 adresibilnih enot) 40 conami, z dvema izhodnima relejema, dvema programabilnima izhoda . Vgrajen napajalnik 24Vdc/500mA. Centrala je naknadno nadgrajliva preko FX lan adapterja na 16 central. Preko adresibilnih vmesnikov pa lahko sprejme tudi javljalnike različnih plinov. |  | kos | 1 |  | 0
D.9.2.B9. | Modem za prenos požarnega signala v VNC ali gasilsko brigado z akumulatorjem |  | kos | 1 |  | 0
D.9.3.B9. | Akumulatorji 12V/7Ah (72ur pripravljenosti ter 1/2 ure v alarmu) |  | kos | 1 |  | 0
D.9.4.B9. | Kratkostični izolator s podnožjem |  | kos | 1 |  | 0
D.9.5.B9. | Adresibilni optični javljalnik požara |  | kos | 45 |  | 0
D.9.6.B9. | Adresibilni temperaturni javljalnik požara |  | kos | 0
D.9.7.B9. | Adresibilni ročni javljalnik požara |  | kos | 14 |  | 0
D.9.8.B9. | Podnožja dimnih in temperaturnih javljalnikov |  | kos | 43 |  | 0
D.9.9.B9. | Požarna sirena z bliskavko s podnožjem |  | kos | 10 |  | 0
D.9.10.B9. | Adresibilni vhodni modul za priključitev v adresibilno zanko v svojem ohišju, z možnostjo kontrole priključne linije, potreben za zajem stanj. Napajan po lastnem napajalnem kablu. |  | kos | 0
D.9.11.B9. | Adresibilni izhodni modul za priključitev v adresibilno zanko v svojem ohišju, potreben za krmiljenje naprav. Napajan iz adresibilne zanke. |  | kos | 10 |  | 0
D.9.12.B9. | Označevalne nalepke z narisanim simbolom ročnega javljalnika ali požarne sirene, dimenzij 150x150mm |  | kos | 24 |  | 0
D.9.13.B9. | Lokacijsko označevalna ploščica z oznako adrese |  | kos | 43 |  | 0
D.9.14.B9. | Set sestavljen iz stroboskopa z vibrajočo ploščo, brezžični radijski modulom in izhodnim vmesnikom za priklop na požarno centralo. Do vibracijske plošče se položi napajanje s kabelom NHXH FE180/ E30 3x2,5 mm ( 20m). |  | kos | 3 |  | 0
D.9.15.B9. | Kabel JE-H(St)H 1x2x0.8 mm FE180/E30 |  | m | 330 |  | 0
D.9.16.B9. | Kabel NHXH FE180/ E30 3x2,5 mm |  | m | 100 |  | 0
D.9.17.B9. | Kabel NMY-J 3X1.5mm2 |  | m | 20 |  | 0
D.9.18.B9. | Ognjeodporne sponke za pripenjanje kabla |  | kos | 0
D.9.19.B9. | Instalacijska cev fi 16mm položena v beton ali nadometno, komplet s pritrdilnim materilom |  | m | 430 |  | 0
D.9.20.B9. | Instalacijska cev fi 23 mm, komplet s pritrdilnim materilom |  | m | 20 |  | 0
D.9.21.B9. | Kit za tesnenje prehodov iz enega v drug požarni sektor (EI90) |  | kg | 5 |  | 0
D.9.22.B9. | Drobni nespecificirani porošni material |  | kpl | zajeto v cenah po enoti mere
D.9.23.B9. | Montaža opreme na položene instalacije in zaključene kabelske povezave |  | kpl | zajeto v cenah po enoti mere
D.9.24.B9. | Zagon, nastavitve, programiranje in preizkušanje delovanja sistema |  | kpl | zajeto v cenah po enoti mere
D.9.25.B9. | Tehnični pregled in pridobitev potrdila o brezhibnem delovanju vgrajenega sistema aktivne požarne zaščite in sistema za gašenje s strani pooblaščene fizične ali pravne osebe |  | kpl | zajeto v cenah po enoti mere
D.9.B9. | JAVLJANJE POŽARA | SKUPAJ |  |  |  | 0

## D.10_ZAJEM ŠTEVCEV blok B9
Naročnik: | Nepremičnine Celje d.o.o.
Naziv n.: | Gradnja stanovanjske soseske Dečkovo naselje - DN 10
Ponudnik: | 0
D. | ELEKTRIČNE INŠTALACIJE
D.10. | ZAJEM ŠTEVCEV
poz. | opis postavke | izbira proizvodov | e.m. | količina | €/e.m. | količina×cena
D.10.B9. | objekt B9 (tip A)
Zajem števcev
Izbrana oprema mora biti skladna s standardi za opremo, ki so navedeni v tehničnem poročilu.
Posebne zahteve naročnika:
V ceni enote je obvezno vključiti dobavo in montažo za pravilno funkcioniranje posameznih sistemov in elementov objekta, navedenih v nadaljevanju.
D.10.1.B9. | M-BUS centralna enota za zajem 120 M-BUS števcev. Zajem odčitkov na centrali preko USB nosilca in RS232 porta. Postavitev centrale na DIN letev. |  | kpl | 1 |  | 0
D.10.2.B9. | Konfiguracija M-BUS centrale za daljinsko odčitavanje števcev porabe toplotne energije, hladilne energije ter vodomerov; testiranje |  | kpl | 1 |  | 0
D.10.3.B9. | Dobava in polaganje kabla IY(St)Y 2x2x0,8 mm2 |  | m | 140 |  | 0
D.10.4.B9. | Instalacijska cev fi 16mm, komplet z razvodnimi dozami |  | m | 140 |  | 0
D.10.5.B9. | Priključitev števcev na M-BUS sistem in označevanje na pripravljeno instalacijo |  | kos | 56 |  | 0
D.10.B9. | ZAJEM ŠTEVCEV | SKUPAJ |  |  |  | 0

## D.11_SESTRSKI KLIC blok B9
Naročnik: | Nepremičnine Celje d.o.o.
Naziv n.: | Gradnja stanovanjske soseske Dečkovo naselje - DN 10
Ponudnik: | 0
D. | ELEKTRIČNE INŠTALACIJE
D.11. | SESTRSKI KLIC
poz. | opis postavke |  | e.m. | količina | €/e.m. | količina×cena
D.11.B9. | objekt B9 (tip A)
Sestrski klic
Izbrana oprema mora biti skladna s standardi za opremo, ki so navedeni v tehničnem poročilu.
Posebne zahteve naročnika:
V ceni enote je obvezno vključiti dobavo in montažo za pravilno funkcioniranje posameznih sistemov in elementov objekta, navedenih v nadaljevanju.
D.11.1.B9. | Naprava, ki omogoča uporabnikom varno bivanje doma in možnost klica v primeru izrednih dogodkov. Uporablja vse zmožnosti najnovejše tehnologije, da posreduje alarm na ustrezno mesto. Alarm je aktiviran ročno s pritiskom na eno od tipka ali avtomatsko preko ustreznih detektorjev (padca, dima, polave...). Poleg posredovanja alarma je možna tudi prostoročna govorna povezava s prejemnikom alarma. Funkcijske lastnosti/sestava: - tipkovnica s 3-timi tipkami (tipka za klic (rdeča), tipka za prekinitev (zelena), tipka za odsotnost (rumena)) - brezžični oddajnik (tipka) - možnost priključitve drugih senzorjev (detektor padca, detektor požara...) - kontrolna indikacija z LED - napajanje 230VAC (DC adapter s 3m priključnega kabla) - integriran mikrofon in zvočnik - integrirana baterija 1200mAh omogoča 24h delovanje s 30 min v stanju alarma - radijska frekvanca 869 MHz (socialni alarmi) - moč brezžičnega oddajnika 1mWe.r.p (baterija v oddajniku 3V litijum s 7 letno življesnko dobo) - reža za sim kartico - GSM antena - RJ 45 ethernet vrata - USB vrata |  | kos | 3 |  | 0
- frekvenčno področje delovanja mobilnega omrežja 2G/3G 5 band, GSM/GPRS/Edge/UMTS - izpolnjije zahteve EN 55032:2015, EN 50024:2010, EN 50130-4, EN 301 489-1:V1.9.2, EN 301 489-2:V1.6.1, EN 301 489-7:V1.3.1, EN 60950, EN 300220-2 Category 1, EN 50134-1:2002, EN 50134-2, EN 50134-3 - delovna temperatura 0ºC do 45ºC - dimenzije (ŠxVxD) 185x122x41mm - teža 502g
D.11.2.B9. | Panel klica potezni Klicni panel za aktiviranje klica prek vrvice namenjen za priklop na vhodno klicno linijo sobne enote. Funkcijske lastnosti/sestava: - tipkalo z aktiviranjem klica prek vrvice - 2 m vrvica z rdečim trikotnim simbolom sestre - pomirjevalna lučka - izpolnjuje zahteve DIN VDE 0834 del 1 in del 2 - podomentne izvedbe za montažo na dozo fi60mm z vijaki za montažo elementov |  | kos | 3 |  | 0
D.11.3.B9. | Drobni instalacijski material |  | kpl | zajeto v c.e.m.
D.11.4.B9. | Montaža in vezava elementov |  | kpl | zajeto v c.e.m.
D.11.5.B9. | konfiguracija sistema po želji porabnika |  | kpl | zajeto v c.e.m.
D.11.6.B9. | Preizkus in spuščanje v pogon |  | kpl | zajeto v c.e.m.
D.11.7.B9. | Šolanje uporabnika, navodila za uporabo |  | kpl | zajeto v c.e.m.
D.11.B9. | SESTRSKI KLIC | SKUPAJ |  |  |  | 0

## REKAPITULACIJA SI blok B2
Naročnik: | Nepremičnine Celje d.o.o.
Naziv n.: | Gradnja stanovanjske soseske Dečkovo naselje - DN 10
Ponudnik: | 0
E. | STROJNE INŠTALACIJE
E.B2. | objekt B2 (tip A2) |  | R E K A P I T U L A C I J A
Splošno določilo:
V popisu del navedeni proizvodi ali storitve določenega gospodarskega subjekta ali blagovne znamke so izjemoma dovoljene, če ni mogoče dovolj natančno in razumljivo opisati predmeta naročila. Pri vseh takšnih navedba je razumeti, da ponudnik lahko ponudi produkt ali storitev drugega proizvajalca, ki je v popisu navedenemu vsaj enakovreden.
V kolikor v poziciji ni navedeno drugače, veljajo kot kriteriji enakovrednosti kot za primer navedenim proizvodom ali storitvam določenega gospodarskega subjekta ali blagovne znamke vse tehnične specifikacije navedenega za posamezne elemente ali pa za sistem, navedene v tehničnih podlogah proizvajalca, katerega posamezni elementi ali pa za sistem je naveden kot primer načina izvedbe in doseganja zahtevane kakovosti.
Cene po e.m. morajo vsebovati:
• vse iz splošnih določil za vse vrste del, • dodatke za oteževalne okoliščine, razen kadar je v opisu postavke drugače navedeno.
# v ceni enote je obvezno vključiti dobavo in montažo za pravilno funkcioniranje posameznih sistemov in elementov objekta, navedenih v tem popisu del.
# v ceni enote je obvezno zajeti izdelavo vseh potrebnih detajlov in dopolnilnih del, ki so potrebna za dokončanje posameznih del, tudi če potrebni detajli in zaključki niso podrobno navedeni in opisani v popisu del in so ta dopolnila nujna za pravilno funkcioniranje posameznih sistemov in elementov SI objekta.
E.1.B2. | Vodovod in kanalizacija (VoKa) |  | 0
E.2.B2. | Ogrevanje in hlajenje (OgHla) |  | 0
E.3.B2. | Prezračevalni sistem (PrSi)) |  | 0
E.4.B2. | Vodovodni priključek (VoPr) |  | 0
E.5.B2. | Topotna postaja (ToPo) |  | 0
E.B2. | objekt B2 (tip A2) | SKUPAJ | 0

## E.1._VoKa blok B2
Naročnik: | Nepremičnine Celje d.o.o.
Naziv n.: | Gradnja stanovanjske soseske Dečkovo naselje - DN 10
Ponudnik: | 0
E. | STROJNE INŠTALACIJE
E.1. | Vodovod in kanalizacija (VoKa)
poz. | opis postavke | izbira proizvodov | e.m. | količina | €/e.m. | količina×cena
E.1.B2. | objekt B2 (tip A2)
VODOVOD IN KANALIZACIJA
Izbrana oprema mora biti skladna s standardi za opremo, ki so navedeni v tehničnem poročilu.
Posebne zahteve naročnika:
• nova vodovodna napeljava mora imeti na dovodu ventil, ki omogoča zapiranje vode za celotno stanovanje, • izpustni ventili in sifoni za umivalnike ne smejo biti PVC izvedbe, • za talne odtoke je obvezna je uporaba takšnih s tesnilno prirobnico, v katero je vgrajena manšeta najmanj 30 × 30 cm in materiala, kompatibilnega z izbranim sistemom tesnjenja pred širjenjem vlage, • možna je dobava in vgradnja samo takšnih pršnih kadi, za katere proizvajalec deklarira kompatibilnost s tuš kabino, ki ustreza zahtevam iz popisa del, • v primerih dobave in vgradnje pršne kadi z akrilno oblogo mora biti keramična obloga izvedena tudi po površinah, ki jih ta kad prekriva.
E.1.1.1.B2. | Kompleten konzolni ročni umivalnik širine ~ 60 cm, 1. kvalitete po, sestoječ se iz: |  | kpl | 21 |  | 0
*umivalniške konzolne školjke iz sanitarnega porcelana bele barve s prelivno odprtino, srednjega cenovnega razreda po izboru naročnika/projektanta, pritrjene v steno s kromiranimi vijaki in ustreznimi zidnimi vložki;
*kromirane medeninaste enoročne stoječe baterije za hladno in toplo vodo z veznima cevkama F 10 mm za ročni umivalnik;
*kromiranega odtočnega ventila F 32 mm z gumijastim tesnilom s čepom na vzvodu, povezanim z iztočno mešalno baterijo;
*kromiranega medeninastega odtočnega sifona P oblike z vezno cevjo F 32 mm in kromirano rozeto;
*dveh kotnih regulirnih ventilov s kromiranim oprijemom in rozeto, nazivne velikosti G1/2” x G3/8”;
*pritrdilnega, tesnilnega materijala, skupaj s tesnenjem roba umivalnika s steno s trajno elastičnim materijalom;
E.1.1.2.B2. | Kompleten konzolni ročni kotni umivalnik dimenzije max 40x40 cm, 1. kvalitete, sestoječ se iz: |  | kpl | 14 |  | 0
*umivalniške konzolne školjke iz sanitarnega porcelana bele barve s prelivno odprtino, srednjega cenovnega razreda po izboru naročnika/projektanta, pritrjene v steno s kromiranimi vijaki in ustreznimi zidnimi vložki;
*kromirane medeninaste enoročne stoječe baterije za hladno in toplo vodo z veznima cevkama F 10 mm za ročni umivalnik;
*kromiranega odtočnega ventila F 32 mm z gumijastim tesnilom s čepom na vzvodu, povezanim z iztočno mešalno baterijo;
*kromiranega medeninastega odtočnega sifona P oblike z vezno cevjo F 32 mm in kromirano rozeto;
*dveh kotnih regulirnih ventilov s kromiranim oprijemom in rozeto, nazivne velikosti G1/2” x G3/8”;
*pritrdilnega, tesnilnega materijala, skupaj s tesnenjem roba umivalnika s steno s trajno elastičnim materijalom;
E.1.2.B2. | Kompletno stranišče 1. kvalitete, srednjega cenovnega razreda po izboru naročnika/projektanta, sestoječe se iz: |  | kpl | 20 |  | 0
*samostoječe školjke iz sanitarnega porcelana bele barve z stranskim izlivom po DIN 1385, 6.del, standardne montažne višine 400 mm, z vgrajenim zadnjim iztokom s P sifonom. Sestavni del školjke je polna sedežna deska iz umetne mase z gumijastimi odbijači in s pokrovom, skupaj z vijakoma in krilnima maticama za pritrditev na školjko;
*nadometnega splakovalnika, opremljenega z izolacijo proti rosenju, s prostornino 6-9 l, ki omogoča priklop vode s strani ali pa od zadaj in ima proženje predvideno spredaj preko deljene ali stop varčevalne tipke. Skupaj s kotnim regulirnim ventilom z armirano zvijavo cevjo nazivne velikosti G1/2” x G3/8”. Sestavni deli splakovalnika so še PO splakovalna cev z izolacijsko oblogo fi 56 mm in set za podaljšanje;
E.1.3.B2. | Pršna celica 1. kvalitete, srednjega cenovnega razreda po izboru naročnika/projektanta, sestoječa se iz: |  | kpl | 20 |  | 0
*pršne kadi izdelane iz emailiranega akrila bele barve, dimenzije do 900x900 mm, skupaj s kromiranim odtočnim ventilom ter sifonom kot smradno zaporo;
*enoročne kromirane medeninaste stenske mešalne baterije DN 15, ki je opremljena z nepremičnim iztokom ter z iztokom s kromirano zvijavo pršno cevjo, objemko in pršno glavo, nameščeno v krogličnem ležišču na pomični stenski konzoli;
*kromiranega odtočnega stenskega iztoka s sifonom s pretočnostjo AWs = 0,7 l/s, nazivne velikosti fi 50 mm;
* fiksna stena pršne kabine (tuš stranica) višine vsaj 200 cm za postavitev na kad enostransko, polyakril/polistiren motno steklo deb. min. 3 mm (vzorec po izboru naročnika/arhitekta) v okvirju iz alu profilov bele barve; okvir na čelni strani pritrjen v paralelno ležečo steno z drogom, na katerega se bo s strani uporabnika namestila tuš zavesa s tipskimi drsnimi obročki
E.1.4.B2. | Oprema za priklop pralnega stroja, ki se sestoji iz naslednje opreme: |  | kpl | 20 |  | 0
*medeninastega kromiranega iztočnega ventila PN 10 z varovalko z zračenjem in zaporo za povratno vodo po DIN 1988, 4. del, z oznako DVGW in priključkom za zvijavo cev, skupaj s kromiranim privijalom s ploščatim tesnenjem in gumijevim tesnilom, nazivne velikosti DN 15;
*zidnega priključka za odtok pralnega stroja, sestoječega se iz priključnega narebrenega nastavka fi 25 mm, privijačenega na ohišje iz povišanim temperaturam odporne umetne mase, s smradno zaporo s S sifonom in odtočnim priključkom fi 32 mm, ter kromirane prekrivne ploščice, skupaj s tesnilnim in pritrdilnim materijalom;
E.1.5.B2. | Samo izvedba priključkov za pomivalno korito, sestoječega se iz naslednje opreme: |  | kpl | 20 |  | 0
*dveh podometnih regulirnih ventilov s kromirano kapo in rozeto, G1/2;
*zidnega priključka za odtok fi 50 mm;
E.1.6.B2. | Samo izvedba priključkov za pomivalni stroj, sestoječega se iz naslednje opreme: |  | kpl | 20 |  | 0
* podometnega regulirnega ventilas kromirano kapo in rozeto, G1/2;
*zidnega priključka za odtok fi 50 mm;
E.1.7.B2. | Stensko ogledalo s posnetimi robovi, okvirne velikosti 600x400 mm, z okvirjem ali brez, po izbiri investitorja, skupaj s pritrdilnim materijalom |  | kompl. | 35 |  | 0
E.1.8.B2. | Talni sifon s smradno zaporo, pretočne izvedbe s priključkoma F 50 mm, vse iz umetne mase, skupaj s kromano prekrivno ploščico iz litega železa. S tesnilno prirobnico, v katero je vgrajena manšeta najmanj 30x30 cm in materiala kompatibilnega z izbranim sistemom tesnenja pred širjenjem vlage |  | kompl. | 37 |  | 0
E.1.9.B2. | Krilni horizontalni vodomer z mokrim mehanizmom za hladno vodo, nazivnega pretoka 2,5 m3/h, za NP 10, nazivne velikosti DN 20, skupaj s finim filtrom na vstopni strani ter privijaloma s ploščatim tesnenjem, vložkom za vodomer (nepovratnim ventilom), podaljševalnim kosom, konzolo za montažo, ter tesnilnim in drobnim namestitvenim materialom |  | kos | 42 |  | 0
10 | Kromirana krogelna pipa s teflonskim tesnenjem za hladno ali toplo vodo navojne izvedbe PN 10, s čepom in tesnilom za izpust vode, skupaj z ročko odgovarjajoče barve (hladna-modra, topla-rdeča), nazivne velikosti
E.1.10.1.B2. | DN15 |  | kos | 4 |  | 0
E.1.10.2.B2. | DN20 |  | kos | 42 |  | 0
E.1.10.3.B2. | DN25 |  | kos | 42 |  | 0
E.1.10.4.B2. | DN32 |  | kos | 5 |  | 0
E.1.10.5.B2. | DN40 |  | kos | 5 |  | 0
E.1.11.B2. | Večnamenska, sistemska predizolirana cev za hladno ali toplo sanitarno vodo. Fleksibilna (do fi 32) večplastna za kisik nepropustna cev PE-Xa / Al / PE-X. Spajanje po sistemu PRESS ali pa s posebnimi navojnimi fitingi z obročem in matico. Cev ima ustrezna dokazila o primernosti skladno z DVGW-W 542. Nazivna velikost, vključno s spojnimi in oblikovnimi elementi, skupne dolžine
E.1.11.1.B2. | DN15 |  | m | 700 |  | 0
E.1.11.2.B2. | DN20 |  | m | 295 |  | 0
E.1.11.3.B2. | DN25 |  | m | 220 |  | 0
E.1.11.4.B2. | DN32 |  | m | 35 |  | 0
E.1.11.5.B2. | DN40 |  | m | 40 |  | 0
E.1.11.6.B2. | DN50 |  | m | 12 |  | 0
E.1.12.B2. | Toplotna, parozaporna izolacija PE-RT cevi hladne in tople sanitarne vode, vodenih v tlaku in v zidnih utorih. Izolacija je v obliki cevakov v debelini 5 mm, za dimenzijo cevi
E.1.12.1.B2. | DN15 |  | m | 200 |  | 0
E.1.12.2.B2. | DN20 |  | m | 100 |  | 0
E.1.12.3.B2. | DN25 |  | m | 60 |  | 0
E.1.12.4.B2. | DN32 |  | m | 10 |  | 0
E.1.12.5.B2. | DN40 |  | m | 10 |  | 0
E.1.12.6.B2. | DN50 |  | m | 3 |  | 0
E.1.13.B2. | Kanalizacijska cev iz umetne mase s spajanjem z obojkami po DIN 19538, vrsta PVC, skupaj z oblikovnimi kosi in gumijastimi tesnili, nazivne velikosti:
E.1.13.1.B2. | F 50 |  | m | 280 |  | 0
E.1.13.2.B2. | F 75 |  | m | 25 |  | 0
E.1.13.3.B2. | F 110 |  | m | 50 |  | 0
E.1.14.B2. | Kanalizacijska nizkošumna cev iz umetne mase s spajanjem z obojkami. Šumnost skladno z EN 14366. Material PP. Skupaj z oblikovnimi kosi in gumijastimi tesnili, nazivne velikosti
E.1.14.1.B2. | F 50 |  | m | 90 |  | 0
E.1.14.2.B2. | F 110 |  | m | 130 |  | 0
E.1.15.B2. | Čistilni kos PP s pritrdilnim in tesnilnim materialom ø 50 |  | kos | 7 |  | 0
E.1.16.B2. | Polipropilenska PP-HT odzračna strešna kapa (ali po izboru arhitekta) skupaj z strešno obrobo ter pritrdilnim in tesnilnim materialom ø 50 |  | kos | 7 |  | 0
E.1.17.B2. | Čistilni kos PP s pritrdilnim in tesnilnim materialom ø 110 |  | kos | 9 |  | 0
E.1.18.B2. | Polipropilenska PP-HT odzračna strešna kapa (ali po izboru arhitekta) skupaj z strešno obrobo ter pritrdilnim in tesnilnim materialom ø 110 |  | kos | 9 |  | 0
E.1.19.B2. | Električni grelni kabel za spremno ogrevanje cevi tople sanitarne vode. Temperatura gretja minimalno 30oC. Dodatna parozaporna toplotna izolacija ogrevanega dela cevi z cevaki v debelini min10mm. |  | m | 160 |  | 0
E.1.20.B2. | Izvedba tlačnega preskusa delov vodovodne napeljave s hladno vodo 12 bar - zajeto v enotnih cenah |  | zajeto v enotnih cenah
E.1.21.B2. | Izvedba preskusa delov kanalizacijske napeljave na tesnost in pretok - zajeto v enotnih cenah |  | zajeto v enotnih cenah
E.1.22.B2. | Izdelava montažnih risb in postavitvenih detajlov (“shop drawings”) za potrebe izvedbe na gradbišču na podlagi izbrane in potrjene opreme s potrditvijo obojih s strani odgovornega projektanta |  | zajeto v enotnih cenah
E.1.23.B2. | Po podpisu pogodbe in skladno s časovnim načrtom priprava in predaja tehničnih predlogov ponujene strojne opreme v potrditev, ki zajemajo vse iz popisa zahtevane tehnične podatke, tovarniške risbe postavitve in dokazila s potrdili o ustreznosti v štirih izvodih. Pri tem morajo biti podani tehnični podatki in risbe povsem usklajeni z zahtevanim obsegom in se morajo povsem nanašati na natančno ponujeni tip in velikost ter ne samo na vrsto opreme – enostavne fotokopije iz generalnega kataloga proizvajalcev v namen potrjevanja opreme niso sprejemljive! Nobeno naročilo ponujene opreme ne more biti sprovedeno, dokler ni s strani investitorja pooblaščen(e)ih oseb(e) izvedena preverba ustreznosti in ta tudi pisno potrjena |  | zajeto v enotnih cenah
E.1.24.B2. | Sprotno beleženje vseh sprememb, nastalih med izvedbo z vrisovanjem v PZI načrt ter obveščanje odgovornega projektanta (OP) o njih s pridobitvijo njegovih soglasij nanje in izdelava projekta izvedenih del (PID) v štirih izvodih v zahtevanem obsegu iz 43. člena Pravilnika o projektni in tehnični dokumentaciji (Ur.l. RS, št. 66/04) |  | zajeto v enotnih cenah
E.1.25.B2. | Začetna ter končna dela, prevozni, opravilni, zavarovalni in ostali splošni stroški, zapisniško vodeno vreguliranje in preizkušanje vseh sistemov v predpisanem obsegu iz pravil stroke ter prva predaja sistema upravniku objekta in usposobitev osebja za vzdrževanje in obratovanje ter dokončna skupna potrditev ustreznosti po 10-12 mesecih |  | zajeto v enotnih cenah
E.1.B2. | Vodovod in kanalizacija (VoKa) | SKUPAJ |  |  |  | 0

## E.2._OgHla blok B2
Naročnik: | Nepremičnine Celje d.o.o.
Naziv n.: | Gradnja stanovanjske soseske Dečkovo naselje - DN 10
Ponudnik: | 0
E. | STROJNE INŠTALACIJE
E.2. | Ogrevanje in hlajenje (OgHla)
poz. | opis postavke | izbira proizvodov | e.m. | količina | €/e.m. | količina×cena
E.2.B2. | objekt B2 (tip A2)
OGREVANJE
Izbrana oprema mora biti skladna s standardi za opremo, ki so navedeni v tehničnem poročilu.
Posebne zahteve naročnika:
V ceni enote je obvezno vključiti dobavo in montažo za pravilno funkcioniranje posameznih sistemov in elementov objekta, navedenih v nadaljevanju.
E.2.1.B2. | Kompaktni ploščati radiator z vgrajenim termostatskim ventilom, izdelan iz jeklene pločevine debeline 1,25 mm po DIN 1541, preizkušen na tlak 13 bar in predviden za obratovalni tlak 10 bar in delovno temperaturo do 110 ºC. Toplotna moč preizkušena in zavedena po DIN 4704, v tabelah proizvajalca pa podana za temperaturni sistem ogrevne vode 55/45 ºC pri temperaturi prostora 20 ºC. Radiator je opremljen s spodnjima sredinskima priključkoma. Na stranskih priključkih je opremljen še s kromiranim odzračevalnim ventilom in čepom, ter hitromontažnimi konzolami oziroma stoječimi konzolami ter montažno šablono. Radiator je bele barve.
E.2.1.1.B2. | 22VM/900/400 |  | kos | 8 |  | 0
E.2.1.2.B2. | 22VM/900/600 |  | kos | 9 |  | 0
E.2.1.3.B2. | 22VM/900/800 |  | kos | 3 |  | 0
E.2.1.4.B2. | 22VM/600/400 |  | kos | 3 |  | 0
E.2.1.5.B2. | 22VM/600/600 |  | kos | 5 |  | 0
E.2.1.6.B2. | 11VM/600/600 |  | kos | 0
E.2.1.7.B2. | 22VM/400/800 |  | kos | 8 |  | 0
E.2.1.8.B2. | 11VM/400/1000 |  | kos | 10 |  | 0
E.2.1.9.B2. | 22VM/400/600 |  | kos | 12 |  | 0
E.2.2.B2. | Kopalniški belo barvan radiator velikost 1134-600, 760 W, izdelan iz brezšivnih jeklenih cevi s priključki 3 x G ½” (2 x spodaj in 1 x zgoraj), preizkušen na tlak 13 bar in predviden za obratovalni tlak 10 bar ter delovno temperaturo do 110 ºC. Radiator je opremljen z integriranim termostatskim ventilom; ventilska priključna armatura za dvocevni sistem, kotne izvedbe, za DION-VM; pokrivna rozeta za ventil kotne izvedbe; odzračni čep 1/4", čep 1/2" (2 kos); stenska konzola (2 kos). |  | kos | 20 |  | 0
E.2.3.B2. | Blok priključek za radiatorje z vgrajenim ventilom za dvocevne sisteme ogrevanja z medosno razdaljo 50 mm, ravne izvedbe za delovni tlak 10 bar ter delovno temperaturo do 120 °C, s privijaloma s konusnim tesnenjem G ¾”, skupaj z zaščitnima pokrovoma, zapornima vijakoma ter opremljen še s tlačnima spojkama za mapress cevi, nazivne velikosti fi 12x1 |  | kos | 57 |  | 0
E.2.4.B2. | Termostatska glava za radiatorje z vgrajenim ventilom kot samodejni proporcionalni regulator z območjem nastavitve 5-26 °C, z vgrajenim tipalom v katerem je kovinski meh, napolnjen s posebnim plinom, ki ga neposredno krmili temperatura prostora. Model je opremljen s protizmrzovalno zaščito in zatiči za omejevanje največje oziroma najmanjše vrednosti temperature na spominskem obroču. Termostatska glava je opremljena z navojnim priključkom M30x1,5 za namestitev na ventil. |  | kos | 57 |  | 0
E.2.5.B2. | ULTRAZVOČNI MERILNIK TOPLOTNE ENERGIJE DN15 z računsko enoto Qn=0,6m3/h, skupaj s temperaturnimi tipali, vgradnim kompletom, skupaj z modulom za daljinsko odčitavanje. Merilnik mora imeti omrežno napajanje. |  | kos | 20 |  | 0
E.2.6.B2. | Tipski razdelilnik za dovod in povratek z priključkom 1x DN20 in 2xDN15 |  | kpl | 4 |  | 0
E.2.7.B2. | Tipski razdelilnik za dovod in povratek z priključkom 1x DN20 in 3xDN15 |  | kpl | 4 |  | 0
E.2.8.B2. | Krogelni ventil s polnim pretokom, sestoječ se iz niklanega ohišja iz prešane medenine Ms58, z vgrajeno kromano kovano kroglo iz medenine, ki ima tesnilo iz teflona PTFE, podaljšanim vretenom in dolgo ročico iz silumina odgovarjajoče barve (modra-hladno, rdeča-toplo). Delovna temperatura do +120 °C pri PN 16, nazivne velikosti:
E.2.8.1.B2. | DN15 |  | kos | 40 |  | 0
E.2.8.2.B2. | DN20 |  | kos | 16 |  | 0
E.2.9.B2. | Navojni balensirni ventili z merilnimi nastavki enakovredno oz. boljše kot Danfoss, MSV-BD. Skupaj z nastavitvijo pretoka na ventilu.
E.2.9.1.B2. | DN15 |  | kos | 20 |  | 0
E.2.10.B2. | Predizolirane bakrene cevi (debelina izolacije 13mm), ki se uporabljajo v hladilni tehniki, to je brez kisika in razmaščene, po EN 12735-1 vključno s spojnimi ter oblikovnimi kosi po EN 1254-1, -4 in -5, ki so primerni za kapilarno spajkanje. Spajanje cevi in spojnih kosov se izvaja izključno s trdim spajkanjem s srebrovo spajko v zaščitni atmosferi N2. Za pritrjevanje cevi, ki se izvaja v razdaljah največ 2m, se uporabljajo izključno tovarniško izdelani kosi sistemskega proizvajalca iz kromiranega jekla ali bakra; velikost cevi:
E.2.10.1.B2. | F 6,35x1 mm |  | m | 110 |  | 0
E.2.10.2.B2. | F 9,52x1 mm |  | m | 110 |  | 0
E.2.11.B2. | Večnamenska, sistemska predizolirana cev za hladno ali toplo sanitarno vodo. Fleksibilna (do fi 32) večplastna za kisik nepropustna cev PE-Xa / Al / PE-X. Spajanje po sistemu PRESS ali pa s posebnimi navojnimi fitingi z obročem in matico. Cev ima ustrezna dokazila o primernosti skladno z DVGW-W 542. Nazivna velikost, vključno s spojnimi in oblikovnimi elementi, skupne dolžine
E.2.11.1.B2. | DN15 |  | m | 800 |  | 0
E.2.11.2.B2. | DN20 |  | m | 350 |  | 0
E.2.11.3.B2. | DN25 |  | m | 32 |  | 0
E.2.11.4.B2. | DN32 |  | m | 60 |  | 0
E.2.12.B2. | Toplotna in protikondenčna izolacija cevi z materijalom iz penastega polietilena z zaprto celično strukturo, predvidena za temperaturo medija do +102 °C, razreda po DIN 4102 – B1 – težko gorljiv, ne kaplja in širi ognja, s toplotno prevodnostjo l < 0,038 W/mK pri 10 °C, zmanjšanjem prenosa zvoka po DIN 4109 za 26 dB(A), debeline 15 mm, skupaj z originalnim lepilom na osnovi polikloroprenov, za cev nazivne velikosti:
E.2.12.1.B2. | DN15 |  | m | 200 |  | 0
E.2.12.2.B2. | DN20 |  | m | 150 |  | 0
E.2.12.3.B2. | DN25 |  | m | 10 |  | 0
E.2.12.4.B2. | DN32 |  | m | 20 |  | 0
E.2.13.B2. | Obešalni in pritrdilni materijal za cevovode, izdelan iz različnih jeklenih pocinkanih profilov, objemnih trakov izdelanih iz luknjičastega pocinkanega jeklenega traku, vijakov, matic in zidnih vložkov |  | zajeto v enotnih cenah
E.2.14.B2. | Izvedba tlačnega preskusa delov napeljave s hladno vodo 4 bar - zajeto v enotnih cenah |  | zajeto v enotnih cenah
E.2.15.B2. | Izdelava montažnih risb in postavitvenih detajlov (“shop drawings”) za potrebe izvedbe na gradbišču na podlagi izbrane in potrjene opreme s potrditvijo obojih s strani odgovornega projektanta |  | zajeto v enotnih cenah
E.2.16.B2. | Po podpisu pogodbe in skladno s časovnim načrtom priprava in predaja tehničnih predlogov ponujene strojne opreme v potrditev, ki zajemajo vse iz popisa zahtevane tehnične podatke, tovarniške risbe postavitve in dokazila s potrdili o ustreznosti v štirih izvodih. Pri tem morajo biti podani tehnični podatki in risbe povsem usklajeni z zahtevanim obsegom in se morajo povsem nanašati na natančno ponujeni tip in velikost ter ne samo na vrsto opreme – enostavne fotokopije iz generalnega kataloga proizvajalcev v namen potrjevanja opreme niso sprejemljive! Nobeno naročilo ponujene opreme ne more biti sprovedeno, dokler ni s strani investitorja pooblaščen(e)ih oseb(e) izvedena preverba ustreznosti in ta tudi pisno potrjena |  | zajeto v enotnih cenah
E.2.17.B2. | Sprotno beleženje vseh sprememb, nastalih med izvedbo z vrisovanjem v PZI načrt ter obveščanje odgovornega projektanta (OP) o njih s pridobitvijo njegovih soglasij nanje in izdelava projekta izvedenih del (PID) v štirih izvodih v zahtevanem obsegu iz 43. člena Pravilnika o projektni in tehnični dokumentaciji (Ur.l. RS, št. 66/04) |  | zajeto v enotnih cenah
E.2.18.B2. | Začetna ter končna dela, prevozni, opravilni, zavarovalni in ostali splošni stroški, zapisniško vodeno vreguliranje in preizkušanje vseh sistemov v predpisanem obsegu iz pravil stroke ter prva predaja sistema upravniku objekta in usposobitev osebja za vzdrževanje in obratovanje ter dokončna skupna potrditev ustreznosti po 10-12 mesecih |  | zajeto v enotnih cenah
E.2.B2. | Ogrevanje in hlajenje (OgHla) | SKUPAJ |  |  |  | 0

## E.3._PrSi blok B2
Naročnik: | Nepremičnine Celje d.o.o.
Naziv n.: | Gradnja stanovanjske soseske Dečkovo naselje - DN 10
Ponudnik: | 0
E. | STROJNE INŠTALACIJE
E.3. | Prezračevalni sistem (PrSi))
poz. | opis postavke | izbira proizvodov | e.m. | količina | €/e.m. | količina×cena
E.3.B2. | objekt B2 (tip A2)
PREZRAČEVANJE
Izbrana oprema mora biti skladna s standardi za opremo, ki so navedeni v tehničnem poročilu.
Posebne zahteve naročnika:
V ceni enote je obvezno vključiti dobavo in montažo za pravilno funkcioniranje posameznih sistemov in elementov objekta, navedenih v nadaljevanju.
E.3.1.B2. | Dobava, montaža, priklop in zagon dovodno odvodne klimatske naprave za prezračevanje kompaktne stropne izvedbe. Komplet s pritrdilnim materialom in priklopi na kanalske in cevne sisteme ter elektro omrežje. Naprava je izdelana iz zvočne in toplotne zaščite minimalne debeline 20 mm kar zagotavlja, da je naprava brez toplotnih mostov, zunanja zaščita je izdelana iz pločevine minimalne debeline 0,8 mm kar zagotavlja odpornost in togost ohišja, viskoko učinkotega ploščnega protitočnega rekuperatorja toplote iz aluminija z učinkovitostjo vračanja odpadne toplote v zimskem režimu delovanja vsaj 80 %, dveh direktno gnanih ventilatorjev z EC stopenjskimi elektromotorji, dveh kompaktnih filtrov z učinkovitostjo filtracije G4. V napravi je vgrajen tudi zbiralnik za odvod kondenza. |  | kpl | 15 |  | 0
Lokacija: stanovanja
Minimalne tehnične zahteve za ohišje: - pločevina debeline minimalno 0,8 mm z ALUCINK zaščito in barvana z RAL9010 - ekspandiranega polistirena EPS minimalne debeline 20 mm - stoječa naprava z vsemi vertikalnimi priključki fi125 mm na isti strani - puščanje ohišja <3% skladno z EN 308 - ognjevarnost naprave razreda E po EN 13501
Minimalne tehnične zahteve za ventilatorja: - nominalni pretok zraka na dovodu in odvodu 180 m3/h, - zunanji tlak pri nominalnem pretoku 150 Pa, - nazivna električna moč 2x50 W, - stopenjska nastavitev pretokov.
Minimalne tehnične zahteve za rekuperator toplote: - učinkovitost rekuperacije toplote v zimskem režimu delovanja nad 81 % pri pogojih zunanjega zraka +4°C in 90 % r.v. in povratnega zraka 21°C in 32 % r.v. - vgrajena žaluzija s pogonom za obvod zraka za prosto hlajenje
Minimalne tehnične zahteve za filtre: - na dovodu zraka G4 - na odvodu zraka G4
Zahteve glede regulacije: - stopenjska regulacija pretoka zraka
Dodatna oprema: - posluževalni panel z LCD displejem, ki omogoča nastavitev in izbiro zgoraj opisanih zahtev, - konzole za montažo na steno. Skupaj z ožičenjem povezave panela in naprave.
Naprava vključuje varnostni 1 kW električni predgrelec s pulzarjem, kot protizmrzovalna zaščita, že zmontiran in ožičen v prezračevalno napravo.
Maksimalne dimenzije naprave (brez kanalskega grelno hladilega elementa): - dolžina 1200 mm, - širina 600mm, - višina 250 mm, - odprtine za priklop zračnih kanalov fi 125 mm,
E.3.2.B2. | Dobava, montaža, priklop in zagon dovodno odvodne klimatske naprave za prezračevanje kompaktne stropne izvedbe. Komplet s pritrdilnim materialom in priklopi na kanalske in cevne sisteme ter elektro omrežje. Naprava je izdelana iz zvočne in toplotne zaščite minimalne debeline 20 mm kar zagotavlja, da je naprava brez toplotnih mostov, zunanja zaščita je izdelana iz pločevine minimalne debeline 0,8 mm kar zagotavlja odpornost in togost ohišja, viskoko učinkotega ploščnega protitočnega rekuperatorja toplote iz aluminija z učinkovitostjo vračanja odpadne toplote v zimskem režimu delovanja vsaj 80 %, dveh direktno gnanih ventilatorjev z EC stopenjskimi elektromotorji, dveh kompaktnih filtrov z učinkovitostjo filtracije G4. V napravi je vgrajen tudi zbiralnik za odvod kondenza. |  | kpl | 2 |  | 0
Lokacija: 2 stanovanji v 3. etaži
Minimalne tehnične zahteve za ohišje: - pločevina debeline minimalno 0,8 mm z ALUCINK zaščito in barvana z RAL9010 - ekspandiranega polistirena EPS minimalne debeline 20 mm - stoječa naprava z vsemi vertikalnimi priključki fi125 mm na isti strani - puščanje ohišja <3% skladno z EN 308 - ognjevarnost naprave razreda E po EN 13501
Minimalne tehnične zahteve za ventiatorja: - nominalni pretok zraka na dovodu in odvodu 340 m3/h, - zunanji tlak pri nominalnem pretoku 100 Pa, - nazivna električna moč 2x80 W, - stopenjska nastavitev pretokov
Minimalne tehnične zahteve za rekuperator toplote: - učinkovitost rekuperacije toplote v zimskem režimu delovanja nad 81 % pri pogojih zunanjega zraka +4°C in 90 % r.v. in povratnega zraka 21°C in 32 % r.v. - vgrajena žaluzija s pogonom za obvod zraka za prosto hlajenje
Minimalne tehnične zahteve za filtre: - na dovodu zraka G4 - na odvodu zraka G4
Zahteve glede regulacije: - stopenjska regulacija pretoka zraka
Dodatna oprema: - posluževalni panel z LCD displejem, ki omogoča nastavitev in izbiro zgoraj opisanih zahtev, - konzole za montažo na steno. Skupaj z ožičenjem povezave panela in naprave.
Naprava vključuje varnostni 1 kW električni predgrelec s pulzarjem, kot protizmrzovalna zaščita, že zmontiran in ožičen v prezračevalno napravo.
Maksimalne dimenzije naprave (brez kanalskega grelno hladilega elementa): - dolžina 1200 mm, - širina 650mm, - višina 300 mm, - odprtine za priklop zračnih kanalov fi 125 mm,
E.3.3.B2. | Dobava in montaža Lokalna prezračevalna naprava kapacitete do 60 m3/h, z dvema varčnima ventilatorjema (max 4 W) za sočasni pretoka zraka skozi napravo |  | kos | 3 |  | 0
Lokacija: stanovanja tip 0
Minimalne tehnične zahteve za rekuperator toplote: - povprečna učinkovitost rekuperacije toplote v zimskem režimu delovanja 70 % pri pogojih zunanjega zraka +4°C in 90 % r.v. in povratnega zraka 21°C in 32 % r.v.
Minimalne tehnične zahteve za filtre: - na dovodu zraka G4 - na odvodu zraka G4
Zahteve glede regulacije: - stopenjska regulacija pretoka zraka skupaj s stenskim nastavljalnikom s tedensko programsko uro
Skupaj s vgradnimi elementi z zunanjo masko in odtokom kondenza z odkapnico
Maksimalne dimenzije naprave - dolžina 460 (prilagodljiva glede na debelino stene) mm, - širina 370mm, - višina 400 mm, - odprtine v steni fi 352 mm,
E.3.4.B2. | Dobava in montaža Radialni ventilator za prezračevanje kopalnic in sanitarij z EC motorjem, krogličnim oležajenjem, modulom za zakasnitev izklopa, pralnim filtrskim vložkom, skupaj s pritrdilnim in montažnim materialom, skupaj s nadometnim ohišjem za ventilator. |  | kos | 3 |  | 0
V = 60 m3/h
zaščita: IP X5
E.3.5.B2. | Dobava in montaža Gibljiva prezračevalna cev 75 mm -50 m, z vsem tesnilnim, pritrdilnim in povezovalnim materialom. |  | m | 1900 |  | 0
E.3.6.B2. | Dobava in montaža razdelilne komore za minimalno 6 priključkov fi 75 mm in dovodni priključek 1x fi 125 z vsem tesnilnim, pritrdilnim in povezovalnim materialom. |  | kos | 30 |  | 0
E.3.7.B2. | Dobava in montaža Razdelilna komora za 10 priključkov fi 75 mm in 1 dovodni priključek fi 160 z vsem tesnilnim, pritrdilnim in povezovalnim materialom. |  | kos | 4 |  | 0
E.3.8.B2. | Dobava in montaža Zajemna komora s filtrom za kuhinje z vsem tesnilnim, pritrdilnim in povezovalnim materialom. |  | kos | 16 |  | 0
E.3.9.B2. | Dobava in montaža Stenska prezračevalna komora z enim priključkom fi 75 mm z vsem tesnilnim, pritrdilnim in povezovalnim materialom. |  | kos | 30 |  | 0
E.3.10.B2. | Dobava in montaža Stenska prezračevalna komora z dvema priključkoma fi 75 mm z vsem tesnilnim, pritrdilnim in povezovalnim materialom. |  | kos | 46 |  | 0
E.3.11.B2. | Dobava in montaža Stenska prezračevalna komora s tremi priključki fi 75 mm z vsem tesnilnim, pritrdilnim in povezovalnim materialom. |  | kos | 28 |  | 0
E.3.12.B2. | Dobava in montaža Pravokotna dovodna rešetka za prezračevalno komoro 50x200 v kovinski prašno barvani beli izvedbi, z vsem pritrdilnim materialom. |  | kos | 104 |  | 0
E.3.13.B2. | Dobava in montaža Cevni dušilec fi 125 mm L = 1 m s polnilom iz dušilne pene z vsem tesnilnim, pritrdilnim in povezovalnim materialom. |  | kos | 30 |  | 0
E.3.14.B2. | Dobava in montaža Cevni dušilec fi 160 mm L = 1 m s polnilom iz dušilne pene z vsem tesnilnim, pritrdilnim in povezovalnim materialom. |  | kos | 4 |  | 0
E.3.15.B2. | Dobava in montaža IP Izoliranih cevi fi 125 mm z vsemi fazonskimi kosi (loki, spojni kosi, itd.) ter tesnilnim, pritrdilnim in povezovalnim materialom. |  | m' | 130.2 |  | 0
E.3.16.B2. | Dobava in montaža IP Izoliranih cevi fi 160 mm z vsemi fazonskimi kosi (loki, spojni kosi, itd.) ter tesnilnim, pritrdilnim in povezovalnim materialom. |  | m' | 46.2 |  | 0
E.3.17.B2. | Dobava in montaža IP Izolirana cev - 90° lok, fi 125 mm z vsem tesnilnim, pritrdilnim in povezovalnim materialom. |  | kos | 16 | v c.e.m. cevi
E.3.18.B2. | Dobava in montaža IP Izolirana cev - 90° lok, fi 160 mm z vsem tesnilnim, pritrdilnim in povezovalnim materialom. |  | kos | 16 | v c.e.m. cevi
E.3.19.B2. | Dobava in montaža IP Izolirana cev - spojni kos, fi 125 mm z vsem tesnilnim, pritrdilnim in povezovalnim materialom. |  | kos | 30 | v c.e.m. cevi
E.3.20.B2. | Dobava in montaža IP Izolirana cev - spojni kos, fi 160 mm z vsem tesnilnim, pritrdilnim in povezovalnim materialom. |  | kos | 8 | v c.e.m. cevi
E.3.21.B2. | Dobava in montaža IP Strešni stebriček DN 160 črn z vsem tesnilnim, pritrdilnim in povezovalnim materialom. |  | kos | 4 |  | 0
E.3.22.B2. | Dobava in montaža IP Strešni stebriček DN 125 črn z vsem tesnilnim, pritrdilnim in povezovalnim materialom. |  | kos | 17 |  | 0
E.3.23.B2. | Dobava in montaža Zajemna rešetka za dovod zraka do prezračevalne naprave, nadometna izvedba iz nerjavečega jekla, prilagojena za IP program izoliranih cevi fi 160 mm |  | kos | 0
E.3.24.B2. | Dobava in montaža Zajemna rešetka za dovod zraka do prezračevalne naprave, nadometna izvedba iz nerjavečega jekla, prilagojena za IP program izoliranih cevi fi 125 mm |  | kos | 13 |  | 0
E.3.25.B2. | Dobava in montaža IP spojni kos s tesnili za priklop na prezračevalno napravo iz točke E.3.1.B2. z vsem tesnilnim, pritrdilnim in povezovalnim materialom. |  | kos | 70 | v c.e.m. cevi
E.3.26.B2. | Dobava in montaža IP spojni kos s tesnili za priklop na prezračevalno napravo iz točke E.3.2.B2. z vsem tesnilnim, pritrdilnim in povezovalnim materialom. |  | kos | 8 | v c.e.m. cevi
E.3.27.B2. | Okrogli zračni kanali iz pocinkane jeklene pločevine z vsemi fazonskimi kosi, regulacijskimi loputami, priključki za pritrditev vpihovalnih in odsesovalnih elementov, tesnili, pritrdilni in obešalni material, kot SPIRO, velikosti fi100 |  | m | 30 |  | 0
E.3.28.B2. | Dobava in montaža IP Strešni stebriček DN 100 črn z vsem tesnilnim, pritrdilnim in povezovalnim materialom. |  | kos | 3 |  | 0
E.3.29.B2. | Cev za odvod kondenza izdelana iz umetne mase s spajanjem z obojkami po DIN 19538, vrsta PVC-C, skupaj z oblikovnimi kosi in gumijastimi tesnili, nazivne velikosti fi 32 |  | m | 70 |  | 0
E.3.30.B2. | Sifon za priključitev odvoda kondenza izdelan iz umetne mase s spajanjem z obojkami po DIN 19538, vrsta PVC-C, skupaj z oblikovnimi kosi in gumijastimi tesnili, nazivne velikosti fi 32 |  | kos | 17 |  | 0
E.3.31.B3. | Dobava in montaža univerzalnega energetsko varčnega semiradialnega ventilatorja. |  | kos | 8 |  | 0
Lokacija: shrambe
osnovno prezračevanje: 5 do 30 m3/h
maksimalna stopnja: do 100m3/h
tlačna razlika: 110 Pa
glasnost: cca 20dB pri 30m3/h
dekorativno ohišje / pokrov
izpihovalni vstavek
E.3.32.B3. | Dobava in montaža Požarne lopute fi200 za vgradnjo v steno, požarna žaščita 60min. Napajanje 24V. Z električnim in termičnim pogonom. Klasificiran po EN 13501-3+A1, Protipožarna zaščita po EIS 120. |  | kos | 8 |  | 0
E.3.33.B3. | Dobava in montaža zaščitbe mreže 5x5 za vgradnjo na okroglo cev fi 200. |  | kpl | 8 |  | 0
31 | Funkcionalni preizkus delovanja prezračevalnih sistemov, nastavitev količin zraka preko distributivnih elementov in ventilatorjev, ter uradna izvedba meritev pretočnih količin zraka ter šumnosti v prostorih s strani pooblaščenega podjetja z izdajo pozitivnega atesta - zajeto v enotnih cenah |  | zajeto v enotnih cenah
32 | Izdelava montažnih risb in postavitvenih detajlov (“shop drawings”) za potrebe izvedbe na gradbišču na podlagi izbrane in potrjene opreme s potrditvijo obojih s strani odgovornega projektanta |  | zajeto v enotnih cenah
33 | Po podpisu pogodbe in skladno s časovnim načrtom priprava in predaja tehničnih predlogov ponujene strojne opreme v potrditev, ki zajemajo vse iz popisa zahtevane tehnične podatke, tovarniške risbe postavitve in dokazila s potrdili o ustreznosti v štirih izvodih. Pri tem morajo biti podani tehnični podatki in risbe povsem usklajeni z zahtevanim obsegom in se morajo povsem nanašati na natančno ponujeni tip in velikost ter ne samo na vrsto opreme – enostavne fotokopije iz generalnega kataloga proizvajalcev v namen potrjevanja opreme niso sprejemljive! Nobeno naročilo ponujene opreme ne more biti sprovedeno, dokler ni s strani investitorja pooblaščen(e)ih oseb(e) izvedena preverba ustreznosti in ta tudi pisno potrjena |  | zajeto v enotnih cenah
34 | Sprotno beleženje vseh sprememb, nastalih med izvedbo z vrisovanjem v PZI načrt ter obveščanje odgovornega projektanta (OP) o njih s pridobitvijo njegovih soglasij nanje in izdelava projekta izvedenih del (PID) v štirih izvodih v zahtevanem obsegu iz 43. člena Pravilnika o projektni in tehnični dokumentaciji (Ur.l. RS, št. 66/04) |  | zajeto v enotnih cenah
35 | Začetna ter končna dela, prevozni, opravilni, zavarovalni in ostali splošni stroški, zapisniško vodeno vreguliranje in preizkušanje vseh sistemov v predpisanem obsegu iz pravil stroke ter prva predaja sistema upravniku objekta in usposobitev osebja za vzdrževanje in obratovanje ter dokončna skupna potrditev ustreznosti po 10-12 mesecih |  | zajeto v enotnih cenah
E.3.B2. | Prezračevalni sistem (PrSi)) | SKUPAJ |  |  |  | 0

## E.4._VoPr blok B2
Naročnik: | Nepremičnine Celje d.o.o.
Naziv n.: | Gradnja stanovanjske soseske Dečkovo naselje - DN 10
Ponudnik: | 0
E. | STROJNE INŠTALACIJE
E.4. | Vodovodni priključek (VoPr)
poz. | opis postavke | izbira proizvodov | e.m. | količina | €/e.m. | količina×cena
E.4.B2. | objekt B2 (tip A2)
VODOVODNI PRIKLJUČEK
Izbrana oprema mora biti skladna s standardi za opremo, ki so navedeni v tehničnem poročilu.
Posebne zahteve naročnika:
V ceni enote je obvezno vključiti dobavo in montažo za pravilno funkcioniranje posameznih sistemov in elementov objekta, navedenih v nadaljevanju.
E.4.1.B2. | T kos 90° iz nodularne litine s prirobnicami, komplet s tesnili, pritrdilnim, tesnilnim in vijačnim materialom DN100/50/100 |  | kos | 1 |  | 0
E.4.2.B2. | Univerzalni spoj DN100, PN16 |  | kos | 2 |  | 0
E.4.3.B2. | Vgradna garnitura za odpiranje/zapiranje zasuna, kompletno z ventilom in vsemi povezovalnimi, pritrdilnim, montažnimi in tesnilnimi kosi; DN50 |  | kos | 1 |  | 0
E.4.4.B2. | Zasun kratki, z ročnim kolesom, za sanitarno vodo. DN50, PN10 |  | kos | 1 |  | 0
E.4.5.B2. | Litoželezna cestna kapa - velikost 125 |  | kos | 1 |  | 0
E.4.6.B2. | Prehodni kos PE d63- DN50 |  | kos | 1 |  | 0
E.4.7.B2. | Cev d63, PN6, za vgradnjo v zemljo. Skupaj s drobnim materialom za spajanjem cevi. |  | m | 8 |  | 0
E.4.8.B2. | Cev d90, PN6, za vgradnjo v zemljo. Skupaj s drobnim materialom za spajanjem cevi. |  | m | 8 |  | 0
E.4.9.B2. | Vodomer DN40 v zunanjem vodomernem jašku, Qn=10m3/h; PN10, Navojna priključitev. Skupaj s priključnim in tesnilnim materialom. |  | kos | 1 |  | 0
E.4.10.B2. | Konzola za vodomer (DN40) skupaj s 2x pripadajočim nastavljivim priključnim spojem (holandec in nastavljivi holandec) |  | kpl | 1 |  | 0
E.4.11.B2. | Spojka ločna DN40 kotna vgradnja |  | kos | 1 |  | 0
E.4.12.B2. | Zmanjševalni kos (DN50/DN40). Izdelan iz pocinkane litine. |  | kos | 2 |  | 0
E.4.13.B2. | Krogelni ventil iz medenine 1" (DN50) z navojnim priključkom |  | kos | 1 |  | 0
E.4.14.B2. | Krogelni ventil z izpustom iz medenine1" (DN50) z navojnim priključkom |  | kos | 1 |  | 0
E.4.15.B2. | Oprema za vodomero nišo, ki vključuje pločevinasta dvokrilna vratca1400x800mm in ohišjem, predpripravo za zračnik. |  | kpl | 1 |  | 0
E.4.16.B2. | Pocinkana srednje težka navojna cev po DIN 2440 za PN 10, skupaj s spojnimi in oblikovnimi kosi iz pocinkane temprane litine po DIN EN 10242, nazivne velikosti DN 50 |  | m | 2 |  | 0
E.4.17.B2. | Polnjenje in izpiranje cevovoda vključno s tlačnim preizkusom, komplet z izdelavo zapisnika |  | kpl | 1 |  | 0
E.4.18.B2. | Dezinfekcija cevovoda z ustreznim sredstvom |  | kpl | 1 |  | 0
E.4.19.B2. | Polaganje cevovoda v zemljo na že prej pripravljeno utrjeno podlago skupaj z vsem dodajnim materialom za spajanje in izolacijo cevi. |  | m | 8 |  | 0
E.4.20.B2. | Izkop jarka v zemlji, globine do 2 m, z začasnim odlaganjem zemljine ob trasi. |  | m3 | 16 |  | 0
E.4.21.B2. | Izdelava posteljice in ročni obsip cevi z dopeljanim peskom 0-4 mm ter ročno nabijanje v slojih do potrebne zbitosti. |  | m3 | 2 |  | 0
E.4.22.B2. | Polaganje opozorilnega PVC traku |  | m | 8 |  | 0
E.4.23.B2. | Zasip jarka s tamponskim materialom s komprimacijo v slojih po 0,5 m do predpisane zbitosti. Prvi sloj se nabija ročno. |  | m3 | 16 |  | 0
E.4.24.B2. | Ureditev zgornjega nivoja jarka z ureditvijo humusa in zatravljanjem |  | m2 | 24 |  | 0
E.4.25.B2. | Izdelava montažnih risb in postavitvenih detajlov (“shop drawings”) za potrebe izvedbe na gradbišču na podlagi izbrane in potrjene opreme s potrditvijo obojih s strani odgovornega projektanta |  | zajeto v enotnih cenah
E.4.26.B2. | Po podpisu pogodbe in skladno s časovnim načrtom priprava in predaja tehničnih predlogov ponujene strojne opreme v potrditev, ki zajemajo vse iz popisa zahtevane tehnične podatke, tovarniške risbe postavitve in dokazila s potrdili o ustreznosti v štirih izvodih. Pri tem morajo biti podani tehnični podatki in risbe povsem usklajeni z zahtevanim obsegom in se morajo povsem nanašati na natančno ponujeni tip in velikost ter ne samo na vrsto opreme – enostavne fotokopije iz generalnega kataloga proizvajalcev v namen potrjevanja opreme niso sprejemljive! Nobeno naročilo ponujene opreme ne more biti sprovedeno, dokler ni s strani investitorja pooblaščen(e)ih oseb(e) izvedena preverba ustreznosti in ta tudi pisno potrjena |  | zajeto v enotnih cenah
E.4.27.B2. | Sprotno beleženje vseh sprememb, nastalih med izvedbo z vrisovanjem v PZI načrt ter obveščanje odgovornega projektanta (OP) o njih s pridobitvijo njegovih soglasij nanje in izdelava projekta izvedenih del (PID) v štirih izvodih v zahtevanem obsegu iz 43. člena Pravilnika o projektni in tehnični dokumentaciji (Ur.l. RS, št. 66/04) |  | zajeto v enotnih cenah
E.4.28.B2. | Začetna ter končna dela, prevozni, opravilni, zavarovalni in ostali splošni stroški, zapisniško vodeno vreguliranje in preizkušanje vseh sistemov v predpisanem obsegu iz pravil stroke ter prva predaja sistema upravniku objekta in usposobitev osebja za vzdrževanje in obratovanje ter dokončna skupna potrditev ustreznosti po 10-12 mesecih |  | zajeto v enotnih cenah
E.4.B2. | Vodovodni priključek (VoPr) | SKUPAJ |  |  |  | 0

## E.5._ToPo blok B2
Naročnik: | Nepremičnine Celje d.o.o.
Naziv n.: | Gradnja stanovanjske soseske Dečkovo naselje - DN 10
Ponudnik: | 0
E. | STROJNE INŠTALACIJE
E.5. | Topotna postaja (ToPo)
poz. | opis postavke | izbira proizvodov | e.m. | količina | €/e.m. | količina×cena
E.5.B2. | objekt B2 (tip A2)
KOMPAKTNA TOPLOTNA POSTAJA - OGREVANJE, STV
Izbrana oprema mora biti skladna s standardi za opremo, ki so navedeni v tehničnem poročilu.
Posebne zahteve naročnika:
V ceni enote je obvezno vključiti dobavo in montažo za pravilno funkcioniranje posameznih sistemov in elementov objekta, navedenih v nadaljevanju.
E.5.1.B2. | Sklop enovite toplotne postaje OGREVANJA z naslednjimi osnovnimi podatki: |  | kpl | 1 |  | 0
priključna toplotna moč:
36 kW
primarna stran:
110/60 °C, PN 16, DN 25, Vp = 0,63 m3/h
sekundarna stran:
55/45 °C, PN 10, DN 40, Vs = 3,14 m3/h
Postaja je sestavljena iz naslednjih elementov:
primarna stran:
Prehodni kombinirani regulacijski ventil z zveznim EM pogonom (24V) z varnostno funkcijo s karakteristiko:
PN 25, DN 20, kvs = 1 m3/h, Ventil mora imeti omogočeno omejevanje moči in pretoka glede na podatke števca (preko M-bus) in centralnega nadzora.
prenosnik toplote ploščne, spajkane izvedbe, z naslednjimi tehničnimi karakteristikami:
*toplotna moč:
36 kW
*primarna stran:
110/60 °C, PN 16, dpp < 10 kPa
*sekundarna stran:
55/45 °C, PN 10, dps < 10kPa;
- lovilnik nesnage z magnetnim vložkom s karakteristiko:
*PN 16, DN 25;
- tipalo za omejevanje temperature odvoda s tehnično karakteristiko: 0 - 150 °C
*temperaturno območje:
- 2 x merilnik temperature z merilno skalo 0 - 150 °C;
- 2 x merilnik tlaka z merilno skalo 0 - 16 bar;
- izpust DN 15, opremljen s krogelno pipo PN 16;
- 4 x prirobnični ventil skupaj s protiprirobnicami DN 25 proizvod KSB ali Klinger za vročo vodo s karakteristiko:
- 1 x prirobnični ventil skupaj s protiprirobnicami DN 15 proizvod KSB ali Klinger za vročo vodo s karakteristiko:
*temperatura do 130 °C, PN 16;
b) sekundarna stran – greta voda
- cevno temperaturno tipalo s tehnično karakteristiko:0 - 120 °C;
*temperaturno območje:
- temperaturno varovalo TR-STW;
- izpust DN 15, opremljen s krogelno pipo PN 10;
- polnjenje DN 15, opremljeno s krogelno pipo PN 10;
- 2 x merilnik temperature z delovnim območjem 0 - 120 °C;
- 2 x merilnik tlaka z delovnim območjem 0 - 8 bar;
c) vzmetni atestirani varnostni navojni ventil s polnim dvigom sedeža za toplovodne sisteme po SIST EN 12828:2004 moči do 210 kW in tlake nad 3,0 bar, vrste H in z naslednjimi tehničnimi karakteristikami:
-medij: omehčana voda
-tlak odpiranja: podp = 3,0 barnad
-iztočni koeficient: a = 0,79
-nazivna velikost DN20/32
d) cevne povezave med elementi, jekleni profili in pohištvene cevi za okvir
vse očiščeno in opleskano z ustrezno barvo po zahtevah SODO;
e) napisne ploščice za označevanje medijev
vključno s pritrdilnim materialom
E.5.2.B2. | ULTRAZVOČNI MERILNIK TOPLOTNE ENERGIJE kot npr. ALLMES/ITRON US Echo II DN20 z računsko enoto CF800 ali enakovredno, Qn=0,6 m3/h, skupaj s temperaturnimi tipali, vgradnim kompletom, skupaj z razširitveno kartico M-bus, TCP/IP MODBUS in radijskim modulom z dvosmerno komunikacijo z naslednjimi parametri: - nosilna frekvenca 433,82 MHz, - radijski protokol Radian / EverBlu. Merilnik mora imeti omrežno napajanje. |  | kpl | 1 |  | 0
# kompatibilnost z nadzornim sistemom daljinskega ogrevanja mora potrditi upravljavec
E.5.3.B2. | Krmilna oprema PLC elektronski regulator |  | kpl | 1 |  | 0
- temperaturni elektronski krmilnik – ASC (Application Specific Controller), ki se lahko uporablja v različnih sistemih ogrevanja, skupaj z ustreznim programom za opravljanje naslednjih nalog:
*uravnavanje temperature dovoda grete vode v odvisnosti od zunanje
temperature;
*uravnavanje najvišje in najnižje temperature dovoda grete vode;
*vodenje najvišje dopustne temperature povratka vroče vode na primarni strani v
odvisnosti od zunanje temperature:
*za zanko radiatorskega ogrevanja je potrebno vodenje vtoka temperature grete vode, v odvisnosti od zunanje temperature;
*omogočanje časovno nastavljanje obratovanja posameznih sistemov;
*Krmilnik mora imeti omogočeno omejevanje moči in pretoka regulirnega ventila glede na podatke števca (preko M-bus) in centralnega nadzora.
*možnost neposredne ali posredne navezave preko „gateway”-a na
nadzorni sistem s prejemanjem in podajanjem podatkov preko
lokalnega omrežja (LAN – Local Area Network) po KNX/EIB protokolu, upoštevajoč zahtevan obseg iz inženirske smernice: ASHRAE Guideline 13-2007: Specifying Digital Controls System;
kot naprimer PLC elektronski regulator ELTEC TP-08; M-bus ali enakovredno
# kompatibilnost z nadzornim sistemom daljinskega ogrevanja mora potrditi upravljavec
E.5.4.B2. | Potopno temperaturno tipalo za tipanje temperature ogrevalne vode od -30°C do 130°C na cevovodih in razdelilniku ogrevalne vode Pt 1000; l=100 mm. |  | kpl | 7 |  | 0
E.5.5.B2. | Zunanje temperaturno tipalo s temperaturnim delovnim območjem med –30 in + 50 °C. |  | kpl | 1 |  | 0
E.5.6.B2. | Tlačna sonda na razdelilniku ogrevalne vode - območje merjenja od -1,0 do 9,0 bar in zapornim elementom DN 10 (izhodni signal od 4 do 20mA) |  | kpl | 1 |  | 0
E.5.7.B2. | Izoliranje cevi in cevne opreme toplotne postaje z blazinami mineralne volne ustrezne debeline glede na posamezni element, to je iz negorljivega materiala vrste A po DIN 4102 oziroma po po EN 13501-1 ter oplaščenje te z aluminijevo pločevino debeline 0,6 mm, spojeno s samovreznimi nerjavnimi vijaki |  | kpl | 1 |  | 0
E.5.8.B2. | Tlačni preizkus s hladno vodo sekundarnega dela s tlakom 4,5 bar, zagon in vreguliranje elementov toplotne postaje |  | kpl | 1 |  | 0
SEKUNDARNI SISTEM
E.5.9.B2. | Razteznostna posoda z membrano za zaprte toplovodne sisteme po SIST EN 12828:2004, sestoječa se iz stoječe tlačne posode za delovni tlak PN 6 z nogami, elastično membrano, priključka medija, ventila s trnom in dušikovega polnjenja. Tehnične karakteristike: |  | kpl | 1 |  | 0
-medij : omehčana voda
-temperatura medija t = +10 do +70 °C
-prostornina posode V>150l
-delovni tlak PN6
-priključek DN20, SKUPAJ SPRIKLJUČNIM KOMPLEToM, VENTILOM.
-predtlak posode p=1,5bar
E.5.10.B2. | Elektronsko vodena enojna, centrifugalna obtočna črpalka, s frekvenčno krmiljenim motorjem in mehanskim tesnilom osi, za ogrevno vodo od +10 °C do +80 °C, prirobnične izvedbe, sestavljena iz spiralnega hidravličnega ohišja iz sive litine, suhega tekača iz sive litine in ventilatorsko hlajenega elektromotorja. Tehnične karakteristike ustrezajo ISO 2858 oziroma DIN 24255: |  | kpl | 2 |  | 0
-medij: čista, omehčana voda po VDI 2035
-pretok: V=1,57m3/h
-tlačna višina: dp=40kPa
-električna moč: 80 W, 230 V, 50 Hz
-zaščita IP 55
-dodatna oprema: *tesnilni in vijačni material; *merilni komplet tlačne razlike za vodenje regulatorja;
E.5.11.B2. | Navojni/prirobnični zaporni ventil s polnim pretokom, sestoječ se iz niklanega ohišja iz prešane medenine in daljšo ročico iz silumina odgovarjajoče barve (modra-hladno, rdeča-toplo). Delovna temperatura medija, ki je lahko voda ali vodna mešanica do +120 °C pri PN 10, skupaj s protiprirobnicami, nazivne velikost |  | kos | 6 |  | 0
DN32
E.5.12.B2. | Lovilec nesnage z navojnimi oz. prirobničnimi priključki, PN 6 vključno s spojnim in tesnilnim materialom. |  | kos | 2 |  | 0
DN32
E.5.13.B2. | Protipovratni ventil z navojnimi oz prirobničnimi priključki, PN 10 vključno s spojnim in tesnilnim materialom. |  | kos | 2 |  | 0
DN32
E.5.14.B2. | Odzračevalni lonček z ventilom 1/2", armatura za avtomatsko odzračevanje. |  | kos | 5 |  | 0
E.5.15.B2. | Poševno sedežni regulacijski ventil z možnostjo nastavitve in merjenja pretoka z regulatorjem. Skupaj z nastavitvijo pretoka na ventilu. |  | kos | 2 |  | 0
DN32
E.5.16.B2. | Jeklena srednje težka navojna cev po EN 10255 za PN 10, z materialom cevi St 33.0, skupaj z oblikovnimi kosi in varilnim materialom, nazivne velikosti
E.5.16.1.B2. | DN40 |  | m | 10 |  | 0
E.5.16.2.B2. | DN32 |  | m | 16 |  | 0
E.5.16.3.B2. | DN20 |  | m | 10 |  | 0
E.5.16.4.B2. | DN15 |  | m | 2 |  | 0
E.5.17.B2. | Izoliranje cevi in cevne opreme z cevaki iz mineralne volne ustrezne debeline glede na posamezni element, to je iz negorljivega materiala vrste A po DIN 4102 oziroma po po EN 13501-1 ter oplaščenje te z aluminijevo pločevino debeline 0,6 mm, spojeno s samovreznimi nerjavnimi vijaki
E.5.17.1.B2. | DN40 |  | m | 10 |  | 0
E.5.17.2.B2. | DN32 |  | m | 16 |  | 0
E.5.17.3.B2. | DN20 |  | m | 10 |  | 0
E.5.17.4.B2. | DN15 |  | m | 2 |  | 0
E.5.18.B2. | Izdelavega novega razdelilnika, dovod/odvod, ogrevalne vode ogrevalnih vej, izoliran s toplotno izolacijo iz mineralne volne debeline min. 15 cm zaščitena z Al pločevino. Razdelilnik DN 100 s priključki: - 1x DN 40 - 2x DN 32 - 1x DN 20 za polnjenje sistema |  | kpl | 1 |  | 0
Dobaviti komplet po priloženi funkcionalni shemi, 2x antikorozijsko zaščito, toplotno izolacijo, zaščitno pločevino, nosilnimi konzolami za pritrditev na steno.
E.5.19.B2. | Avtomatska ionska mehčalna dozirna naprava za pripravo kotlovske vode. Qn=1,2m3/h, priključek DN20. Dobavii skupaj s priključnimi ventili: - 3 x ventil DN20, - 1 x protipovratni ventil DN20, - 1 x magnetni ventil DN20 za vklop in izklop dodajanja. |  | kos | 1 |  | 0
E.5.20.B2. | Obešalni in pritrdilni material za cevovode, izdelan iz različnih sistemskih jeklenih vroče cinkanih kosov in objemnih trakov, vijakov, matic in zidnih vložkov, skupne teže |  | zajeto v enotnih cenah
| Čiščenje rje znotraj in zunaj cevi, temeljna zunanja antikorozijska zaščita cevi ter ostalih kovinskih delov cevovoda |  | zajeto v enotnih cenah
| Oplesk neizoliranih delov cevnih razvodov s pokrivno barvo po barvni skali SODO |  | zajeto v enotnih cenah
| Razno profilno železo, vroče pocinkano. |  | zajeto v enotnih cenah
E.5.21.B2. | Polnjenje/odzračevanje ogrevalnega sistema z mehčano vodo skladno z navodili proizvajalca opreme. V primeru, da ni mehčane vode na objektu se polnjenje izvede s prenosno mehčalno napravo. |  | kpl | 1 |  | 0
E.5.22.B2. | Izdelava meritev z izdajo zapisnika o funkcionalnih preskusih in merilnih metodah za prezračevalno-klimatske naprave in vključujoč ogrevalne naprave in sisteme, vse izdelane po SIST EN 12599 (12.01), overjene s strani izvajalca in investitorja, odnosno njegove nadzorne službe ter meritve mikroklimatskih pogojev v prostorih (samo zimsko obdobje, to je pri zunanjih temperaturah pod +5 °C) ter šumnosti strojnih naprav na prostem in v prostorih, vse izdelano s strani pooblaščenega podjetja |  | kpl | 1 |  | 0
E.5.23.B2. | Izdelava označb cevnih vodov ter vgrajenih elementov in naprav, vključno s shemami delovanja v obliki zvezka in drugič v obliki risbe z opisom in potrebnimi opravili pod steklom, obešeno v tehničnem prostoru. |  | kpl | 1 |  | 0
KOMPAKTNA TOPLOTNA POSTAJA STV
E.5.24.B2. | Sklop enovite toplotne postaje STV z naslednjimi osnovnimi podatki: |  | kpl | 1 |  | 0
priključna toplotna moč:
30 kW
primarna stran:
70/25 °C, PN 16, DN 20, Vp = 0,58 m3/h
sekundarna stran:
60/10 °C, PN 10, DN 20, Vs = 0,52 m3/h
Postaja je sestavljena iz naslednjih elementov:
a) primarna stran – vroča voda
Kombiniran prehodno regulacijski ventil z zveznim EM pogonom z varnostno funkcijo (24V) s karakteristiko:
PN 16, DN 20, kvs = 1 m3/h. Ventil mora imeti omogočeno omejevanje moči in pretoka glede na podatke števca (preko M-bus) in centralnega nadzora.
prenosnik toplote ploščne, spajkane izvedbe, z naslednjimi tehničnimi karakteristikami:
*toplotna moč:
30 kW
*primarna stran:
70/25 °C, PN 16, dpp <5 kPa
*sekundarna stran:
60/10 °C, PN 10, dps < 10 kPa;
- lovilnik nesnage z magnetnim vložkom s karakteristiko:
*PN 16, DN 20;
- tipalo za omejevanje temperature odvoda s tehnično karakteristiko: 0 - 120 °C
*temperaturno območje:
- 2 x merilnik temperature z merilno skalo 0 - 150 °C;
- 2 x merilnik tlaka z merilno skalo 0 - 16 bar;
- izpust DN 15, opremljen s krogelno pipo PN 16;
- 2xprirobnični ventil skupaj s protiprirobnicami DN 20 proizvod KSB ali Klinger za vročo vodo s karakteristiko:
*temperatura do 130 °C, PN 16;
b) sekundarna stran – greta voda
- cevno temperaturno tipalo s tehnično karakteristiko:0 - 120 °C;
*temperaturno območje:
- temperaturno varovalo TR-STW;
- izpust DN 15, opremljen s krogelno pipo PN 10;
- polnjenje DN 15, opremljeno s krogelno pipo PN 10;
- 2 x merilnik temperature z delovnim območjem 0 - 120 °C;
- 2 x merilnik tlaka z delovnim območjem 0 - 8 bar;
- lovilnik nesnage z magnetnim vložkom s karakteristiko:
PN 10, DN 20;
- 1x ročni navojni balensirni ventil za uravnoteženje ogrevanja STV z merilnimi nastavki
- 3 x zaporna krogelna pipa DN 20 za toplo sanitarno vodo s karakteristiko:
- 1 x proti povratni ventil DN 20 za toplo vsanitarno vodo s karakteristiko:
*temperatura do 110 °C, PN 10;
c) vzmetni atestirani varnostni navojni ventil s polnim dvigom sedeža za toplovodne sisteme po SIST EN 12828:2004 moči do 25 kW in tlake nad 5,0 bar, vrste H in z naslednjimi tehničnimi karakteristikami:
-medij: sanitarna voda
-tlak odpiranja: podp = 6,0 barnad
-iztočni koeficient: a = 0,79
-nazivna velikost DN20/32
d) cevne povezave med elementi, jekleni profili in pohištvene cevi za okvir
vse očiščeno in opleskano z ustrezno barvo po zahtevah SODO;
e) napisne ploščice za označevanje medijev
vključno s pritrdilnim materialom
E.5.25.B2. | ULTRAZVOČNI MERILNIK TOPLOTNE ENERGIJE kot npr.: ALLMES/ITRON US Echo II DN20 z računsko enoto CF800, Qn=0,6m3/h, skupaj s temperaturnimi tipali, vgradnim kompletom, skupaj z razširitveno kartico M-bus, TCP/IP MODBUS in radijskim modulom z dvosmerno komunikacijo z naslednjimi parametri: - nosilna frekvenca 433,82 MHz, - radijski protokol Radian / EverBlu. Merilnik mora imeti omrežno napajanje. |  | kpl | 1 |  | 0
# kompatibilnost z nadzornim sistemom daljinskega ogrevanja mora potrditi upravljavec
E.5.26.B2. | Izoliranje cevi in cevne opreme toplotne postaje z blazinami mineralne volne ustrezne debeline glede na posamezni element, to je iz negorljivega materiala vrste A po DIN 4102 oziroma po po EN 13501-1 ter oplaščenje te z aluminijevo pločevino debeline 0,6 mm, spojeno s samovreznimi nerjavnimi vijaki |  | kpl | 2 |  | 0
E.5.27.B2. | Akumulator sanitarne tople vode za volumna 1500 L izoliran z blazinami mineralne volne iz negorljivega materiala vrste A po DIN 4102 oziroma po po EN 13501-1 ter oplaščenje te z aluminijevo pločevino debeline 0,6 mm, spojeno s samovreznimi nerjavnimi vijaki |  | kpl | 1 |  | 0
E.5.28.B2. | Manometer (0-6bar) komplet z ventilom in vezno cevjo ter tesnilnim materialom. |  | kos | 1 |  | 0
E.5.29.B2. | Termometer okrogli v medeninasti stročnici z delovnim območjem T= 0-120°C |  | kos | 1 |  | 0
E.5.30.B2. | Pretočna zaprta ekspanzijska posoda za sanitarno vodo, vključno z Flowjet ventilom, max. delovni tlak 10 bar. Skupaj s priključnim in montažnim materialom, volumen 300l. |  | kpl | 1 |  | 0
E.5.31.B2. | Protipovratni ventil z navojnimi oz prirobničnimi priključki, PN 10 vključno s spojnim in tesnilnim materialom.
| DN20 |  | kos | 1 |  | 0
| DN40 |  | kos | 1 |  | 0
E.5.32.B2. | Navojni balensirni ventili z merilnimi nastavki. Skupaj z nastavitvijo pretoka na ventilu. |  | kos | 1 |  | 0
DN20
E.5.33.B2. | Elektronsko vodena enojna, centrifugalna obtočna črpalka, s frekvenčno krmiljenim motorjem in mehanskim tesnilom osi, za ogrevno vodo od +10 °C do +80 °C, prirobnične izvedbe, sestavljena iz spiralnega hidravličnega ohišja iz sive litine, suhega tekača iz sive litine in ventilatorsko hlajenega elektromotorja. Tehnične karakteristike ustrezajo ISO 2858 oziroma DIN 24255: |  | kos | 1 |  | 0
-medij: sanitarna voda
-pretok: V=0,52 m3/h
-tlačna višina: dp=20kPa
-električna moč: 30 W, 230 V, 50 Hz
-zaščita IP 55
-dodatna oprema: *tesnilni in vijačni material; *merilni komplet tlačne razlike za vodenje regulatorja; 20/1-4.
E.5.34.B2. | Elektronsko vodena enojna, centrifugalna obtočna črpalka, s frekvenčno krmiljenim motorjem in mehanskim tesnilom osi, za ogrevno vodo od +10 °C do +80 °C, prirobnične izvedbe, sestavljena iz spiralnega hidravličnega ohišja iz sive litine, suhega tekača iz sive litine in ventilatorsko hlajenega elektromotorja. Tehnične karakteristike ustrezajo ISO 2858 oziroma DIN 24255: |  | kpl | 1 |  | 0
-medij: sanitarna voda
-pretok: V=0,5m3/h
-tlačna višina: dp=20kPa
-električna moč: 75 W, 230 V, 50 Hz
-zaščita IP 55
-dodatna oprema: *tesnilni in vijačni material; *merilni komplet tlačne razlike za vodenje regulatorja; 20/1-4.
E.5.35.B2. | Galvanski nevtralizaror vodnega kamna, nazivni premer DN40 |  | kos | 1 |  | 0
E.5.36.B2. | Galvanski nevtralizaror vodnega kamna, nazivni premer DN20 |  | kos | 1 |  | 0
E.5.37.B2. | Kromirana krogelna pipa s teflonskim tesnenjem za hladno ali toplo sanitarno vodo navojne izvedbe PN 10, s čepom in tesnilom za izpust vode, skupaj z ročko odgovarjajoče barve (hladna-modra, topla-rdeča), nazivne velikosti
E.5.37.1.B2. | DN20 |  | kos | 2 |  | 0
E.5.37.2.B2. | DN25 |  | kos | 1 |  | 0
E.5.37.3.B2. | DN40 |  | kos | 3 |  | 0
E.5.38.B2. | Izvedba novega voda STV in cirkulacije STV iz pocinkane srednje težke navojne cevi po DIN 2440 za PN 10, skupaj s spojnimi in oblikovnimi kosi iz pocinkane temprane litine po DIN EN 10242, nazivne velikosti
E.5.38.1.B2. | DN20 |  | m | 16 |  | 0
E.5.38.2.B2. | DN25 |  | m | 2 |  | 0
E.5.38.3.B2. | DN40 |  | m | 10 |  | 0
E.5.39.B2. | Samolepilna toplotna izolacija cevi hladne in tople pitne vode s krožnim vodom z izolacijskimi cevaki, izdelanimi iz visoko elastičnega in trpežnega penastega materiala na bazi sintetičnega kavčuka - elastomera, ki ima zaprto celično strukturo in s tem visoko upornost proti difuziji vodne pare in nizko toplotno prevodnost, kar oboje zagotavlja odlično toplotno zaščito pred rosenjem in izgubo toplote. Izolacijski cevaki imajo po svoji dolžini že izveden rez s samolepilno plastjo za hitro in enostavno spajanje, pri čemer je lepilo izdelano na modificirani akrilni bazi z mrežasto strukturo na polietilenski foliji. Vsi potrebni oblikovni kosi se izdelajo iz cevakov samih na licumesta. Material je samougasljiv, ne kaplja in ne širi ognja – vrste B1 po razvrstitvi DIN 4102 oziroma B – s3, d0 po EN 13501-1, pri preizkusu na kovinski površini, za kar mora biti izdano potrdilo. Ostale tehnične karakteristike so naslednje:
- toplotna prevodnost   0,035 W/mK po SIST ISO 8794
- delovno temperaturno območje medija +10 do + 75 °C
- koeficient upornosti proti difuziji vodne pare   3000
- debelina izolacije 19 mm;
E.5.39.1.B2. | DN20 |  | m | 16 |  | 0
E.5.39.2.B2. | DN25 |  | m | 2 |  | 0
E.5.39.3.B2. | DN40 |  | m | 10 |  | 0
E.5.40.B2. | Izvedba tlačnega preskusa vodovodne napeljave s hladno vodo 12 bar z izdelavo zapisnika u ustreznosti |  | kpl | 1 |  | 0
E.5.41.B2. | Nastavitev iztočnih armatur na iztočni tlak 50-100 kPa in hiperkloriranje, temeljito izpiranje delov cevovoda, bakteriološka in kemična analiza vode z izdelavo zapisnika |  | kpl | 1 |  | 0
E.5.42.B2. | Izdelava montažnih risb in postavitvenih detajlov (“shop drawings”) za potrebe izvedbe na gradbišču na podlagi izbrane in potrjene opreme s potrditvijo obojih s strani odgovornega projektanta |  | zajeto v enotnih cenah
E.5.43.B2. | Po podpisu pogodbe in skladno s časovnim načrtom priprava in predaja tehničnih predlogov ponujene strojne opreme v potrditev, ki zajemajo vse iz popisa zahtevane tehnične podatke, tovarniške risbe postavitve in dokazila s potrdili o ustreznosti v štirih izvodih. Pri tem morajo biti podani tehnični podatki in risbe povsem usklajeni z zahtevanim obsegom in se morajo povsem nanašati na natančno ponujeni tip in velikost ter ne samo na vrsto opreme – enostavne fotokopije iz generalnega kataloga proizvajalcev v namen potrjevanja opreme niso sprejemljive! Nobeno naročilo ponujene opreme ne more biti sprovedeno, dokler ni s strani investitorja pooblaščen(e)ih oseb(e) izvedena preverba ustreznosti in ta tudi pisno potrjena |  | zajeto v enotnih cenah
E.5.44.B2. | Sprotno beleženje vseh sprememb, nastalih med izvedbo z vrisovanjem v PZI načrt ter obveščanje odgovornega projektanta (OP) o njih s pridobitvijo njegovih soglasij nanje in izdelava projekta izvedenih del (PID) v štirih izvodih v zahtevanem obsegu iz 43. člena Pravilnika o projektni in tehnični dokumentaciji (Ur.l. RS, št. 66/04) |  | zajeto v enotnih cenah
E.5.45.B2. | Začetna ter končna dela, prevozni, opravilni, zavarovalni in ostali splošni stroški, zapisniško vodeno vreguliranje in preizkušanje vseh sistemov v predpisanem obsegu iz pravil stroke ter prva predaja sistema upravniku objekta in usposobitev osebja za vzdrževanje in obratovanje ter dokončna skupna potrditev ustreznosti po 10-12 mesecih |  | zajeto v enotnih cenah
E.3.B2. | Topotna postaja (ToPo) | SKUPAJ |  |  |  | 0
Note on E301: Anton Marc: Odštej 184
Note on E302: Anton Marc: Odštej 80m
Note on E306: Anton Marc: Odštej 184
Note on E307: Anton Marc: Odštej 80m

## REKAPITULACIJA SI blok B3
Naročnik: | Nepremičnine Celje d.o.o.
Naziv n.: | Gradnja stanovanjske soseske Dečkovo naselje - DN 10
Ponudnik: | 0
E. | STROJNE INŠTALACIJE
E.B3. | objekt B3 (tip A) |  | R E K A P I T U L A C I J A
Splošno določilo:
V popisu del navedeni proizvodi ali storitve določenega gospodarskega subjekta ali blagovne znamke so izjemoma dovoljene, če ni mogoče dovolj natančno in razumljivo opisati predmeta naročila. Pri vseh takšnih navedba je razumeti, da ponudnik lahko ponudi produkt ali storitev drugega proizvajalca, ki je v popisu navedenemu vsaj enakovreden.
V kolikor v poziciji ni navedeno drugače, veljajo kot kriteriji enakovrednosti kot za primer navedenim proizvodom ali storitvam določenega gospodarskega subjekta ali blagovne znamke vse tehnične specifikacije navedenega za posamezne elemente ali pa za sistem, navedene v tehničnih podlogah proizvajalca, katerega posamezni elementi ali pa za sistem je naveden kot primer načina izvedbe in doseganja zahtevane kakovosti.
Cene po e.m. morajo vsebovati:
• vse iz splošnih določil za vse vrste del, • dodatke za oteževalne okoliščine, razen kadar je v opisu postavke drugače navedeno.
# v ceni enote je obvezno vključiti dobavo in montažo za pravilno funkcioniranje posameznih sistemov in elementov objekta, navedenih v tem popisu del.
# v ceni enote je obvezno zajeti izdelavo vseh potrebnih detajlov in dopolnilnih del, ki so potrebna za dokončanje posameznih del, tudi če potrebni detajli in zaključki niso podrobno navedeni in opisani v popisu del in so ta dopolnila nujna za pravilno funkcioniranje posameznih sistemov in elementov SI objekta.
E.1.B3. | Vodovod in kanalizacija (VoKa) |  | 0
E.2.B3. | Ogrevanje in hlajenje (OgHla) |  | 0
E.3.B3. | Prezračevalni sistem (PrSi)) |  | 0
E.4.B3. | Vodovodni priključek (VoPr) |  | 0
E.5.B3. | Topotna postaja (ToPo) |  | 0
E.B3. | objekt B3 (tip A) | SKUPAJ | 0

## E.1._VoKa blok B3
Naročnik: | Nepremičnine Celje d.o.o.
Naziv n.: | Gradnja stanovanjske soseske Dečkovo naselje - DN 10
Ponudnik: | 0
E. | STROJNE INŠTALACIJE
E.1. | Vodovod in kanalizacija (VoKa)
poz. | opis postavke | izbira proizvodov | e.m. | količina | €/e.m. | količina×cena
E.1.B3. | objekt B3 (tip A)
VODOVOD IN KANALIZACIJA
Izbrana oprema mora biti skladna s standardi za opremo, ki so navedeni v tehničnem poročilu.
Posebne zahteve naročnika:
• nova vodovodna napeljava mora imeti na dovodu ventil, ki omogoča zapiranje vode za celotno stanovanje, • izpustni ventili in sifoni za umivalnike ne smejo biti PVC izvedbe, • za talne odtoke je obvezna je uporaba takšnih s tesnilno prirobnico, v katero je vgrajena manšeta najmanj 30 × 30 cm in materiala, kompatibilnega z izbranim sistemom tesnjenja pred širjenjem vlage, • možna je dobava in vgradnja samo takšnih pršnih kadi, za katere proizvajalec deklarira kompatibilnost s tuš kabino, ki ustreza zahtevam iz popisa del, • v primerih dobave in vgradnje pršne kadi z akrilno oblogo mora biti keramična obloga izvedena tudi po površinah, ki jih ta kad prekriva.
E.1.1.1.B3. | Kompleten konzolni ročni umivalnik širine ~ 60 cm, 1. kvalitete po, sestoječ se iz: |  | kpl | 27 |  | 0
*umivalniške konzolne školjke iz sanitarnega porcelana bele barve s prelivno odprtino, srednjega cenovnega razreda po izboru naročnika/projektanta, pritrjene v steno s kromiranimi vijaki in ustreznimi zidnimi vložki;
*kromirane medeninaste enoročne stoječe baterije za hladno in toplo vodo z veznima cevkama F 10 mm za ročni umivalnik;
*kromiranega odtočnega ventila F 32 mm z gumijastim tesnilom s čepom na vzvodu, povezanim z iztočno mešalno baterijo;
*kromiranega medeninastega odtočnega sifona P oblike z vezno cevjo F 32 mm in kromirano rozeto;
*dveh kotnih regulirnih ventilov s kromiranim oprijemom in rozeto, nazivne velikosti G1/2” x G3/8”;
*pritrdilnega, tesnilnega materijala, skupaj s tesnenjem roba umivalnika s steno s trajno elastičnim materijalom;
E.1.1.2.B3. | Kompleten konzolni ročni kotni umivalnik dimenzije max 40x40 cm, 1. kvalitete, sestoječ se iz: |  | kpl | 18 |  | 0
*umivalniške konzolne školjke iz sanitarnega porcelana bele barve s prelivno odprtino, srednjega cenovnega razreda po izboru naročnika/projektanta, pritrjene v steno s kromiranimi vijaki in ustreznimi zidnimi vložki;
*kromirane medeninaste enoročne stoječe baterije za hladno in toplo vodo z veznima cevkama F 10 mm za ročni umivalnik;
*kromiranega odtočnega ventila F 32 mm z gumijastim tesnilom s čepom na vzvodu, povezanim z iztočno mešalno baterijo;
*kromiranega medeninastega odtočnega sifona P oblike z vezno cevjo F 32 mm in kromirano rozeto;
*dveh kotnih regulirnih ventilov s kromiranim oprijemom in rozeto, nazivne velikosti G1/2” x G3/8”;
*pritrdilnega, tesnilnega materijala, skupaj s tesnenjem roba umivalnika s steno s trajno elastičnim materijalom;
E.1.2.B3. | Kompletno stranišče 1. kvalitete, srednjega cenovnega razreda po izboru naročnika/projektanta, sestoječe se iz: |  | kpl | 26 |  | 0
*samostoječe školjke iz sanitarnega porcelana bele barve z stranskim izlivom po DIN 1385, 6.del, standardne montažne višine 400 mm, z vgrajenim zadnjim iztokom s P sifonom. Sestavni del školjke je polna sedežna deska iz umetne mase z gumijastimi odbijači in s pokrovom, skupaj z vijakoma in krilnima maticama za pritrditev na školjko;
*nadometnega splakovalnika, opremljenega z izolacijo proti rosenju, s prostornino 6-9 l, ki omogoča priklop vode s strani ali pa od zadaj in ima proženje predvideno spredaj preko deljene ali stop varčevalne tipke. Skupaj s kotnim regulirnim ventilom z armirano zvijavo cevjo nazivne velikosti G1/2” x G3/8”. Sestavni deli splakovalnika so še PO splakovalna cev z izolacijsko oblogo fi 56 mm in set za podaljšanje;
E.1.3.B3. | Pršna celica 1. kvalitete, srednjega cenovnega razreda po izboru naročnika/projektanta, sestoječa se iz: |  | kpl | 26 |  | 0
*pršne kadi izdelane iz emailiranega akrila bele barve, dimenzije do 900x900 mm, skupaj s kromiranim odtočnim ventilom ter sifonom kot smradno zaporo;
*enoročne kromirane medeninaste stenske mešalne baterije DN 15, ki je opremljena z nepremičnim iztokom ter z iztokom s kromirano zvijavo pršno cevjo, objemko in pršno glavo, nameščeno v krogličnem ležišču na pomični stenski konzoli;
*kromiranega odtočnega stenskega iztoka s sifonom s pretočnostjo AWs = 0,7 l/s, nazivne velikosti fi 50 mm;
* fiksna stena pršne kabine (tuš stranica) višine vsaj 200 cm za postavitev na kad enostransko, polyakril/polistiren motno steklo deb. min. 3 mm (vzorec po izboru naročnika/arhitekta) v okvirju iz alu profilov bele barve; okvir na čelni strani pritrjen v paralelno ležečo steno z drogom, na katerega se bo s strani uporabnika namestila tuš zavesa s tipskimi drsnimi obročki
*pritrdilnega in tesnilnega materijala
E.1.4.B3. | Oprema za priklop pralnega stroja, ki se sestoji iz naslednje opreme: |  | kpl | 26 |  | 0
*medeninastega kromiranega iztočnega ventila PN 10 z varovalko z zračenjem in zaporo za povratno vodo po DIN 1988, 4. del, z oznako DVGW in priključkom za zvijavo cev, skupaj s kromiranim privijalom s ploščatim tesnenjem in gumijevim tesnilom, nazivne velikosti DN 15;
*zidnega priključka za odtok pralnega stroja, sestoječega se iz priključnega narebrenega nastavka fi 25 mm, privijačenega na ohišje iz povišanim temperaturam odporne umetne mase, s smradno zaporo s S sifonom in odtočnim priključkom fi 32 mm, ter kromirane prekrivne ploščice, skupaj s tesnilnim in pritrdilnim materijalom;
E.1.5.B3. | Samo izvedba priključkov za pomivalno korito, sestoječega se iz naslednje opreme: |  | kpl | 26 |  | 0
*dveh podometnih regulirnih ventilov s kromirano kapo in rozeto, G1/2;
*zidnega priključka za odtok fi 50 mm;
E.1.6.B3. | Samo izvedba priključkov za pomivalni stroj, sestoječega se iz naslednje opreme: |  | kpl | 26 |  | 0
* podometnega regulirnega ventilas kromirano kapo in rozeto, G1/2;
*zidnega priključka za odtok fi 50 mm;
E.1.7.B3. | Stensko ogledalo s posnetimi robovi, okvirne velikosti 600x400 mm, z okvirjem ali brez, po izbiri investitorja, skupaj s pritrdilnim materijalom |  | kompl. | 45 |  | 0
E.1.8.B3. | Pretočni talni sifon s smradno zaporo, pretočne izvedbe s priključkoma F 50 mm, vse iz umetne mase, skupaj s kromano prekrivno ploščico iz litega železa. S tesnilno prirobnico, v katero je vgrajena manšeta najmanj 30x30 cm in materiala kompatibilnega z izbranim sistemom tesnenja pred širjenjem vlage |  | kompl. | 48 |  | 0
E.1.9.B3. | Krilni horizontalni vodomer z mokrim mehanizmom za hladno vodo, nazivnega pretoka 2,5 m3/h, za NP 10, nazivne velikosti DN 20, skupaj s finim filtrom na vstopni strani ter privijaloma s ploščatim tesnenjem, vložkom za vodomer (nepovratnim ventilom), podaljševalnim kosom, konzolo za montažo, ter tesnilnim in drobnim namestitvenim materialom |  | kos | 54 |  | 0
E.1.10.B3. | Kromirana krogelna pipa s teflonskim tesnenjem za hladno ali toplo vodo navojne izvedbe PN 10, s čepom in tesnilom za izpust vode, skupaj z ročko odgovarjajoče barve (hladna-modra, topla-rdeča), nazivne velikosti
E.1.10.1.B3. | DN15 |  | kos | 1 |  | 0
E.1.10.2.B3. | DN20 |  | kos | 1 |  | 0
E.1.10.3.B3. | DN25 |  | kos | 1 |  | 0
E.1.10.4.B3. | DN32 |  | kos | 1 |  | 0
E.1.10.5.B3. | DN40 |  | kos | 1 |  | 0
E.1.11.B3. | Večnamenska, sistemska predizolirana cev za hladno ali toplo sanitarno vodo. Fleksibilna (do fi 32) večplastna za kisik nepropustna cev PE-Xa / Al / PE-X. Spajanje po sistemu PRESS ali pa s posebnimi navojnimi fitingi z obročem in matico. Cev ima ustrezna dokazila o primernosti skladno z DVGW-W 542. Nazivna velikost, vključno s spojnimi in oblikovnimi elementi, skupne dolžine
E.1.11.1.B3. | DN15 |  | m | 860 |  | 0
E.1.11.2.B3. | DN20 |  | m | 340 |  | 0
E.1.11.3.B3. | DN25 |  | m | 220 |  | 0
E.1.11.4.B3. | DN32 |  | m | 35 |  | 0
E.1.11.5.B3. | DN40 |  | m | 40 |  | 0
E.1.11.6.B3. | DN50 |  | m | 12 |  | 0
E.1.12.B3. | Toplotna, parozaporna izolacija PE-RT cevi hladne in tople sanitarne vode, vodenih v tlaku in v zidnih utorih. Izolacija je v obliki cevakov v debelini 5 mm, za dimenzijo cevi
E.1.12.1.B3. | DN15 |  | m | 200 |  | 0
E.1.12.2.B3. | DN20 |  | m | 80 |  | 0
E.1.12.3.B3. | DN25 |  | m | 50 |  | 0
E.1.12.4.B3. | DN32 |  | m | 8 |  | 0
E.1.12.5.B3. | DN40 |  | m | 10 |  | 0
E.1.12.6.B3. | DN50 |  | m | 3 |  | 0
E.1.13.B3. | Kanalizacijska cev iz umetne mase s spajanjem z obojkami po DIN 19538, vrsta PVC, skupaj z oblikovnimi kosi in gumijastimi tesnili, nazivne velikosti:
E.1.13.1.B3. | F 50 |  | m | 340 |  | 0
E.1.13.2.B3. | F 75 |  | m | 30 |  | 0
E.1.13.3.B3. | F 110 |  | m | 60 |  | 0
E.1.14.B3. | Kanalizacijska nizkošumna cev iz umetne mase s spajanjem z obojkami. Šumnost skladno z EN 14366. Material PP. Skupaj z oblikovnimi kosi in gumijastimi tesnili, nazivne velikosti
E.1.14.1.B3. | F 50 |  | m | 110 |  | 0
E.1.14.2.B3. | F 110 |  | m | 150 |  | 0
E.1.15.B3. | Čistilni kos PP s pritrdilnim in tesnilnim materialom ø 50 |  | kos | 7 |  | 0
E.1.16.B3. | Polipropilenska PP-HT odzračna strešna kapa skupaj z strešno obrobo ter pritrdilnim in tesnilnim materialom ø 50 |  | kos | 7 |  | 0
E.1.17.B3. | Čistilni kos PP s pritrdilnim in tesnilnim materialom ø 110 |  | kos | 9 |  | 0
E.1.18.B3. | Polipropilenska PP-HT odzračna strešna kapa skupaj z strešno obrobo ter pritrdilnim in tesnilnim materialom ø 110 |  | kos | 9 |  | 0
E.1.19.B3. | Električni grelni kabel za spremno ogrevanje cevi tople sanitarne vode. Temperatura gretja minimalno 30oC. Dodatna parozaporna toplotna izolacija ogrevanega dela cevi z cevaki v debelini min10mm. |  | m | 190 |  | 0
E.1.20.B3. | Izvedba tlačnega preskusa delov vodovodne napeljave s hladno vodo 12 bar - zajeto v enotnih cenah |  | zajeto v enotnih cenah
E.1.21.B3. | Izvedba preskusa delov kanalizacijske napeljave na tesnost in pretok - zajeto v enotnih cenah |  | zajeto v enotnih cenah
E.1.22.B3. | Izdelava montažnih risb in postavitvenih detajlov (“shop drawings”) za potrebe izvedbe na gradbišču na podlagi izbrane in potrjene opreme s potrditvijo obojih s strani odgovornega projektanta |  | zajeto v enotnih cenah
E.1.23.B3. | Po podpisu pogodbe in skladno s časovnim načrtom priprava in predaja tehničnih predlogov ponujene strojne opreme v potrditev, ki zajemajo vse iz popisa zahtevane tehnične podatke, tovarniške risbe postavitve in dokazila s potrdili o ustreznosti v štirih izvodih. Pri tem morajo biti podani tehnični podatki in risbe povsem usklajeni z zahtevanim obsegom in se morajo povsem nanašati na natančno ponujeni tip in velikost ter ne samo na vrsto opreme – enostavne fotokopije iz generalnega kataloga proizvajalcev v namen potrjevanja opreme niso sprejemljive! Nobeno naročilo ponujene opreme ne more biti sprovedeno, dokler ni s strani investitorja pooblaščen(e)ih oseb(e) izvedena preverba ustreznosti in ta tudi pisno potrjena |  | zajeto v enotnih cenah
E.1.24.B3. | Sprotno beleženje vseh sprememb, nastalih med izvedbo z vrisovanjem v PZI načrt ter obveščanje odgovornega projektanta (OP) o njih s pridobitvijo njegovih soglasij nanje in izdelava projekta izvedenih del (PID) v štirih izvodih v zahtevanem obsegu iz 43. člena Pravilnika o projektni in tehnični dokumentaciji (Ur.l. RS, št. 66/04) |  | zajeto v enotnih cenah
E.1.25.B3. | Začetna ter končna dela, prevozni, opravilni, zavarovalni in ostali splošni stroški, zapisniško vodeno vreguliranje in preizkušanje vseh sistemov v predpisanem obsegu iz pravil stroke ter prva predaja sistema upravniku objekta in usposobitev osebja za vzdrževanje in obratovanje ter dokončna skupna potrditev ustreznosti po 10-12 mesecih |  | zajeto v enotnih cenah
E.1.B3. | Vodovod in kanalizacija (VoKa) | SKUPAJ |  |  |  | 0

## E.2._OgHla blok B3
Naročnik: | Nepremičnine Celje d.o.o.
Naziv n.: | Gradnja stanovanjske soseske Dečkovo naselje - DN 10
Ponudnik: | 0
E. | STROJNE INŠTALACIJE
E.2. | Ogrevanje in hlajenje (OgHla)
poz. | opis postavke | izbira proizvodov | e.m. | količina | €/e.m. | količina×cena
E.2.B3. | objekt B3 (tip A)
OGREVANJE
Izbrana oprema mora biti skladna s standardi za opremo, ki so navedeni v tehničnem poročilu.
Posebne zahteve naročnika:
V ceni enote je obvezno vključiti dobavo in montažo za pravilno funkcioniranje posameznih sistemov in elementov objekta, navedenih v nadaljevanju.
E.2.1.B3. | Kompaktni ploščati radiator z vgrajenim termostatskim ventilom, izdelan iz jeklene pločevine debeline 1,25 mm po DIN 1541, preizkušen na tlak 13 bar in predviden za obratovalni tlak 10 bar in delovno temperaturo do 110 ºC. Toplotna moč preizkušena in zavedena po DIN 4704, v tabelah proizvajalca pa podana za temperaturni sistem ogrevne vode 55/45 ºC pri temperaturi prostora 20 ºC. Radiator je opremljen s spodnjima sredinskima priključkoma. Na stranskih priključkih je opremljen še s kromiranim odzračevalnim ventilom in čepom, ter hitromontažnimi konzolami oziroma stoječimi konzolami ter montažno šablono. Radiator je bele barve.
E.2.1.1.B3. | 22VM/900/400 |  | kos | 8 |  | 0
E.2.1.2.B3. | 22VM/900/600 |  | kos | 13 |  | 0
E.2.1.3.B3. | 22VM/900/800 |  | kos | 3 |  | 0
E.2.1.4.B3. | 22VM/600/400 |  | kos | 3 |  | 0
E.2.1.5.B3. | 22VM/600/600 |  | kos | 7 |  | 0
E.2.1.6.B3. | 11VM/600/600 |  | kos | 0
E.2.1.7.B3. | 22VM/400/800 |  | kos | 10 |  | 0
E.2.1.8.B3. | 11VM/400/1000 |  | kos | 13 |  | 0
E.2.1.9.B3. | 22VM/400/600 |  | kos | 15 |  | 0
E.2.2.B3. | Kopalniški belo barvan radiator velikost 1134-600, 760 W, izdelan iz brezšivnih jeklenih cevi s priključki 3 x G ½” (2 x spodaj in 1 x zgoraj), preizkušen na tlak 13 bar in predviden za obratovalni tlak 10 bar ter delovno temperaturo do 110 ºC. Radiator je opremljen z integriranim termostatskim ventilom; ventilska priključna armatura za dvocevni sistem, kotne izvedbe, za DION-VM; pokrivna rozeta za ventil kotne izvedbe; odzračni čep 1/4", čep 1/2" (2 kos); stenska konzola (2 kos). |  | kos | 26 |  | 0
E.2.3.B3. | Blok priključek za radiatorje z vgrajenim ventilom za dvocevne sisteme ogrevanja z medosno razdaljo 50 mm, ravne izvedbe za delovni tlak 10 bar ter delovno temperaturo do 120 °C, s privijaloma s konusnim tesnenjem G ¾”, skupaj z zaščitnima pokrovoma, zapornima vijakoma ter opremljen še s tlačnima spojkama za mapress cevi, nazivne velikosti fi 12x1 |  | kos | 72 |  | 0
E.2.4.B3. | Termostatska glava za radiatorje z vgrajenim ventilom kot samodejni proporcionalni regulator z območjem nastavitve 5-26 °C, z vgrajenim tipalom v katerem je kovinski meh, napolnjen s posebnim plinom, ki ga neposredno krmili temperatura prostora. Model je opremljen s protizmrzovalno zaščito in zatiči za omejevanje največje oziroma najmanjše vrednosti temperature na spominskem obroču. Termostatska glava je opremljena z navojnim priključkom M30x1,5 za namestitev na ventil. |  | kos | 72 |  | 0
E.2.5.B3. | ULTRAZVOČNI MERILNIK TOPLOTNE ENERGIJE DN15 z računsko enoto Qn=0,6m3/h, skupaj s temperaturnimi tipali, vgradnim kompletom, skupaj z modulom za daljinsko odčitavanje. Merilnik mora imeti omrežno napajanje. |  | kos | 26 |  | 0
E.2.6.B3. | Tipski razdelilnik za dovod in povratek z priključkom 1x DN20 in 2xDN15 |  | kpl | 4 |  | 0
E.2.7.B3. | Tipski razdelilnik za dovod in povratek z priključkom 1x DN20 in 3xDN15 |  | kpl | 6 |  | 0
E.2.8.B3. | Krogelni ventil s polnim pretokom, sestoječ se iz niklanega ohišja iz prešane medenine Ms58, z vgrajeno kromano kovano kroglo iz medenine, ki ima tesnilo iz teflona PTFE, podaljšanim vretenom in dolgo ročico iz silumina odgovarjajoče barve (modra-hladno, rdeča-toplo). Delovna temperatura do +120 °C pri PN 16, nazivne velikosti:
E.2.8.1.B3. | DN15 |  | kos | 52 |  | 0
E.2.8.2.B3. | DN20 |  | kos | 20 |  | 0
E.2.9.B3. | Navojni balensirni ventili z merilnimi nastavki enakovredno oz. boljše kot Danfoss, MSV-BD. Skupaj z nastavitvijo pretoka na ventilu.
E.2.9.1.B3. | DN15
E.2.9.2.B3. | DN20 |  | kos | 26 |  | 0
|  |  | kos | 1 |  | 0
E.2.10.B3. | Predizolirane bakrene cevi (debelina izolacije 13mm), ki se uporabljajo v hladilni tehniki, to je brez kisika in razmaščene, po EN 12735-1 vključno s spojnimi ter oblikovnimi kosi po EN 1254-1, -4 in -5, ki so primerni za kapilarno spajkanje. Spajanje cevi in spojnih kosov se izvaja izključno s trdim spajkanjem s srebrovo spajko v zaščitni atmosferi N2. Za pritrjevanje cevi, ki se izvaja v razdaljah največ 2m, se uporabljajo izključno tovarniško izdelani kosi sistemskega proizvajalca iz kromiranega jekla ali bakra; velikost cevi:
E.2.10.1.B3. | F 6,35x1 mm |  | m | 130 |  | 0
E.2.10.2.B3. | F 9,52x1 mm |  | m | 130 |  | 0
E.2.11.B3. | Večnamenska, sistemska predizolirana cev za hladno ali toplo sanitarno vodo. Fleksibilna (do fi 32) večplastna za kisik nepropustna cev PE-Xa / Al / PE-X. Spajanje po sistemu PRESS ali pa s posebnimi navojnimi fitingi z obročem in matico. Cev ima ustrezna dokazila o primernosti skladno z DVGW-W 542. Nazivna velikost, vključno s spojnimi in oblikovnimi elementi, skupne dolžine
E.2.11.1.B3. | DN15 |  | m | 950 |  | 0
E.2.11.2.B3. | DN20 |  | m | 450 |  | 0
E.2.11.3.B3. | DN25 |  | m | 40 |  | 0
E.2.11.4.B3. | DN32 |  | m | 65 |  | 0
E.2.11.5.B3. | DN40 |  | m | 1 |  | 0
E.2.11.6.B3. | DN50 |  | m | 1 |  | 0
E.2.12.B3. | Toplotna in protikondenčna izolacija cevi z materijalom iz penastega polietilena z zaprto celično strukturo, predvidena za temperaturo medija do +102 °C, razreda po DIN 4102 – B1 – težko gorljiv, ne kaplja in širi ognja, s toplotno prevodnostjo l < 0,038 W/mK pri 10 °C, zmanjšanjem prenosa zvoka po DIN 4109 za 26 dB(A), debeline 15 mm, skupaj z originalnim lepilom na osnovi polikloroprenov, za cev nazivne velikosti:
E.2.12.1.B3. | DN15 |  | m | 200 |  | 0
E.2.12.2.B3. | DN20 |  | m | 100 |  | 0
E.2.12.3.B3. | DN25 |  | m | 10 |  | 0
E.2.12.4.B3. | DN32 |  | m | 15 |  | 0
E.2.12.5.B3. | DN40 |  | m | 1 |  | 0
E.2.12.6.B3. | DN50 |  | m | 1 |  | 0
E.2.13.B3. | Obešalni in pritrdilni materijal za cevovode, izdelan iz različnih jeklenih pocinkanih profilov, objemnih trakov izdelanih iz luknjičastega pocinkanega jeklenega traku, vijakov, matic in zidnih vložkov |  | zajeto v enotnih cenah
E.2.14.B3. | Izvedba tlačnega preskusa delov napeljave s hladno vodo 4 bar - zajeto v enotnih cenah |  | zajeto v enotnih cenah
E.2.15.B3. | Izdelava montažnih risb in postavitvenih detajlov (“shop drawings”) za potrebe izvedbe na gradbišču na podlagi izbrane in potrjene opreme s potrditvijo obojih s strani odgovornega projektanta |  | zajeto v enotnih cenah
E.2.16.B3. | Po podpisu pogodbe in skladno s časovnim načrtom priprava in predaja tehničnih predlogov ponujene strojne opreme v potrditev, ki zajemajo vse iz popisa zahtevane tehnične podatke, tovarniške risbe postavitve in dokazila s potrdili o ustreznosti v štirih izvodih. Pri tem morajo biti podani tehnični podatki in risbe povsem usklajeni z zahtevanim obsegom in se morajo povsem nanašati na natančno ponujeni tip in velikost ter ne samo na vrsto opreme – enostavne fotokopije iz generalnega kataloga proizvajalcev v namen potrjevanja opreme niso sprejemljive! Nobeno naročilo ponujene opreme ne more biti sprovedeno, dokler ni s strani investitorja pooblaščen(e)ih oseb(e) izvedena preverba ustreznosti in ta tudi pisno potrjena |  | zajeto v enotnih cenah
E.2.17.B3. | Sprotno beleženje vseh sprememb, nastalih med izvedbo z vrisovanjem v PZI načrt ter obveščanje odgovornega projektanta (OP) o njih s pridobitvijo njegovih soglasij nanje in izdelava projekta izvedenih del (PID) v štirih izvodih v zahtevanem obsegu iz 43. člena Pravilnika o projektni in tehnični dokumentaciji (Ur.l. RS, št. 66/04) |  | zajeto v enotnih cenah
E.2.18.B3. | Začetna ter končna dela, prevozni, opravilni, zavarovalni in ostali splošni stroški, zapisniško vodeno vreguliranje in preizkušanje vseh sistemov v predpisanem obsegu iz pravil stroke ter prva predaja sistema upravniku objekta in usposobitev osebja za vzdrževanje in obratovanje ter dokončna skupna potrditev ustreznosti po 10-12 mesecih |  | zajeto v enotnih cenah
E.2.B3. | Ogrevanje in hlajenje (OgHla) | SKUPAJ |  |  |  | 0

## E.3._PrSi blok B3
Naročnik: | Nepremičnine Celje d.o.o.
Naziv n.: | Gradnja stanovanjske soseske Dečkovo naselje - DN 10
Ponudnik: | 0
E. | STROJNE INŠTALACIJE
E.3. | Prezračevalni sistem (PrSi))
poz. | opis postavke | izbira proizvodov | e.m. | količina | €/e.m. | količina×cena
E.3.B3. | objekt B3 (tip A)
PREZRAČEVANJE
Izbrana oprema mora biti skladna s standardi za opremo, ki so navedeni v tehničnem poročilu.
Posebne zahteve naročnika:
V ceni enote je obvezno vključiti dobavo in montažo za pravilno funkcioniranje posameznih sistemov in elementov objekta, navedenih v nadaljevanju.
E.3.1.B3. | Dobava, montaža, priklop in zagon dovodno odvodne klimatske naprave za prezračevanje kompaktne stropne izvedbe. Komplet s pritrdilnim materialom in priklopi na kanalske in cevne sisteme ter elektro omrežje. Naprava je izdelana iz zvočne in toplotne zaščite minimalne debeline 20 mm kar zagotavlja, da je naprava brez toplotnih mostov, zunanja zaščita je izdelana iz pločevine minimalne debeline 0,8 mm kar zagotavlja odpornost in togost ohišja, viskoko učinkotega ploščnega protitočnega rekuperatorja toplote iz aluminija z učinkovitostjo vračanja odpadne toplote v zimskem režimu delovanja vsaj 80 %, dveh direktno gnanih ventilatorjev z EC stopenjskimi elektromotorji, dveh kompaktnih filtrov z učinkovitostjo filtracije G4. V napravi je vgrajen tudi zbiralnik za odvod kondenza. |  | kpl | 20 |  | 0
Lokacija: stanovanja
Minimalne tehnične zahteve za ohišje: - pločevina debeline minimalno 0,8 mm z ALUCINK zaščito in barvana z RAL9010 - ekspandiranega polistirena EPS minimalne debeline 20 mm - stoječa naprava z vsemi vertikalnimi priključki fi125 mm na isti strani - puščanje ohišja <3% skladno z EN 308 - ognjevarnost naprave razreda E po EN 13501
Minimalne tehnične zahteve za ventiatorja: - nominalni pretok zraka na dovodu in odvodu 180 m3/h, - zunanji tlak pri nominalnem pretoku 150 Pa, - nazivna električna moč 2x50 W, - stopenjska nastavitev pretokov.
Minimalne tehnične zahteve za rekuperator toplote: - učinkovitost rekuperacije toplote v zimskem režimu delovanja nad 81 % pri pogojih zunanjega zraka +4°C in 90 % r.v. in povratnega zraka 21°C in 32 % r.v. - vgrajena žaluzija s pogonom za obvod zraka za prosto hlajenje
Minimalne tehnične zahteve za filtre: - na dovodu zraka G4 - na odvodu zraka G4
Zahteve glede regulacije: - stopenjska regulacija pretoka zraka
Dodatna oprema: - posluževalni panel z LCD displejem, ki omogoča nastavitev in izbiro zgoraj opisanih zahtev, - konzole za montažo na steno. Skupaj z ožičenjem povezave panela in naprave.
Naprava vključuje varnostni 1 kW električni predgrelec s pulzarjem, kot protizmrzovalna zaščita, že zmontiran in ožičen v prezračevalno napravo.
Dimenzije naprave (brez kanalskega grelno hladilega elementa): - dolžina do 1300 mm, - širina do 700mm, - višina do 250 mm, - odprtine za priklop zračnih kanalov fi 125 mm.
E.3.2.B3. | Dobava, montaža, priklop in zagon dovodno odvodne klimatske naprave za prezračevanje kompaktne stropne izvedbe. Komplet s pritrdilnim materialom in priklopi na kanalske in cevne sisteme ter elektro omrežje. Naprava je izdelana iz zvočne in toplotne zaščite minimalne debeline 20 mm kar zagotavlja, da je naprava brez toplotnih mostov, zunanja zaščita je izdelana iz pločevine minimalne debeline 0,8 mm kar zagotavlja odpornost in togost ohišja, viskoko učinkotega ploščnega protitočnega rekuperatorja toplote iz aluminija z učinkovitostjo vračanja odpadne toplote v zimskem režimu delovanja vsaj 80 %, dveh direktno gnanih ventilatorjev z EC stopenjskimi elektromotorji, dveh kompaktnih filtrov z učinkovitostjo filtracije G4. V napravi je vgrajen tudi zbiralnik za odvod kondenza. |  | kpl | 2 |  | 0
Lokacija: 2 stanovanji v 4. etaži
Minimalne tehnične zahteve za ohišje: - pločevina debeline minimalno 0,8 mm z ALUCINK zaščito in barvana z RAL9010 - ekspandiranega polistirena EPS minimalne debeline 20 mm - stoječa naprava z vsemi vertikalnimi priključki fi125 mm na isti strani - puščanje ohišja <3% skladno z EN 308 - ognjevarnost naprave razreda E po EN 13501
Minimalne tehnične zahteve za ventiatorja: - nominalni pretok zraka na dovodu in odvodu 340 m3/h, - zunanji tlak pri nominalnem pretoku 100 Pa, - nazivna električna moč 2x80 W, - stopenjska nastavitev pretokov
Minimalne tehnične zahteve za rekuperator toplote: - učinkovitost rekuperacije toplote v zimskem režimu delovanja nad 81 % pri pogojih zunanjega zraka +4°C in 90 % r.v. in povratnega zraka 21°C in 32 % r.v. - vgrajena žaluzija s pogonom za obvod zraka za prosto hlajenje
Minimalne tehnične zahteve za filtre: - na dovodu zraka G4 - na odvodu zraka G4
Zahteve glede regulacije: - stopenjska regulacija pretoka zraka
Dodatna oprema: - posluževalni panel z LCD displejem, ki omogoča nastavitev in izbiro zgoraj opisanih zahtev, - konzole za montažo na steno. Skupaj z ožičenjem povezave panela in naprave.
Naprava vključuje varnostni 1 kW električni predgrelec s pulzarjem, kot protizmrzovalna zaščita, že zmontiran in ožičen v prezračevalno napravo.
Dimenzije naprave (brez kanalskega grelno hladilega elementa): - dolžina do 1300 mm, - širina do 700mm, - višina do 300 mm, - odprtine za priklop zračnih kanalov fi 125 mm.
E.3.3.B3. | Dobava in montaža Lokalna prezračevalna naprava kapacitete do 60 m3/h, z dvema varčnima ventilatorjema (max 4 W) za sočasni pretoka zraka skozi napravo |  | kos | 4 |  | 0
Lokacija: stanovanja tip 0
Minimalne tehnične zahteve za rekuperator toplote: - povprečna učinkovitost rekuperacije toplote v zimskem režimu delovanja 70 % pri pogojih zunanjega zraka +4°C in 90 % r.v. in povratnega zraka 21°C in 32 % r.v.
Minimalne tehnične zahteve za filtre: - na dovodu zraka G4 - na odvodu zraka G4
Zahteve glede regulacije: - stopenjska regulacija pretoka zraka skupaj s stenskim nastavljalnikom s tedensko programsko uro
Skupaj s vgradnimi elementi z zunanjo masko in odtokom kondenza z odkapnico
Maksimalne dimenzije naprave - dolžina 460 (prilagodljiva glede na debelino stene) mm, - širina 370mm, - višina 400 mm, - odprtine v steni fi 352 mm,
E.3.4.B3. | Dobava in montaža Radialni ventilator za prezračevanje kopalnic in sanitarij z EC motorjem, krogličnim oležajenjem, modulom za zakasnitev izklopa, pralnim filtrskim vložkom, skupaj s pritrdilnim in montažnim materialom, skupaj s nadometnim ohišjem za ventilator. |  | kos | 4 |  | 0
V = 60 m3/h
zaščita: IP X5
E.3.5.B3. | Dobava in montaža Gibljiva prezračevalna cev 75 mm -50 m, z vsem tesnilnim, pritrdilnim in povezovalnim materialom. |  | m | 2300 |  | 0
E.3.6.B3. | Dobava in montaža razdelilne komore za minimalno 6 priključkov fi 75 mm in dovodni priključek 1x fi 125 z vsem tesnilnim, pritrdilnim in povezovalnim materialom. |  | kos | 40 |  | 0
E.3.7.B3. | Dobava in montaža Razdelilna komora za 10 priključkov fi 75 mm in 1 dovodni priključek fi 160 z vsem tesnilnim, pritrdilnim in povezovalnim materialom. |  | kos | 4 |  | 0
E.3.8.B3. | Dobava in montaža Zajemna komora s filtrom za kuhinje z vsem tesnilnim, pritrdilnim in povezovalnim materialom. |  | kos | 22 |  | 0
E.3.9.B3. | Dobava in montaža Stenska prezračevalna komora z enim priključkom fi 75 mm z vsem tesnilnim, pritrdilnim in povezovalnim materialom. |  | kos | 36 |  | 0
E.3.10.B3. | Dobava in montaža Stenska prezračevalna komora z dvema priključkoma fi 75 mm z vsem tesnilnim, pritrdilnim in povezovalnim materialom. |  | kos | 60 |  | 0
E.3.11.B3. | Dobava in montaža Stenska prezračevalna komora s tremi priključki fi 75 mm z vsem tesnilnim, pritrdilnim in povezovalnim materialom. |  | kos | 36 |  | 0
E.3.12.B3. | Dobava in montaža pravokotna dovodna rešetka za prezračevalno komoro 50x200 v kovinski prašno barvani beli izvedbi, z vsem pritrdilnim materialom. |  | kos | 132 |  | 0
E.3.13.B3. | Dobava in montaža Cevni dušilec fi 125 mm L = 1 m s polnilom iz dušilne pene z vsem tesnilnim, pritrdilnim in povezovalnim materialom. |  | kos | 40 |  | 0
E.3.14.B3. | Dobava in montaža Cevni dušilec fi 160 mm L = 1 m s polnilom iz dušilne pene z vsem tesnilnim, pritrdilnim in povezovalnim materialom. |  | kos | 4 |  | 0
E.3.15.B3. | Dobava in montaža IP Izoliranih cevi fi 125 mm z vsemi fazonskimi kosi (loki, spojni kosi, itd.) ter tesnilnim, pritrdilnim in povezovalnim materialom. |  | m' | 159.6 |  | 0
E.3.16.B3. | Dobava in montaža IP Izoliranih cevi fi 160 mm z vsemi fazonskimi kosi (loki, spojni kosi, itd.) ter tesnilnim, pritrdilnim in povezovalnim materialom. |  | m' | 46.2 |  | 0
E.3.17.B3. | Dobava in montaža IP Strešni stebriček DN 125 črn z vsem tesnilnim, pritrdilnim in povezovalnim materialom. |  | kos | 22 |  | 0
E.3.18.B3. | Dobava in montaža IP Strešni stebriček DN 160 črn z vsem tesnilnim, pritrdilnim in povezovalnim materialom. |  | kos | 4 |  | 0
E.3.19.B3. | Dobava in montaža Zajemna rešetka za dovod zraka do prezračevalne naprave, nadometna izvedba iz nerjavečega jekla, prilagojena za IP program izoliranih cevi fi 125 mm |  | kos | 18 |  | 0
E.3.20.B3. | Okrogli zračni kanali iz pocinkane jeklene pločevine z vsemi fazonskimi kosi, regulacijskimi loputami, priključki za pritrditev vpihovalnih in odsesovalnih elementov, tesnili, pritrdilni in obešalni material, velikosti fi100 |  | m | 40 |  | 0
E.3.21.B3. | Dobava in montaža IP Strešni stebriček DN 100 črn z vsem tesnilnim, pritrdilnim in povezovalnim materialom. |  | kos | 4 |  | 0
E.3.22.B3. | Cev za odvod kondenza izdelana iz umetne mase s spajanjem z obojkami po DIN 19538, vrsta PVC-C, skupaj z oblikovnimi kosi in gumijastimi tesnili, nazivne velikosti fi 32 |  | m | 80 |  | 0
E.3.23.B3. | Sifon za priključitev odvoda kondenza izdelan iz umetne mase s spajanjem z obojkami po DIN 19538, vrsta PVC-C, skupaj z oblikovnimi kosi in gumijastimi tesnili, nazivne velikosti fi 32 |  | kos | 22 |  | 0
E.3.24.B3. | Dobava in montaža univerzalnega energetsko varčnega semiradialnega ventilatorja. |  | kos | 10 |  | 0
Lokacija: shrambe
osnovno prezračevanje: 5 do 30 m3/h
maksimalna stopnja: do 100m3/h
tlačna razlika: 110 Pa
glasnost: cca 20dB pri 30m3/h
dekorativno ohišje / pokrov
izpihovalni vstavek
E.3.25.B3. | Dobava in montaža Požarne lopute fi200 za vgradnjo v steno, požarna žaščita 60min. Napajanje 24V. Z električnim in termičnim pogonom. Klasificiran po EN 13501-3+A1, Protipožarna zaščita po EIS 120. |  | kos | 10 |  | 0
E.3.26.B3. | Dobava in montaža zaščitbe mreže 5x5 za vgradnjo na okroglo cev fi 200. |  | kpl | 10 |  | 0
E.3.30.B3. | Funkcionalni preizkus delovanja prezračevalnih sistemov, nastavitev količin zraka preko distributivnih elementov in ventilatorjev, ter uradna izvedba meritev pretočnih količin zraka ter šumnosti v prostorih s strani pooblaščenega podjetja z izdajo pozitivnega atesta - zajeto v enotnih cenah |  | zajeto v enotnih cenah
E.3.31.B3. | Obešalni in pritrdilni materijal za cevovode, izdelan iz različnih jeklenih pocinkanih profilov, objemnih trakov izdelanih iz luknjičastega pocinkanega jeklenega traku, vijakov, matic in zidnih vložkov |  | zajeto v enotnih cenah
E.3.32.B3. | Izdelava montažnih risb in postavitvenih detajlov (“shop drawings”) za potrebe izvedbe na gradbišču na podlagi izbrane in potrjene opreme s potrditvijo obojih s strani odgovornega projektanta |  | zajeto v enotnih cenah
E.3.33.B3. | Po podpisu pogodbe in skladno s časovnim načrtom priprava in predaja tehničnih predlogov ponujene strojne opreme v potrditev, ki zajemajo vse iz popisa zahtevane tehnične podatke, tovarniške risbe postavitve in dokazila s potrdili o ustreznosti v štirih izvodih. Pri tem morajo biti podani tehnični podatki in risbe povsem usklajeni z zahtevanim obsegom in se morajo povsem nanašati na natančno ponujeni tip in velikost ter ne samo na vrsto opreme – enostavne fotokopije iz generalnega kataloga proizvajalcev v namen potrjevanja opreme niso sprejemljive! Nobeno naročilo ponujene opreme ne more biti sprovedeno, dokler ni s strani investitorja pooblaščen(e)ih oseb(e) izvedena preverba ustreznosti in ta tudi pisno potrjena |  | zajeto v enotnih cenah
E.3.34.B3. | Sprotno beleženje vseh sprememb, nastalih med izvedbo z vrisovanjem v PZI načrt ter obveščanje odgovornega projektanta (OP) o njih s pridobitvijo njegovih soglasij nanje in izdelava projekta izvedenih del (PID) v štirih izvodih v zahtevanem obsegu iz 43. člena Pravilnika o projektni in tehnični dokumentaciji (Ur.l. RS, št. 66/04) |  | zajeto v enotnih cenah
E.3.35.B3. | Začetna ter končna dela, prevozni, opravilni, zavarovalni in ostali splošni stroški, zapisniško vodeno vreguliranje in preizkušanje vseh sistemov v predpisanem obsegu iz pravil stroke ter prva predaja sistema upravniku objekta in usposobitev osebja za vzdrževanje in obratovanje ter dokončna skupna potrditev ustreznosti po 10-12 mesecih |  | zajeto v enotnih cenah
E.3.B3. | Prezračevalni sistem (PrSi)) | SKUPAJ |  |  |  | 0

## E.4._VoPr blok B3
Naročnik: | Nepremičnine Celje d.o.o.
Naziv n.: | Gradnja stanovanjske soseske Dečkovo naselje - DN 10
Ponudnik: | 0
E. | STROJNE INŠTALACIJE
E.4. | Vodovodni priključek (VoPr)
poz. | opis postavke | izbira proizvodov | e.m. | količina | €/e.m. | količina×cena
E.4.B3. | objekt B3 (tip A)
VODOVODNI PRIKLJUČEK
Izbrana oprema mora biti skladna s standardi za opremo, ki so navedeni v tehničnem poročilu.
Posebne zahteve naročnika:
V ceni enote je obvezno vključiti dobavo in montažo za pravilno funkcioniranje posameznih sistemov in elementov objekta, navedenih v nadaljevanju.
E.4.1.B3. | T kos 90° iz nodularne litine s prirobnicami, komplet s tesnili, pritrdilnim, tesnilnim in vijačnim materialom DN100/50/100 |  | kos | 1 |  | 0
E.4.2.B3. | Univerzalni spoj DN100, PN16 |  | kos | 2 |  | 0
E.4.3.B3. | Vgradna garnitura za odpiranje/zapiranje zasuna, kompletno z ventilom in vsemi povezovalnimi, pritrdilnim, montažnimi in tesnilnimi kosi; DN50 |  | kos | 1 |  | 0
E.4.4.B3. | Zasun kratki, z ročnim kolesom, za sanitarno vodo. DN50, PN10 |  | kos | 1 |  | 0
E.4.5.B3. | Litoželezna cestna kapa - velikost 125 |  | kos | 1 |  | 0
E.4.6.B3. | Prehodni kos PE d63- DN50 |  | kos | 1 |  | 0
E.4.7.B3. | Vodomer DN40 v zunanjem vodomernem jašku, Qn=10m3/h; PN10, Navojna priključitev. Skupaj s priključnim in tesnilnim materialom. |  | kos | 1 |  | 0
E.4.8.B3. | Konzola za vodomer (DN40) skupaj s 2x pripadajočim nastavljivim priključnim spojem (holandec in nastavljivi holandec) |  | kpl | 1 |  | 0
E.4.9.B3. | Spojka ločna DN40 kotna vgradnja |  | kos | 1 |  | 0
E.4.10.B3. | Zmanjševalni kos (DN50/DN40). Izdelan iz pocinkane litine. |  | kos | 2 |  | 0
E.4.11.B3. | Krogelni ventil iz medenine 1" (DN50) z navojnim priključkom |  | kos | 1 |  | 0
E.4.12.B3. | Krogelni ventil z izpustom iz medenine1" (DN50) z navojnim priključkom |  | kos | 1 |  | 0
E.4.13.B3. | Oprema za vodomero nišo, ki vključuje pločevinasta dvokrilna vratca1400x800mm in ohišjem, predpripravo za zračnik. |  | kpl | 1 |  | 0
E.4.14.B3. | Pocinkana srednje težka navojna cev po DIN 2440 za PN 10, skupaj s spojnimi in oblikovnimi kosi iz pocinkane temprane litine po DIN EN 10242, nazivne velikosti DN 50 |  | m | 2 |  | 0
E.4.15.B3. | Polnjenje in izpiranje cevovoda vključno s tlačnim preizkusom, komplet z izdelavo zapisnika |  | kpl | 1 |  | 0
E.4.16.B3. | Dezinfekcija cevovoda z ustreznim sredstvom in pridobitev potrdila o neoporečnosti pitne vode |  | kpl | 1 |  | 0
E.4.17.B3. | Izkop jarka v zemlji, globine do 2 m, z začasnim odlaganjem zemljine ob trasi. |  | m3 | 16 |  | 0
E.4.18.B3. | Izdelava posteljice in ročni obsip cevi z dopeljanim peskom 0-4 mm ter ročno nabijanje v slojih do potrebne zbitosti. |  | m3 | 2 |  | 0
E.4.19.B3. | Polaganje opozorilnega PVC traku |  | m | 8 |  | 0
E.4.20.B3. | Zasip jarka s tamponskim materialom s komprimacijo v slojih po 0,5 m do predpisane zbitosti. Prvi sloj se nabija ročno. |  | m3 | 16 |  | 0
E.4.32.B3. | Izdelava montažnih risb in postavitvenih detajlov (“shop drawings”) za potrebe izvedbe na gradbišču na podlagi izbrane in potrjene opreme s potrditvijo obojih s strani odgovornega projektanta |  | zajeto v enotnih cenah
E.4.33.B3. | Po podpisu pogodbe in skladno s časovnim načrtom priprava in predaja tehničnih predlogov ponujene strojne opreme v potrditev, ki zajemajo vse iz popisa zahtevane tehnične podatke, tovarniške risbe postavitve in dokazila s potrdili o ustreznosti v štirih izvodih. Pri tem morajo biti podani tehnični podatki in risbe povsem usklajeni z zahtevanim obsegom in se morajo povsem nanašati na natančno ponujeni tip in velikost ter ne samo na vrsto opreme – enostavne fotokopije iz generalnega kataloga proizvajalcev v namen potrjevanja opreme niso sprejemljive! Nobeno naročilo ponujene opreme ne more biti sprovedeno, dokler ni s strani investitorja pooblaščen(e)ih oseb(e) izvedena preverba ustreznosti in ta tudi pisno potrjena |  | zajeto v enotnih cenah
E.4.34.B3. | Sprotno beleženje vseh sprememb, nastalih med izvedbo z vrisovanjem v PZI načrt ter obveščanje odgovornega projektanta (OP) o njih s pridobitvijo njegovih soglasij nanje in izdelava projekta izvedenih del (PID) v štirih izvodih v zahtevanem obsegu iz 43. člena Pravilnika o projektni in tehnični dokumentaciji (Ur.l. RS, št. 66/04) |  | zajeto v enotnih cenah
E.4.35.B3. | Začetna ter končna dela, prevozni, opravilni, zavarovalni in ostali splošni stroški, zapisniško vodeno vreguliranje in preizkušanje vseh sistemov v predpisanem obsegu iz pravil stroke ter prva predaja sistema upravniku objekta in usposobitev osebja za vzdrževanje in obratovanje ter dokončna skupna potrditev ustreznosti po 10-12 mesecih |  | zajeto v enotnih cenah
E.3.B3. | Vodovodni priključek (VoPr) | SKUPAJ |  |  |  | 0

## E.5._ToPo blok B3
Naročnik: | Nepremičnine Celje d.o.o.
Naziv n.: | Gradnja stanovanjske soseske Dečkovo naselje - DN 10
Ponudnik: | 0
E. | STROJNE INŠTALACIJE
E.5. | Topotna postaja (ToPo)
poz. | opis postavke | izbira proizvodov | e.m. | količina | €/e.m. | količina×cena
E.5.B3. | objekt B3 (tip A)
KOMPAKTNA TOPLOTNA POSTAJA - OGREVANJE, STV
Izbrana oprema mora biti skladna s standardi za opremo, ki so navedeni v tehničnem poročilu.
Posebne zahteve naročnika:
V ceni enote je obvezno vključiti dobavo in montažo za pravilno funkcioniranje posameznih sistemov in elementov objekta, navedenih v nadaljevanju.
E.5.1.B3. | Sklop enovite toplotne postaje OGREVANJA z naslednjimi osnovnimi podatki: |  | kpl | 1 |  | 0
priključna toplotna moč:
44 kW
primarna stran:
110/60 °C, PN 16, DN 25, Vp = 0,77 m3/h
sekundarna stran:
55/45 °C, PN 10, DN 40, Vs = 3,83 m3/h
Postaja je sestavljena iz naslednjih elementov:
primarna stran:
Prehodni kombinirani regulacijski ventil z zveznim EM pogonom (24V) z varnostno funkcijo s karakteristiko:
PN 25, DN 20, kvs = 1 m3/h, Ventil mora imeti omogočeno omejevanje moči in pretoka glede na podatke števca (preko M-bus) in centralnega nadzora.
prenosnik toplote ploščne, spajkane izvedbe, z naslednjimi tehničnimi karakteristikami:
*toplotna moč:
44 kW
*primarna stran:
110/60 °C, PN 16, dpp = 10 kPa
*sekundarna stran:
55/45 °C, PN 10, dps = 10kPa;
- lovilnik nesnage z magnetnim vložkom s karakteristiko:
*PN 16, DN 25;
- tipalo za omejevanje temperature odvoda s tehnično karakteristiko: 0 - 150 °C
*temperaturno območje:
- 2 x merilnik temperature z merilno skalo 0 - 150 °C;
- 2 x merilnik tlaka z merilno skalo 0 - 16 bar;
- izpust DN 15, opremljen s krogelno pipo PN 16;
- 4 x prirobnični ventil skupaj s protiprirobnicami DN 25
- 1 x prirobnični ventil skupaj s protiprirobnicami DN 15 s karakteristiko:
*temperatura do 130 °C, PN 16;
b) sekundarna stran – greta voda
- cevno temperaturno tipalo s tehnično karakteristiko:0 - 120 °C;
*temperaturno območje:
- temperaturno varovalo TR-STW;
- izpust DN 15, opremljen s krogelno pipo PN 10;
- polnjenje DN 15, opremljeno s krogelno pipo PN 10;
- 2 x merilnik temperature z delovnim območjem 0 - 120 °C;
- 2 x merilnik tlaka z delovnim območjem 0 - 8 bar;
c) vzmetni atestirani varnostni navojni ventil s polnim dvigom sedeža za toplovodne sisteme po SIST EN 12828:2004 moči do 210 kW in tlake nad 3,0 bar, vrste H in z naslednjimi tehničnimi karakteristikami:
-medij: omehčana voda
-tlak odpiranja: podp = 3,0 barnad
-iztočni koeficient: a = 0,79
-nazivna velikost DN20/32
d) cevne povezave med elementi, jekleni profili in pohištvene cevi za okvir
vse očiščeno in opleskano z ustrezno barvo po zahtevah SODO;
e) napisne ploščice za označevanje medijev
# vključno s pritrdilnim materialom
E.5.2.B3. | ULTRAZVOČNI MERILNIK TOPLOTNE ENERGIJE kot npr. ALLMES/ITRON US Echo II DN20 z računsko enoto CF800 ali enakovredno, Qn=0,6 m3/h, skupaj s temperaturnimi tipali, vgradnim kompletom, skupaj z razširitveno kartico M-bus, TCP/IP MODBUS in radijskim modulom z dvosmerno komunikacijo z naslednjimi parametri: - nosilna frekvenca 433,82 MHz, - radijski protokol Radian / EverBlu. Merilnik mora imeti omrežno napajanje. |  | kpl | 1 |  | 0
# kompatibilnost z nadzornim sistemom daljinskega ogrevanja mora potrditi upravljavec
E.5.3.B3. | Krmilna oprema PLC elektronski regulator |  | kpl | 1 |  | 0
- temperaturni elektronski krmilnik – ASC (Application Specific Controller), ki se lahko uporablja v različnih sistemih ogrevanja, skupaj z ustreznim programom za opravljanje naslednjih nalog:
*uravnavanje temperature dovoda grete vode v odvisnosti od zunanje
temperature;
*uravnavanje najvišje in najnižje temperature dovoda grete vode;
*vodenje najvišje dopustne temperature povratka vroče vode na primarni strani v odvisnosti od zunanje temperature:
*za zanko radiatorskega ogrevanja je potrebno vodenje vtoka temperature grete vode, v odvisnosti od zunanje temperature;
*omogočanje časovno nastavljanje obratovanja posameznih sistemov;
*Krmilnik mora imeti omogočeno omejevanje moči in pretoka regulirnega ventila glede na podatke števca (preko M-bus) in centralnega nadzora.
*možnost neposredne ali posredne navezave preko „gateway”-a na
nadzorni sistem s prejemanjem in podajanjem podatkov preko
lokalnega omrežja (LAN – Local Area Network) po KNX/EIB protokolu, upoštevajoč zahtevan obseg iz inženirske smernice: ASHRAE Guideline 13-2007: Specifying Digital Controls System;
kot naprimer PLC elektronski regulator ELTEC TP-08; M-bus ali enakovredno
# kompatibilnost z nadzornim sistemom daljinskega ogrevanja mora potrditi upravljavec
E.5.4.B3. | Potopno temperaturno tipalo za tipanje temperature ogrevalne vode od -30°C do 130°C na cevovodih in razdelilniku ogrevalne vode Pt 1000; l=100 mm. |  | kpl | 7 |  | 0
E.5.5.B3. | Zunanje temperaturno tipalo s temperaturnim delovnim območjem med –30 in + 50 °C. |  | kpl | 1 |  | 0
E.5.6.B3. | Tlačna sonda na razdelilniku ogrevalne vode - območje merjenja od -1,0 do 9,0 bar in zapornim elementom DN 10 (izhodni signal od 4 do 20mA) |  | kpl | 1 |  | 0
E.5.7.B3. | Izoliranje cevi in cevne opreme toplotne postaje z blazinami mineralne volne ustrezne debeline glede na posamezni element, to je iz negorljivega materiala vrste A po DIN 4102 oziroma po po EN 13501-1 ter oplaščenje te z aluminijevo pločevino debeline 0,6 mm, spojeno s samovreznimi nerjavnimi vijaki |  | kpl | 1 |  | 0
E.5.8.B3. | Tlačni preizkus s hladno vodo sekundarnega dela s tlakom 4,5 bar, zagon in vreguliranje elementov toplotne postaje |  | kpl | 1 |  | 0
SEKUNDARNI SISTEM
E.5.10.B3. | Razteznostna posoda z membrano za zaprte toplovodne sisteme po SIST EN 12828:2004, sestoječa se iz stoječe tlačne posode za delovni tlak PN 6 z nogami, elastično membrano, priključka medija, ventila s trnom in dušikovega polnjenja. Tehnične karakteristike: |  | kpl | 1 |  | 0
-medij : omehčana voda
-temperatura medija t = +10 do +70 °C
-prostornina posode V>200l
-delovni tlak PN6
-priključek DN20, SKUPAJ SPRIKLJUČNIM KOMPLEToM, VENTILOM.
-predtlak posode p=1,5bar
E.5.11.B3. | Elektronsko vodena enojna, centrifugalna obtočna črpalka, s frekvenčno krmiljenim motorjem in mehanskim tesnilom osi, za ogrevno vodo od +10 °C do +80 °C, prirobnične izvedbe, sestavljena iz spiralnega hidravličnega ohišja iz sive litine, suhega tekača iz sive litine in ventilatorsko hlajenega elektromotorja. Tehnične karakteristike ustrezajo ISO 2858 oziroma DIN 24255: |  | kpl | 2 |  | 0
-medij: čista, omehčana voda po VDI 2035
-pretok: V=1,92m3/h
-tlačna višina: dp=40kPa
-električna moč: 80 W, 230 V, 50 Hz
-zaščita IP 55
-dodatna oprema: *tesnilni in vijačni material; *merilni komplet tlačne razlike za vodenje regulatorja
E.5.12.B3. | Navojni/prirobnični zaporni ventil s polnim pretokom, sestoječ se iz niklanega ohišja iz prešane medenine in daljšo ročico iz silumina odgovarjajoče barve (modra-hladno, rdeča-toplo). Delovna temperatura medija, ki je lahko voda ali vodna mešanica do +120 °C pri PN 10, skupaj s protiprirobnicami, nazivne velikost |  | kos | 6 |  | 0
DN32
E.5.13.B3. | Lovilec nesnage z navojnimi oz. prirobničnimi priključki, PN 6 vključno s spojnim in tesnilnim materialom. |  | kos | 2 |  | 0
DN32
E.5.14.B3. | Protipovratni ventil z navojnimi oz prirobničnimi priključki, PN 10 vključno s spojnim in tesnilnim materialom. |  | kos | 2 |  | 0
DN32
E.5.15.B3. | Odzračevalni lonček z ventilom 1/2", armatura za avtomatsko odzračevanje. |  | kos | 5 |  | 0
E.5.16.B3. | Poševno sedežni regulacijski ventil z možnostjo nastavitve in merjenja pretoka z regulatorjem. Skupaj z nastavitvijo pretoka na ventilu. |  | kos | 2 |  | 0
DN32
E.5.17.B3. | Jeklena srednje težka navojna cev po EN 10255 za PN 10, z materialom cevi St 33.0, skupaj z oblikovnimi kosi in varilnim materialom, nazivne velikosti
E.5.17.1.B3. | DN40 |  | m | 10 |  | 0
E.5.17.2.B3. | DN32 |  | m | 16 |  | 0
E.5.17.3.B3. | DN20 |  | m | 10 |  | 0
E.5.17.4.B3. | DN15 |  | m | 2 |  | 0
E.5.18.B3. | Izoliranje cevi in cevne opreme z cevaki iz mineralne volne ustrezne debeline glede na posamezni element, to je iz negorljivega materiala vrste A po DIN 4102 oziroma po po EN 13501-1 ter oplaščenje te z aluminijevo pločevino debeline 0,6 mm, spojeno s samovreznimi nerjavnimi vijaki
E.5.18.1.B3. | DN40 |  | m | 10 |  | 0
E.5.18.2.B3. | DN32 |  | m | 16 |  | 0
E.5.18.3.B3. | DN20 |  | m | 10 |  | 0
E.5.18.4.B3. | DN15 |  | m | 2 |  | 0
E.5.19.B3. | Izdelavega novega razdelilnika, dovod/odvod, ogrevalne vode ogrevalnih vej, izoliran s toplotno izolacijo iz mineralne volne debeline min. 15 cm zaščitena z Al pločevino. Razdelilnik DN 100 s priključki: - 1x DN 40 - 2x DN 32 - 1x DN 20 za polnjenje sistema |  | kpl | 1 |  | 0
Dobaviti komplet po priloženi funkcionalni shemi, 2x antikorozijsko zaščito, toplotno izolacijo, zaščitno pločevino, nosilnimi konzolami za pritrditev na steno.
E.5.20.B3. | Avtomatska ionska mehčalna dozirna naprava za pripravo kotlovske vode. Qn=1,2m3/h, priključek DN20. Dobavii skupaj s priključnimi ventili: - 3 x ventil DN20, - 1 x protipovratni ventil DN20, - 1 x magnetni ventil DN20 za vklop in izklop dodajanja. |  | kos | 1 |  | 0
E.5.21.B3. | Obešalni in pritrdilni material za cevovode, izdelan iz različnih sistemskih jeklenih vroče cinkanih kosov in objemnih trakov, vijakov, matic in zidnih vložkov, |  | zajeto v enotnih cenah
| Čiščenje rje znotraj in zunaj cevi, temeljna zunanja antikorozijska zaščita cevi ter ostalih kovinskih delov cevovoda |  | zajeto v enotnih cenah
| Oplesk neizoliranih delov cevnih razvodov s pokrivno barvo po barvni skali SODO |  | zajeto v enotnih cenah
| Razno profilno železo, vroče pocinkano. |  | zajeto v enotnih cenah
E.5.22.B3. | Polnjenje/odzračevanje ogrevalnega sistema z mehčano vodo skladno z navodili proizvajalca opreme. V primeru, da ni mehčane vode na objektu se polnjenje izvede s prenosno mehčalno napravo. |  | kpl | 1 |  | 0
E.5.23.B3. | Izdelava meritev z izdajo zapisnika o funkcionalnih preskusih in merilnih metodah za prezračevalno-klimatske naprave in vključujoč ogrevalne naprave in sisteme, vse izdelane po SIST EN 12599 (12.01), overjene s strani izvajalca in investitorja, odnosno njegove nadzorne službe ter meritve mikroklimatskih pogojev v prostorih (samo zimsko obdobje, to je pri zunanjih temperaturah pod +5 °C) ter šumnosti strojnih naprav na prostem in v prostorih, vse izdelano s strani pooblaščenega podjetja |  | kpl | 1 |  | 0
E.5.24.B3. | Izdelava označb cevnih vodov ter vgrajenih elementov in naprav, vključno s shemami delovanja v obliki zvezka in drugič v obliki risbe z opisom in potrebnimi opravili pod steklom, obešeno v tehničnem prostoru. |  | kpl | 1 |  | 0
KOMPAKTNA TOPLOTNA POSTAJA STV
E.5.30.B3. | Sklop enovite toplotne postaje STV z naslednjimi osnovnimi podatki: |  | kpl | 1 |  | 0
priključna toplotna moč:
35 kW
primarna stran:
70/25 °C, PN 16, DN 20, Vp = 0,68 m3/h
sekundarna stran:
60/10 °C, PN 10, DN 20, Vs = 0,61 m3/h
Postaja je sestavljena iz naslednjih elementov:
a) primarna stran – vroča voda
Kombiniran prehodno regulacijski ventil z zveznim EM pogonom z varnostno funkcijo (24V) s karakteristiko:
PN 16, DN 20, kvs = 1 m3/h. Ventil mora imeti omogočeno omejevanje moči in pretoka glede na podatke števca (preko M-bus) in centralnega nadzora.
prenosnik toplote ploščne, spajkane izvedbe, z naslednjimi tehničnimi karakteristikami:
*toplotna moč:
35 kW
*primarna stran:
70/25 °C, PN 16, dpp =5 kPa
*sekundarna stran:
60/10 °C, PN 10, dps =10 kPa;
- lovilnik nesnage z magnetnim vložkom s karakteristiko:
*PN 16, DN 20;
- tipalo za omejevanje temperature odvoda s tehnično karakteristiko: 0 - 120 °C
*temperaturno območje:
- 2 x merilnik temperature z merilno skalo 0 - 150 °C;
- 2 x merilnik tlaka z merilno skalo 0 - 16 bar;
- izpust DN 15, opremljen s krogelno pipo PN 16;
- 2xprirobnični ventil skupaj s protiprirobnicami DN 20 proizvod KSB ali Klinger za vročo vodo s karakteristiko:
*temperatura do 130 °C, PN 16;
b) sekundarna stran – greta voda
- cevno temperaturno tipalo s tehnično karakteristiko:0 - 120 °C;
*temperaturno območje:
- temperaturno varovalo TR-STW;
- izpust DN 15, opremljen s krogelno pipo PN 10;
- polnjenje DN 15, opremljeno s krogelno pipo PN 10;
- 2 x merilnik temperature z delovnim območjem 0 - 120 °C;
- 2 x merilnik tlaka z delovnim območjem 0 - 8 bar;
- lovilnik nesnage z magnetnim vložkom s karakteristiko:
PN 10, DN 20;
#1x ročni navojni balensirni ventil za uravnoteženje ogrevanja STV z merilnimi nastavki
- 3 x zaporna krogelna pipa DN 20 za toplo sanitarno vodo s karakteristiko:
- 1 x proti povratni ventil DN 20 za toplo vsanitarno vodo s karakteristiko:
*temperatura do 110 °C, PN 10;
c) vzmetni atestirani varnostni navojni ventil s polnim dvigom sedeža za toplovodne sisteme po SIST EN 12828:2004 moči do 25 kW in tlake nad 5,0 bar, vrste H in z naslednjimi tehničnimi karakteristikami:
-medij: sanitarna voda
-tlak odpiranja: podp = 6,0 barnad
-iztočni koeficient: a = 0,79
-nazivna velikost DN20/32
d) cevne povezave med elementi, jekleni profili in pohištvene cevi za okvir
vse očiščeno in opleskano z ustrezno barvo po zahtevah SODO;
e) napisne ploščice za označevanje medijev
# vključno s pritrdilnim materialom
E.5.31.B3. | ULTRAZVOČNI MERILNIK TOPLOTNE ENERGIJE kot npr. ALLMES/ITRON US Echo II DN20 z računsko enoto CF800 ali enakovredno, Qn=0,6m3/h, skupaj s temperaturnimi tipali, vgradnim kompletom, skupaj z razširitveno kartico M-bus, TCP/IP MODBUS in radijskim modulom z dvosmerno komunikacijo z naslednjimi parametri: - nosilna frekvenca 433,82 MHz, - radijski protokol Radian / EverBlu. Merilnik mora imeti omrežno napajanje. |  | kpl | 1 |  | 0
# kompatibilnost z nadzornim sistemom daljinskega ogrevanja mora potrditi upravljavec
E.5.32.B3. | Izoliranje cevi in cevne opreme toplotne postaje z blazinami mineralne volne ustrezne debeline glede na posamezni element, to je iz negorljivega materiala vrste A po DIN 4102 oziroma po po EN 13501-1 ter oplaščenje te z aluminijevo pločevino debeline 0,6 mm, spojeno s samovreznimi nerjavnimi vijaki |  | kpl | 2 |  | 0
E.5.33.B3. | Akumulator sanitarne tople vode za volumna 2000 L izoliran z blazinami mineralne volne iz negorljivega materiala vrste A po DIN 4102 oziroma po po EN 13501-1 ter oplaščenje te z aluminijevo pločevino debeline 0,6 mm, spojeno s samovreznimi nerjavnimi vijaki |  | kpl | 1 |  | 0
E.5.34.B3. | Manometer (0-6bar) komplet z ventilom in vezno cevjo ter tesnilnim materialom. |  | kos | 1 |  | 0
E.5.35.B3. | Termometer okrogli v medeninasti stročnici z delovnim območjem T= 0-120°C |  | kos | 1 |  | 0
E.5.36.B3. | Pretočna zaprta ekspanzijska posoda za sanitarno vodo, vključno z Flowjet ventilom, max. delovni tlak 10 bar. Skupaj s priključnim in montažnim materialom, volumen 300l. |  | kpl | 1 |  | 0
E.5.37.B3. | Protipovratni ventil z navojnimi oz prirobničnimi priključki, PN 10 vključno s spojnim in tesnilnim materialom.
E.5.37.2.B3. | DN20 |  | kos | 1 |  | 0
E.5.37.1.B3. | DN40 |  | kos | 1 |  | 0
E.5.38.B3. | Navojni balensirni ventili z merilnimi nastavki . Skupaj z nastavitvijo pretoka na ventilu. |  | kos | 1 |  | 0
DN20
E.5.39.B3. | Elektronsko vodena enojna, centrifugalna obtočna črpalka, s frekvenčno krmiljenim motorjem in mehanskim tesnilom osi, za ogrevno vodo od +10 °C do +80 °C, prirobnične izvedbe, sestavljena iz spiralnega hidravličnega ohišja iz sive litine, suhega tekača iz sive litine in ventilatorsko hlajenega elektromotorja. Tehnične karakteristike ustrezajo ISO 2858 oziroma DIN 24255: |  | kos | 1 |  | 0
-medij: sanitarna voda
-pretok: V=0,61 m3/h
-tlačna višina: dp=20kPa
-električna moč: 30 W, 230 V, 50 Hz
-zaščita IP 55
-dodatna oprema: *tesnilni in vijačni material; *merilni komplet tlačne razlike za vodenje regulatorja; 20/1-4.
E.5.40.B3. | Elektronsko vodena enojna, centrifugalna obtočna črpalka, s frekvenčno krmiljenim motorjem in mehanskim tesnilom osi, za ogrevno vodo od +10 °C do +80 °C, prirobnične izvedbe, sestavljena iz spiralnega hidravličnega ohišja iz sive litine, suhega tekača iz sive litine in ventilatorsko hlajenega elektromotorja. Tehnične karakteristike ustrezajo ISO 2858 oziroma DIN 24255: |  | kpl | 1 |  | 0
-medij: sanitarna voda
-pretok: V=0,5m3/h
-tlačna višina: dp=20kPa
-električna moč: 75 W, 230 V, 50 Hz
-zaščita IP 55
-dodatna oprema: *tesnilni in vijačni material; *merilni komplet tlačne razlike za vodenje regulatorja; 25/1-8 PN 10.
E.5.41.B3. | Galvanski nevtralizaror vodnega kamna, nazivni premer DN40 |  | kos | 1 |  | 0
E.5.42.B3. | Galvanski nevtralizaror vodnega kamna ,nazivni premer DN20 |  | kos | 1 |  | 0
E.5.43.B3. | Kromirana krogelna pipa s teflonskim tesnenjem za hladno ali toplo sanitarno vodo navojne izvedbe PN 10, s čepom in tesnilom za izpust vode, skupaj z ročko odgovarjajoče barve (hladna-modra, topla-rdeča), nazivne velikosti
E.5.43.1.B3. | DN20 |  | kos | 2 |  | 0
E.5.43.2.B3. | DN25 |  | kos | 1 |  | 0
E.5.43.3.B3. | DN40 |  | kos | 3 |  | 0
E.5.44.B3. | Izvedba novega voda STV in cirkulacije STV iz pocinkane srednje težke navojne cevi po DIN 2440 za PN 10, skupaj s spojnimi in oblikovnimi kosi iz pocinkane temprane litine po DIN EN 10242, nazivne velikosti
E.5.44.1.B3. | DN20 |  | m | 16 |  | 0
E.5.44.2.B3. | DN25 |  | m | 2 |  | 0
E.5.44.3.B3. | DN40 |  | m | 10 |  | 0
E.5.45.B3. | Samolepilna toplotna izolacija cevi hladne in tople pitne vode s krožnim vodom z izolacijskimi cevaki, izdelanimi iz visoko elastičnega in trpežnega penastega materiala na bazi sintetičnega kavčuka - elastomera, ki ima zaprto celično strukturo in s tem visoko upornost proti difuziji vodne pare in nizko toplotno prevodnost, kar oboje zagotavlja odlično toplotno zaščito pred rosenjem in izgubo toplote. Izolacijski cevaki imajo po svoji dolžini že izveden rez s samolepilno plastjo za hitro in enostavno spajanje, pri čemer je lepilo izdelano na modificirani akrilni bazi z mrežasto strukturo na polietilenski foliji. Vsi potrebni oblikovni kosi se izdelajo iz cevakov samih na licumesta. Material je samougasljiv, ne kaplja in ne širi ognja – vrste B1 po razvrstitvi DIN 4102 oziroma B – s3, d0 po EN 13501-1, pri preizkusu na kovinski površini, za kar mora biti izdano potrdilo. Ostale tehnične karakteristike so naslednje:
- toplotna prevodnost   0,035 W/mK po SIST ISO 8794
- delovno temperaturno območje medija +10 do + 75 °C
- koeficient upornosti proti difuziji vodne pare   3000
- debelina izolacije 19 mm;
E.5.45.1.B3. | DN20 |  | m | 16 |  | 0
E.5.45.2.B3. | DN25 |  | m | 2 |  | 0
E.5.45.3.B3. | DN40 |  | m | 10 |  | 0
E.5.46.B3. | Izvedba tlačnega preskusa vodovodne napeljave s hladno vodo 12 bar z izdelavo zapisnika u ustreznosti |  | kpl | 1 |  | 0
E.5.47.B3. | Nastavitev iztočnih armatur na iztočni tlak 50-100 kPa in hiperkloriranje, temeljito izpiranje delov cevovoda, bakteriološka in kemična analiza vode z izdelavo zapisnika |  | kpl | 1 |  | 0
E.5.50.B3. | Izdelava montažnih risb in postavitvenih detajlov (“shop drawings”) za potrebe izvedbe na gradbišču na podlagi izbrane in potrjene opreme s potrditvijo obojih s strani odgovornega projektanta |  | zajeto v enotnih cenah
E.5.51.B3. | Po podpisu pogodbe in skladno s časovnim načrtom priprava in predaja tehničnih predlogov ponujene strojne opreme v potrditev, ki zajemajo vse iz popisa zahtevane tehnične podatke, tovarniške risbe postavitve in dokazila s potrdili o ustreznosti v štirih izvodih. Pri tem morajo biti podani tehnični podatki in risbe povsem usklajeni z zahtevanim obsegom in se morajo povsem nanašati na natančno ponujeni tip in velikost ter ne samo na vrsto opreme – enostavne fotokopije iz generalnega kataloga proizvajalcev v namen potrjevanja opreme niso sprejemljive! Nobeno naročilo ponujene opreme ne more biti sprovedeno, dokler ni s strani investitorja pooblaščen(e)ih oseb(e) izvedena preverba ustreznosti in ta tudi pisno potrjena |  | zajeto v enotnih cenah
E.5.52.B3. | Sprotno beleženje vseh sprememb, nastalih med izvedbo z vrisovanjem v PZI načrt ter obveščanje odgovornega projektanta (OP) o njih s pridobitvijo njegovih soglasij nanje in izdelava projekta izvedenih del (PID) v štirih izvodih v zahtevanem obsegu iz 43. člena Pravilnika o projektni in tehnični dokumentaciji (Ur.l. RS, št. 66/04) |  | zajeto v enotnih cenah
E.5.53.B3. | Začetna ter končna dela, prevozni, opravilni, zavarovalni in ostali splošni stroški, zapisniško vodeno vreguliranje in preizkušanje vseh sistemov v predpisanem obsegu iz pravil stroke ter prva predaja sistema upravniku objekta in usposobitev osebja za vzdrževanje in obratovanje ter dokončna skupna potrditev ustreznosti po 10-12 mesecih |  | zajeto v enotnih cenah
E.3.B3. | Topotna postaja (ToPo) | SKUPAJ |  |  |  | 0

## REKAPITULACIJA SI blok B5
Naročnik: | Nepremičnine Celje d.o.o.
Naziv n.: | Gradnja stanovanjske soseske Dečkovo naselje - DN 10
Ponudnik: | 0
E. | STROJNE INŠTALACIJE
E.B5. | objekt B5 (tip A2) |  | R E K A P I T U L A C I J A
Splošno določilo:
V popisu del navedeni proizvodi ali storitve določenega gospodarskega subjekta ali blagovne znamke so izjemoma dovoljene, če ni mogoče dovolj natančno in razumljivo opisati predmeta naročila. Pri vseh takšnih navedba je razumeti, da ponudnik lahko ponudi produkt ali storitev drugega proizvajalca, ki je v popisu navedenemu vsaj enakovreden.
V kolikor v poziciji ni navedeno drugače, veljajo kot kriteriji enakovrednosti kot za primer navedenim proizvodom ali storitvam določenega gospodarskega subjekta ali blagovne znamke vse tehnične specifikacije navedenega za posamezne elemente ali pa za sistem, navedene v tehničnih podlogah proizvajalca, katerega posamezni elementi ali pa za sistem je naveden kot primer načina izvedbe in doseganja zahtevane kakovosti.
Cene po e.m. morajo vsebovati:
• vse iz splošnih določil za vse vrste del, • dodatke za oteževalne okoliščine, razen kadar je v opisu postavke drugače navedeno.
# v ceni enote je obvezno vključiti dobavo in montažo za pravilno funkcioniranje posameznih sistemov in elementov objekta, navedenih v tem popisu del.
# v ceni enote je obvezno zajeti izdelavo vseh potrebnih detajlov in dopolnilnih del, ki so potrebna za dokončanje posameznih del, tudi če potrebni detajli in zaključki niso podrobno navedeni in opisani v popisu del in so ta dopolnila nujna za pravilno funkcioniranje posameznih sistemov in elementov SI objekta.
E.1.B5. | Vodovod in kanalizacija (VoKa) |  | 0
E.2.B5. | Ogrevanje in hlajenje (OgHla) |  | 0
E.3.B5. | Prezračevalni sistem (PrSi)) |  | 0
E.4.B5. | Vodovodni priključek (VoPr) |  | 0
E.5.B5. | Topotna postaja (ToPo) |  | 0
E.B5. | objekt B5 (tip A2) | SKUPAJ | 0

## E.1._VoKa blok B5
Naročnik: | Nepremičnine Celje d.o.o.
Naziv n.: | Gradnja stanovanjske soseske Dečkovo naselje - DN 10
Ponudnik: | 0
E. | STROJNE INŠTALACIJE
E.1. | Vodovod in kanalizacija (VoKa)
poz. | opis postavke | izbira proizvodov | e.m. | količina | €/e.m. | količina×cena
E.1.B5. | objekt B5 (tip A2)
VODOVOD IN KANALIZACIJA
Izbrana oprema mora biti skladna s standardi za opremo, ki so navedeni v tehničnem poročilu.
Posebne zahteve naročnika:
• nova vodovodna napeljava mora imeti na dovodu ventil, ki omogoča zapiranje vode za celotno stanovanje, • izpustni ventili in sifoni za umivalnike ne smejo biti PVC izvedbe, • za talne odtoke je obvezna je uporaba takšnih s tesnilno prirobnico, v katero je vgrajena manšeta najmanj 30 × 30 cm in materiala, kompatibilnega z izbranim sistemom tesnjenja pred širjenjem vlage, • možna je dobava in vgradnja samo takšnih pršnih kadi, za katere proizvajalec deklarira kompatibilnost s tuš kabino, ki ustreza zahtevam iz popisa del, • v primerih dobave in vgradnje pršne kadi z akrilno oblogo mora biti keramična obloga izvedena tudi po površinah, ki jih ta kad prekriva.
E.1.1.1.B5. | Kompleten konzolni ročni umivalnik širine ~ 60 cm, 1. kvalitete po, sestoječ se iz: |  | kpl | 21 |  | 0
*umivalniške konzolne školjke iz sanitarnega porcelana bele barve s prelivno odprtino, srednjega cenovnega razreda po izboru naročnika/projektanta, pritrjene v steno s kromiranimi vijaki in ustreznimi zidnimi vložki;
*kromirane medeninaste enoročne stoječe baterije za hladno in toplo vodo z veznima cevkama F 10 mm za ročni umivalnik;
*kromiranega odtočnega ventila F 32 mm z gumijastim tesnilom s čepom na vzvodu, povezanim z iztočno mešalno baterijo;
*kromiranega medeninastega odtočnega sifona P oblike z vezno cevjo F 32 mm in kromirano rozeto;
*dveh kotnih regulirnih ventilov s kromiranim oprijemom in rozeto, nazivne velikosti G1/2” x G3/8”;
*pritrdilnega, tesnilnega materijala, skupaj s tesnenjem roba umivalnika s steno s trajno elastičnim materijalom;
E.1.1.2.B5. | Kompleten konzolni ročni kotni umivalnik dimenzije max 40x40 cm, 1. kvalitete, sestoječ se iz: |  | kpl | 14 |  | 0
*umivalniške konzolne školjke iz sanitarnega porcelana bele barve s prelivno odprtino, srednjega cenovnega razreda po izboru naročnika/projektanta, pritrjene v steno s kromiranimi vijaki in ustreznimi zidnimi vložki;
*kromirane medeninaste enoročne stoječe baterije za hladno in toplo vodo z veznima cevkama F 10 mm za ročni umivalnik;
*kromiranega odtočnega ventila F 32 mm z gumijastim tesnilom s čepom na vzvodu, povezanim z iztočno mešalno baterijo;
*kromiranega medeninastega odtočnega sifona P oblike z vezno cevjo F 32 mm in kromirano rozeto;
*dveh kotnih regulirnih ventilov s kromiranim oprijemom in rozeto, nazivne velikosti G1/2” x G3/8”;
*pritrdilnega, tesnilnega materijala, skupaj s tesnenjem roba umivalnika s steno s trajno elastičnim materijalom;
E.1.2.B5. | Kompletno stranišče 1. kvalitete, srednjega cenovnega razreda po izboru naročnika/projektanta, sestoječe se iz: |  | kpl | 20 |  | 0
*samostoječe školjke iz sanitarnega porcelana bele barve z stranskim izlivom po DIN 1385, 6.del, standardne montažne višine 400 mm, z vgrajenim zadnjim iztokom s P sifonom. Sestavni del školjke je polna sedežna deska iz umetne mase z gumijastimi odbijači in s pokrovom, skupaj z vijakoma in krilnima maticama za pritrditev na školjko;
*nadometnega splakovalnika, opremljenega z izolacijo proti rosenju, s prostornino 6-9 l, ki omogoča priklop vode s strani ali pa od zadaj in ima proženje predvideno spredaj preko deljene ali stop varčevalne tipke. Skupaj s kotnim regulirnim ventilom z armirano zvijavo cevjo nazivne velikosti G1/2” x G3/8”. Sestavni deli splakovalnika so še PO splakovalna cev z izolacijsko oblogo fi 56 mm in set za podaljšanje;
E.1.3.B5. | Pršna celica 1. kvalitete, srednjega cenovnega razreda po izboru naročnika/projektanta, sestoječa se iz: |  | kpl | 20 |  | 0
*pršne kadi izdelane iz emailiranega akrila bele barve, dimenzije do 900x900 mm, skupaj s kromiranim odtočnim ventilom ter sifonom kot smradno zaporo;
*enoročne kromirane medeninaste stenske mešalne baterije DN 15, ki je opremljena z nepremičnim iztokom ter z iztokom s kromirano zvijavo pršno cevjo, objemko in pršno glavo, nameščeno v krogličnem ležišču na pomični stenski konzoli;
*kromiranega odtočnega stenskega iztoka s sifonom s pretočnostjo AWs = 0,7 l/s, nazivne velikosti fi 50 mm;
* fiksna stena pršne kabine (tuš stranica) višine vsaj 200 cm za postavitev na kad enostransko, polyakril/polistiren motno steklo deb. min. 3 mm (vzorec po izboru naročnika/arhitekta) v okvirju iz alu profilov bele barve; okvir na čelni strani pritrjen v paralelno ležečo steno z drogom, na katerega se bo s strani uporabnika namestila tuš zavesa s tipskimi drsnimi obročki
E.1.4.B5. | Oprema za priklop pralnega stroja, ki se sestoji iz naslednje opreme: |  | kpl | 20 |  | 0
*medeninastega kromiranega iztočnega ventila PN 10 z varovalko z zračenjem in zaporo za povratno vodo po DIN 1988, 4. del, z oznako DVGW in priključkom za zvijavo cev, skupaj s kromiranim privijalom s ploščatim tesnenjem in gumijevim tesnilom, nazivne velikosti DN 15;
*zidnega priključka za odtok pralnega stroja, sestoječega se iz priključnega narebrenega nastavka fi 25 mm, privijačenega na ohišje iz povišanim temperaturam odporne umetne mase, s smradno zaporo s S sifonom in odtočnim priključkom fi 32 mm, ter kromirane prekrivne ploščice, skupaj s tesnilnim in pritrdilnim materijalom;
E.1.5.B5. | Samo izvedba priključkov za pomivalno korito, sestoječega se iz naslednje opreme: |  | kpl | 20 |  | 0
*dveh podometnih regulirnih ventilov s kromirano kapo in rozeto, G1/2;
*zidnega priključka za odtok fi 50 mm;
E.1.6.B5. | Samo izvedba priključkov za pomivalni stroj, sestoječega se iz naslednje opreme: |  | kpl | 20 |  | 0
* podometnega regulirnega ventilas kromirano kapo in rozeto, G1/2;
*zidnega priključka za odtok fi 50 mm;
E.1.7.B5. | Stensko ogledalo s posnetimi robovi, okvirne velikosti 600x400 mm, z okvirjem ali brez, po izbiri investitorja, skupaj s pritrdilnim materijalom |  | kompl. | 35 |  | 0
E.1.8.B5. | Talni sifon s smradno zaporo, pretočne izvedbe s priključkoma F 50 mm, vse iz umetne mase, skupaj s kromano prekrivno ploščico iz litega železa. S tesnilno prirobnico, v katero je vgrajena manšeta najmanj 30x30 cm in materiala kompatibilnega z izbranim sistemom tesnenja pred širjenjem vlage |  | kompl. | 37 |  | 0
E.1.9.B5. | Krilni horizontalni vodomer z mokrim mehanizmom za hladno vodo, nazivnega pretoka 2,5 m3/h, za NP 10, nazivne velikosti DN 20, skupaj s finim filtrom na vstopni strani ter privijaloma s ploščatim tesnenjem, vložkom za vodomer (nepovratnim ventilom), podaljševalnim kosom, konzolo za montažo, ter tesnilnim in drobnim namestitvenim materialom |  | kos | 42 |  | 0
10 | Kromirana krogelna pipa s teflonskim tesnenjem za hladno ali toplo vodo navojne izvedbe PN 10, s čepom in tesnilom za izpust vode, skupaj z ročko odgovarjajoče barve (hladna-modra, topla-rdeča), nazivne velikosti
E.1.10.1.B5. | DN15 |  | kos | 4 |  | 0
E.1.10.2.B5. | DN20 |  | kos | 42 |  | 0
E.1.10.3.B5. | DN25 |  | kos | 42 |  | 0
E.1.10.4.B5. | DN32 |  | kos | 5 |  | 0
E.1.10.5.B5. | DN40 |  | kos | 5 |  | 0
E.1.11.B5. | Večnamenska, sistemska predizolirana cev za hladno ali toplo sanitarno vodo. Fleksibilna (do fi 32) večplastna za kisik nepropustna cev PE-Xa / Al / PE-X. Spajanje po sistemu PRESS ali pa s posebnimi navojnimi fitingi z obročem in matico. Cev ima ustrezna dokazila o primernosti skladno z DVGW-W 542. Nazivna velikost, vključno s spojnimi in oblikovnimi elementi, skupne dolžine
E.1.11.1.B5. | DN15 |  | m | 700 |  | 0
E.1.11.2.B5. | DN20 |  | m | 295 |  | 0
E.1.11.3.B5. | DN25 |  | m | 220 |  | 0
E.1.11.4.B5. | DN32 |  | m | 35 |  | 0
E.1.11.5.B5. | DN40 |  | m | 40 |  | 0
E.1.11.6.B5. | DN50 |  | m | 12 |  | 0
E.1.12.B5. | Toplotna, parozaporna izolacija PE-RT cevi hladne in tople sanitarne vode, vodenih v tlaku in v zidnih utorih. Izolacija je v obliki cevakov v debelini 5 mm, za dimenzijo cevi
E.1.12.1.B5. | DN15 |  | m | 200 |  | 0
E.1.12.2.B5. | DN20 |  | m | 100 |  | 0
E.1.12.3.B5. | DN25 |  | m | 60 |  | 0
E.1.12.4.B5. | DN32 |  | m | 10 |  | 0
E.1.12.5.B5. | DN40 |  | m | 10 |  | 0
E.1.12.6.B5. | DN50 |  | m | 3 |  | 0
E.1.13.B5. | Kanalizacijska cev iz umetne mase s spajanjem z obojkami po DIN 19538, vrsta PVC, skupaj z oblikovnimi kosi in gumijastimi tesnili, nazivne velikosti:
E.1.13.1.B5. | F 50 |  | m | 280 |  | 0
E.1.13.2.B5. | F 75 |  | m | 25 |  | 0
E.1.13.3.B5. | F 110 |  | m | 50 |  | 0
E.1.14.B5. | Kanalizacijska nizkošumna cev iz umetne mase s spajanjem z obojkami. Šumnost skladno z EN 14366. Material PP. Skupaj z oblikovnimi kosi in gumijastimi tesnili, nazivne velikosti
E.1.14.1.B5. | F 50 |  | m | 90 |  | 0
E.1.14.2.B5. | F 110 |  | m | 130 |  | 0
E.1.15.B5. | Čistilni kos PP s pritrdilnim in tesnilnim materialom ø 50 |  | kos | 7 |  | 0
E.1.16.B5. | Polipropilenska PP-HT odzračna strešna kapa (ali po izboru arhitekta) skupaj z strešno obrobo ter pritrdilnim in tesnilnim materialom ø 50 |  | kos | 7 |  | 0
E.1.17.B5. | Čistilni kos PP s pritrdilnim in tesnilnim materialom ø 110 |  | kos | 9 |  | 0
E.1.18.B5. | Polipropilenska PP-HT odzračna strešna kapa (ali po izboru arhitekta) skupaj z strešno obrobo ter pritrdilnim in tesnilnim materialom ø 110 |  | kos | 9 |  | 0
E.1.19.B5. | Električni grelni kabel za spremno ogrevanje cevi tople sanitarne vode. Temperatura gretja minimalno 30oC. Dodatna parozaporna toplotna izolacija ogrevanega dela cevi z cevaki v debelini min10mm. |  | m | 160 |  | 0
E.1.20.B5. | Izvedba tlačnega preskusa delov vodovodne napeljave s hladno vodo 12 bar - zajeto v enotnih cenah |  | zajeto v enotnih cenah
E.1.21.B5. | Izvedba preskusa delov kanalizacijske napeljave na tesnost in pretok - zajeto v enotnih cenah |  | zajeto v enotnih cenah
E.1.22.B5. | Izdelava montažnih risb in postavitvenih detajlov (“shop drawings”) za potrebe izvedbe na gradbišču na podlagi izbrane in potrjene opreme s potrditvijo obojih s strani odgovornega projektanta |  | zajeto v enotnih cenah
E.1.23.B5. | Po podpisu pogodbe in skladno s časovnim načrtom priprava in predaja tehničnih predlogov ponujene strojne opreme v potrditev, ki zajemajo vse iz popisa zahtevane tehnične podatke, tovarniške risbe postavitve in dokazila s potrdili o ustreznosti v štirih izvodih. Pri tem morajo biti podani tehnični podatki in risbe povsem usklajeni z zahtevanim obsegom in se morajo povsem nanašati na natančno ponujeni tip in velikost ter ne samo na vrsto opreme – enostavne fotokopije iz generalnega kataloga proizvajalcev v namen potrjevanja opreme niso sprejemljive! Nobeno naročilo ponujene opreme ne more biti sprovedeno, dokler ni s strani investitorja pooblaščen(e)ih oseb(e) izvedena preverba ustreznosti in ta tudi pisno potrjena |  | zajeto v enotnih cenah
E.1.24.B5. | Sprotno beleženje vseh sprememb, nastalih med izvedbo z vrisovanjem v PZI načrt ter obveščanje odgovornega projektanta (OP) o njih s pridobitvijo njegovih soglasij nanje in izdelava projekta izvedenih del (PID) v štirih izvodih v zahtevanem obsegu iz 43. člena Pravilnika o projektni in tehnični dokumentaciji (Ur.l. RS, št. 66/04) |  | zajeto v enotnih cenah
E.1.25.B5. | Začetna ter končna dela, prevozni, opravilni, zavarovalni in ostali splošni stroški, zapisniško vodeno vreguliranje in preizkušanje vseh sistemov v predpisanem obsegu iz pravil stroke ter prva predaja sistema upravniku objekta in usposobitev osebja za vzdrževanje in obratovanje ter dokončna skupna potrditev ustreznosti po 10-12 mesecih |  | zajeto v enotnih cenah
E.1.B5. | Vodovod in kanalizacija (VoKa) | SKUPAJ |  |  |  | 0

## E.2._OgHla blok B5
Naročnik: | Nepremičnine Celje d.o.o.
Naziv n.: | Gradnja stanovanjske soseske Dečkovo naselje - DN 10
Ponudnik: | 0
E. | STROJNE INŠTALACIJE
E.2. | Ogrevanje in hlajenje (OgHla)
poz. | opis postavke | izbira proizvodov | e.m. | količina | €/e.m. | količina×cena
E.2.B5. | objekt B5 (tip A2)
OGREVANJE
Izbrana oprema mora biti skladna s standardi za opremo, ki so navedeni v tehničnem poročilu.
Posebne zahteve naročnika:
V ceni enote je obvezno vključiti dobavo in montažo za pravilno funkcioniranje posameznih sistemov in elementov objekta, navedenih v nadaljevanju.
E.2.1.B5. | Kompaktni ploščati radiator z vgrajenim termostatskim ventilom, izdelan iz jeklene pločevine debeline 1,25 mm po DIN 1541, preizkušen na tlak 13 bar in predviden za obratovalni tlak 10 bar in delovno temperaturo do 110 ºC. Toplotna moč preizkušena in zavedena po DIN 4704, v tabelah proizvajalca pa podana za temperaturni sistem ogrevne vode 55/45 ºC pri temperaturi prostora 20 ºC. Radiator je opremljen s spodnjima sredinskima priključkoma. Na stranskih priključkih je opremljen še s kromiranim odzračevalnim ventilom in čepom, ter hitromontažnimi konzolami oziroma stoječimi konzolami ter montažno šablono. Radiator je bele barve.
E.2.1.1.B5. | 22VM/900/400 |  | kos | 8 |  | 0
E.2.1.2.B5. | 22VM/900/600 |  | kos | 9 |  | 0
E.2.1.3.B5. | 22VM/900/800 |  | kos | 3 |  | 0
E.2.1.4.B5. | 22VM/600/400 |  | kos | 2 |  | 0
E.2.1.5.B5. | 22VM/600/600 |  | kos | 5 |  | 0
E.2.1.6.B5. | 11VM/600/600 |  | kos | 0
E.2.1.7.B5. | 22VM/400/800 |  | kos | 8 |  | 0
E.2.1.8.B5. | 11VM/400/1000 |  | kos | 10 |  | 0
E.2.1.9.B5. | 22VM/400/600 |  | kos | 12 |  | 0
E.2.2.B5. | Kopalniški belo barvan radiator velikost 1134-600, 760 W, izdelan iz brezšivnih jeklenih cevi s priključki 3 x G ½” (2 x spodaj in 1 x zgoraj), preizkušen na tlak 13 bar in predviden za obratovalni tlak 10 bar ter delovno temperaturo do 110 ºC. Radiator je opremljen z integriranim termostatskim ventilom; ventilska priključna armatura za dvocevni sistem, kotne izvedbe, za DION-VM; pokrivna rozeta za ventil kotne izvedbe; odzračni čep 1/4", čep 1/2" (2 kos); stenska konzola (2 kos). |  | kos | 20 |  | 0
E.2.3.B5. | Blok priključek za radiatorje z vgrajenim ventilom za dvocevne sisteme ogrevanja z medosno razdaljo 50 mm, ravne izvedbe za delovni tlak 10 bar ter delovno temperaturo do 120 °C, s privijaloma s konusnim tesnenjem G ¾”, skupaj z zaščitnima pokrovoma, zapornima vijakoma ter opremljen še s tlačnima spojkama za mapress cevi, nazivne velikosti fi 12x1 |  | kos | 57 |  | 0
E.2.4.B5. | Termostatska glava za radiatorje z vgrajenim ventilom kot samodejni proporcionalni regulator z območjem nastavitve 5-26 °C, z vgrajenim tipalom v katerem je kovinski meh, napolnjen s posebnim plinom, ki ga neposredno krmili temperatura prostora. Model je opremljen s protizmrzovalno zaščito in zatiči za omejevanje največje oziroma najmanjše vrednosti temperature na spominskem obroču. Termostatska glava je opremljena z navojnim priključkom M30x1,5 za namestitev na ventil. |  | kos | 57 |  | 0
E.2.5.B5. | ULTRAZVOČNI MERILNIK TOPLOTNE ENERGIJE DN15 z računsko enoto Qn=0,6m3/h, skupaj s temperaturnimi tipali, vgradnim kompletom, skupaj z modulom za daljinsko odčitavanje. Merilnik mora imeti omrežno napajanje. |  | kos | 20 |  | 0
E.2.6.B5. | Tipski razdelilnik za dovod in povratek z priključkom 1x DN20 in 2xDN15 |  | kpl | 4 |  | 0
E.2.7.B5. | Tipski razdelilnik za dovod in povratek z priključkom 1x DN20 in 3xDN15 |  | kpl | 4 |  | 0
E.2.8.B5. | Krogelni ventil s polnim pretokom, sestoječ se iz niklanega ohišja iz prešane medenine Ms58, z vgrajeno kromano kovano kroglo iz medenine, ki ima tesnilo iz teflona PTFE, podaljšanim vretenom in dolgo ročico iz silumina odgovarjajoče barve (modra-hladno, rdeča-toplo). Delovna temperatura do +120 °C pri PN 16, nazivne velikosti:
E.2.8.1.B5. | DN15 |  | kos | 40 |  | 0
E.2.8.2.B5. | DN20 |  | kos | 16 |  | 0
E.2.9.B5. | Navojni balensirni ventili z merilnimi nastavki enakovredno oz. boljše kot Danfoss, MSV-BD. Skupaj z nastavitvijo pretoka na ventilu.
E.2.9.1.B5. | DN15 |  | kos | 20 |  | 0
E.2.10.B5. | Predizolirane bakrene cevi (debelina izolacije 13mm), ki se uporabljajo v hladilni tehniki, to je brez kisika in razmaščene, po EN 12735-1 vključno s spojnimi ter oblikovnimi kosi po EN 1254-1, -4 in -5, ki so primerni za kapilarno spajkanje. Spajanje cevi in spojnih kosov se izvaja izključno s trdim spajkanjem s srebrovo spajko v zaščitni atmosferi N2. Za pritrjevanje cevi, ki se izvaja v razdaljah največ 2m, se uporabljajo izključno tovarniško izdelani kosi sistemskega proizvajalca iz kromiranega jekla ali bakra; velikost cevi:
E.2.10.1.B5. | F 6,35x1 mm |  | m | 110 |  | 0
E.2.10.2.B5. | F 9,52x1 mm |  | m | 110 |  | 0
E.2.11.B5. | Večnamenska, sistemska predizolirana cev za hladno ali toplo sanitarno vodo. Fleksibilna (do fi 32) večplastna za kisik nepropustna cev PE-Xa / Al / PE-X. Spajanje po sistemu PRESS ali pa s posebnimi navojnimi fitingi z obročem in matico. Cev ima ustrezna dokazila o primernosti skladno z DVGW-W 542. Nazivna velikost, vključno s spojnimi in oblikovnimi elementi, skupne dolžine
E.2.11.1.B5. | DN15 |  | m | 800 |  | 0
E.2.11.2.B5. | DN20 |  | m | 350 |  | 0
E.2.11.3.B5. | DN25 |  | m | 32 |  | 0
E.2.11.4.B5. | DN32 |  | m | 60 |  | 0
E.2.12.B5. | Toplotna in protikondenčna izolacija cevi z materijalom iz penastega polietilena z zaprto celično strukturo, predvidena za temperaturo medija do +102 °C, razreda po DIN 4102 – B1 – težko gorljiv, ne kaplja in širi ognja, s toplotno prevodnostjo l < 0,038 W/mK pri 10 °C, zmanjšanjem prenosa zvoka po DIN 4109 za 26 dB(A), debeline 15 mm, skupaj z originalnim lepilom na osnovi polikloroprenov, za cev nazivne velikosti:
E.2.12.1.B5. | DN15 |  | m | 200 |  | 0
E.2.12.2.B5. | DN20 |  | m | 150 |  | 0
E.2.12.3.B5. | DN25 |  | m | 10 |  | 0
E.2.12.4.B5. | DN32 |  | m | 20 |  | 0
E.2.13.B5. | Obešalni in pritrdilni materijal za cevovode, izdelan iz različnih jeklenih pocinkanih profilov, objemnih trakov izdelanih iz luknjičastega pocinkanega jeklenega traku, vijakov, matic in zidnih vložkov |  | zajeto v enotnih cenah
E.2.14.B5. | Izvedba tlačnega preskusa delov napeljave s hladno vodo 4 bar - zajeto v enotnih cenah |  | zajeto v enotnih cenah
E.2.15.B5. | Izdelava montažnih risb in postavitvenih detajlov (“shop drawings”) za potrebe izvedbe na gradbišču na podlagi izbrane in potrjene opreme s potrditvijo obojih s strani odgovornega projektanta |  | zajeto v enotnih cenah
E.2.16.B5. | Po podpisu pogodbe in skladno s časovnim načrtom priprava in predaja tehničnih predlogov ponujene strojne opreme v potrditev, ki zajemajo vse iz popisa zahtevane tehnične podatke, tovarniške risbe postavitve in dokazila s potrdili o ustreznosti v štirih izvodih. Pri tem morajo biti podani tehnični podatki in risbe povsem usklajeni z zahtevanim obsegom in se morajo povsem nanašati na natančno ponujeni tip in velikost ter ne samo na vrsto opreme – enostavne fotokopije iz generalnega kataloga proizvajalcev v namen potrjevanja opreme niso sprejemljive! Nobeno naročilo ponujene opreme ne more biti sprovedeno, dokler ni s strani investitorja pooblaščen(e)ih oseb(e) izvedena preverba ustreznosti in ta tudi pisno potrjena |  | zajeto v enotnih cenah
E.2.17.B5. | Sprotno beleženje vseh sprememb, nastalih med izvedbo z vrisovanjem v PZI načrt ter obveščanje odgovornega projektanta (OP) o njih s pridobitvijo njegovih soglasij nanje in izdelava projekta izvedenih del (PID) v štirih izvodih v zahtevanem obsegu iz 43. člena Pravilnika o projektni in tehnični dokumentaciji (Ur.l. RS, št. 66/04) |  | zajeto v enotnih cenah
E.2.18.B5. | Začetna ter končna dela, prevozni, opravilni, zavarovalni in ostali splošni stroški, zapisniško vodeno vreguliranje in preizkušanje vseh sistemov v predpisanem obsegu iz pravil stroke ter prva predaja sistema upravniku objekta in usposobitev osebja za vzdrževanje in obratovanje ter dokončna skupna potrditev ustreznosti po 10-12 mesecih |  | zajeto v enotnih cenah
E.2.B5. | Ogrevanje in hlajenje (OgHla) | SKUPAJ |  |  |  | 0

## E.3._PrSi blok B5
Naročnik: | Nepremičnine Celje d.o.o.
Naziv n.: | Gradnja stanovanjske soseske Dečkovo naselje - DN 10
Ponudnik: | 0
E. | STROJNE INŠTALACIJE
E.3. | Prezračevalni sistem (PrSi))
poz. | opis postavke | izbira proizvodov | e.m. | količina | €/e.m. | količina×cena
E.3.B5. | objekt B5 (tip A2)
PREZRAČEVANJE
Izbrana oprema mora biti skladna s standardi za opremo, ki so navedeni v tehničnem poročilu.
Posebne zahteve naročnika:
V ceni enote je obvezno vključiti dobavo in montažo za pravilno funkcioniranje posameznih sistemov in elementov objekta, navedenih v nadaljevanju.
E.3.1.B5. | Dobava, montaža, priklop in zagon dovodno odvodne klimatske naprave za prezračevanje kompaktne stropne izvedbe. Komplet s pritrdilnim materialom in priklopi na kanalske in cevne sisteme ter elektro omrežje. Naprava je izdelana iz zvočne in toplotne zaščite minimalne debeline 20 mm kar zagotavlja, da je naprava brez toplotnih mostov, zunanja zaščita je izdelana iz pločevine minimalne debeline 0,8 mm kar zagotavlja odpornost in togost ohišja, viskoko učinkotega ploščnega protitočnega rekuperatorja toplote iz aluminija z učinkovitostjo vračanja odpadne toplote v zimskem režimu delovanja vsaj 80 %, dveh direktno gnanih ventilatorjev z EC stopenjskimi elektromotorji, dveh kompaktnih filtrov z učinkovitostjo filtracije G4. V napravi je vgrajen tudi zbiralnik za odvod kondenza. |  | kpl | 15 |  | 0
Lokacija: stanovanja
Minimalne tehnične zahteve za ohišje: - pločevina debeline minimalno 0,8 mm z ALUCINK zaščito in barvana z RAL9010 - ekspandiranega polistirena EPS minimalne debeline 20 mm - stoječa naprava z vsemi vertikalnimi priključki fi125 mm na isti strani - puščanje ohišja <3% skladno z EN 308 - ognjevarnost naprave razreda E po EN 13501
Minimalne tehnične zahteve za ventilatorja: - nominalni pretok zraka na dovodu in odvodu 180 m3/h, - zunanji tlak pri nominalnem pretoku 150 Pa, - nazivna električna moč 2x50 W, - stopenjska nastavitev pretokov.
Minimalne tehnične zahteve za rekuperator toplote: - učinkovitost rekuperacije toplote v zimskem režimu delovanja nad 81 % pri pogojih zunanjega zraka +4°C in 90 % r.v. in povratnega zraka 21°C in 32 % r.v. - vgrajena žaluzija s pogonom za obvod zraka za prosto hlajenje
Minimalne tehnične zahteve za filtre: - na dovodu zraka G4 - na odvodu zraka G4
Zahteve glede regulacije: - stopenjska regulacija pretoka zraka
Dodatna oprema: - posluževalni panel z LCD displejem, ki omogoča nastavitev in izbiro zgoraj opisanih zahtev, - konzole za montažo na steno. Skupaj z ožičenjem povezave panela in naprave.
Naprava vključuje varnostni 1 kW električni predgrelec s pulzarjem, kot protizmrzovalna zaščita, že zmontiran in ožičen v prezračevalno napravo.
Maksimalne dimenzije naprave (brez kanalskega grelno hladilega elementa): - dolžina 1200 mm, - širina 600mm, - višina 250 mm, - odprtine za priklop zračnih kanalov fi 125 mm,
E.3.2.B5. | Dobava, montaža, priklop in zagon dovodno odvodne klimatske naprave za prezračevanje kompaktne stropne izvedbe. Komplet s pritrdilnim materialom in priklopi na kanalske in cevne sisteme ter elektro omrežje. Naprava je izdelana iz zvočne in toplotne zaščite minimalne debeline 20 mm kar zagotavlja, da je naprava brez toplotnih mostov, zunanja zaščita je izdelana iz pločevine minimalne debeline 0,8 mm kar zagotavlja odpornost in togost ohišja, viskoko učinkotega ploščnega protitočnega rekuperatorja toplote iz aluminija z učinkovitostjo vračanja odpadne toplote v zimskem režimu delovanja vsaj 80 %, dveh direktno gnanih ventilatorjev z EC stopenjskimi elektromotorji, dveh kompaktnih filtrov z učinkovitostjo filtracije G4. V napravi je vgrajen tudi zbiralnik za odvod kondenza. |  | kpl | 2 |  | 0
Lokacija: 2 stanovanji v 3. etaži
Minimalne tehnične zahteve za ohišje: - pločevina debeline minimalno 0,8 mm z ALUCINK zaščito in barvana z RAL9010 - ekspandiranega polistirena EPS minimalne debeline 20 mm - stoječa naprava z vsemi vertikalnimi priključki fi125 mm na isti strani - puščanje ohišja <3% skladno z EN 308 - ognjevarnost naprave razreda E po EN 13501
Minimalne tehnične zahteve za ventiatorja: - nominalni pretok zraka na dovodu in odvodu 340 m3/h, - zunanji tlak pri nominalnem pretoku 100 Pa, - nazivna električna moč 2x80 W, - stopenjska nastavitev pretokov
Minimalne tehnične zahteve za rekuperator toplote: - učinkovitost rekuperacije toplote v zimskem režimu delovanja nad 81 % pri pogojih zunanjega zraka +4°C in 90 % r.v. in povratnega zraka 21°C in 32 % r.v. - vgrajena žaluzija s pogonom za obvod zraka za prosto hlajenje
Minimalne tehnične zahteve za filtre: - na dovodu zraka G4 - na odvodu zraka G4
Zahteve glede regulacije: - stopenjska regulacija pretoka zraka
Dodatna oprema: - posluževalni panel z LCD displejem, ki omogoča nastavitev in izbiro zgoraj opisanih zahtev, - konzole za montažo na steno. Skupaj z ožičenjem povezave panela in naprave.
Naprava vključuje varnostni 1 kW električni predgrelec s pulzarjem, kot protizmrzovalna zaščita, že zmontiran in ožičen v prezračevalno napravo.
Maksimalne dimenzije naprave (brez kanalskega grelno hladilega elementa): - dolžina 1200 mm, - širina 650mm, - višina 300 mm, - odprtine za priklop zračnih kanalov fi 125 mm,
E.3.3.B5. | Dobava in montaža Lokalna prezračevalna naprava kapacitete do 60 m3/h, z dvema varčnima ventilatorjema (max 4 W) za sočasni pretoka zraka skozi napravo |  | kos | 3 |  | 0
Lokacija: stanovanja tip 0 in shrambe
Minimalne tehnične zahteve za rekuperator toplote: - povprečna učinkovitost rekuperacije toplote v zimskem režimu delovanja 70 % pri pogojih zunanjega zraka +4°C in 90 % r.v. in povratnega zraka 21°C in 32 % r.v.
Minimalne tehnične zahteve za filtre: - na dovodu zraka G4 - na odvodu zraka G4
Zahteve glede regulacije: - stopenjska regulacija pretoka zraka skupaj s stenskim nastavljalnikom s tedensko programsko uro
Skupaj s vgradnimi elementi z zunanjo masko in odtokom kondenza z odkapnico
Maksimalne dimenzije naprave - dolžina 460 (prilagodljiva glede na debelino stene) mm, - širina 370mm, - višina 400 mm, - odprtine v steni fi 352 mm,
E.3.4.B5. | Dobava in montaža Radialni ventilator za prezračevanje kopalnic in sanitarij z EC motorjem, krogličnim oležajenjem, modulom za zakasnitev izklopa, pralnim filtrskim vložkom, skupaj s pritrdilnim in montažnim materialom, skupaj s nadometnim ohišjem za ventilator. |  | kos | 3 |  | 0
V = 60 m3/h
zaščita: IP X5
E.3.5.B5. | Dobava in montaža Gibljiva prezračevalna cev 75 mm -50 m, z vsem tesnilnim, pritrdilnim in povezovalnim materialom. |  | m | 1900 |  | 0
E.3.6.B5. | Dobava in montaža razdelilne komore za minimalno 6 priključkov fi 75 mm in dovodni priključek 1x fi 125 z vsem tesnilnim, pritrdilnim in povezovalnim materialom. |  | kos | 30 |  | 0
E.3.7.B5. | Dobava in montaža Razdelilna komora za 10 priključkov fi 75 mm in 1 dovodni priključek fi 160 z vsem tesnilnim, pritrdilnim in povezovalnim materialom. |  | kos | 4 |  | 0
E.3.8.B5. | Dobava in montaža Zajemna komora s filtrom za kuhinje z vsem tesnilnim, pritrdilnim in povezovalnim materialom. |  | kos | 16 |  | 0
E.3.9.B5. | Dobava in montaža Stenska prezračevalna komora z enim priključkom fi 75 mm z vsem tesnilnim, pritrdilnim in povezovalnim materialom. |  | kos | 30 |  | 0
E.3.10.B5. | Dobava in montaža Stenska prezračevalna komora z dvema priključkoma fi 75 mm z vsem tesnilnim, pritrdilnim in povezovalnim materialom. |  | kos | 46 |  | 0
E.3.11.B5. | Dobava in montaža Stenska prezračevalna komora s tremi priključki fi 75 mm z vsem tesnilnim, pritrdilnim in povezovalnim materialom. |  | kos | 28 |  | 0
E.3.12.B5. | Dobava in montaža Pravokotna dovodna rešetka za prezračevalno komoro 50x200 v kovinski prašno barvani beli izvedbi, z vsem pritrdilnim materialom. |  | kos | 104 |  | 0
E.3.13.B5. | Dobava in montaža Cevni dušilec fi 125 mm L = 1 m s polnilom iz dušilne pene z vsem tesnilnim, pritrdilnim in povezovalnim materialom. |  | kos | 30 |  | 0
E.3.14.B5. | Dobava in montaža Cevni dušilec fi 160 mm L = 1 m s polnilom iz dušilne pene z vsem tesnilnim, pritrdilnim in povezovalnim materialom. |  | kos | 4 |  | 0
E.3.15.B5. | Dobava in montaža IP Izoliranih cevi fi 125 mm z vsemi fazonskimi kosi (loki, spojni kosi, itd.) ter tesnilnim, pritrdilnim in povezovalnim materialom. |  | m' | 130.2 |  | 0
E.3.16.B5. | Dobava in montaža IP Izoliranih cevi fi 160 mm z vsemi fazonskimi kosi (loki, spojni kosi, itd.) ter tesnilnim, pritrdilnim in povezovalnim materialom. |  | m' | 46.2 |  | 0
E.3.17.B5. | Dobava in montaža IP Izolirana cev - 90° lok, fi 125 mm z vsem tesnilnim, pritrdilnim in povezovalnim materialom. |  | kos | 16 | v c.e.m. cevi
E.3.18.B5. | Dobava in montaža IP Izolirana cev - 90° lok, fi 160 mm z vsem tesnilnim, pritrdilnim in povezovalnim materialom. |  | kos | 16 | v c.e.m. cevi
E.3.19.B5. | Dobava in montaža IP Izolirana cev - spojni kos, fi 125 mm z vsem tesnilnim, pritrdilnim in povezovalnim materialom. |  | kos | 30 | v c.e.m. cevi
E.3.20.B5. | Dobava in montaža IP Izolirana cev - spojni kos, fi 160 mm z vsem tesnilnim, pritrdilnim in povezovalnim materialom. |  | kos | 8 | v c.e.m. cevi
E.3.21.B5. | Dobava in montaža IP Strešni stebriček DN 160 črn z vsem tesnilnim, pritrdilnim in povezovalnim materialom. |  | kos | 4 |  | 0
E.3.22.B5. | Dobava in montaža IP Strešni stebriček DN 125 črn z vsem tesnilnim, pritrdilnim in povezovalnim materialom. |  | kos | 17 |  | 0
E.3.23.B5. | Dobava in montaža Zajemna rešetka za dovod zraka do prezračevalne naprave, nadometna izvedba iz nerjavečega jekla, prilagojena za IP program izoliranih cevi |  | kos | 0
E.3.24.B5. | Dobava in montaža Zajemna rešetka za dovod zraka do prezračevalne naprave, nadometna izvedba iz nerjavečega jekla, prilagojena za IP program izoliranih cevi |  | kos | 13 |  | 0
E.3.25.B5. | Dobava in montaža IP spojni kos s tesnili za priklop na prezračevalno napravo iz točke E.3.1.B2. z vsem tesnilnim, pritrdilnim in povezovalnim materialom. |  | kos | 70 | v c.e.m. cevi
E.3.26.B5. | Dobava in montaža IP spojni kos s tesnili za priklop na prezračevalno napravo iz točke E.3.2.B2. z vsem tesnilnim, pritrdilnim in povezovalnim materialom. |  | kos | 8 | v c.e.m. cevi
E.3.27.B5. | Okrogli zračni kanali iz pocinkane jeklene pločevine z vsemi fazonskimi kosi, regulacijskimi loputami, priključki za pritrditev vpihovalnih in odsesovalnih elementov, tesnili, pritrdilni in obešalni material, kot SPIRO, velikosti fi100 |  | m | 30 |  | 0
E.3.28.B5. | Dobava in montaža IP Strešni stebriček DN 100 črn z vsem tesnilnim, pritrdilnim in povezovalnim materialom. |  | kos | 3 |  | 0
E.3.29.B5. | Cev za odvod kondenza izdelana iz umetne mase s spajanjem z obojkami po DIN 19538, vrsta PVC-C, skupaj z oblikovnimi kosi in gumijastimi tesnili, nazivne velikosti fi 32 |  | m | 70 |  | 0
E.3.30.B5. | Sifon za priključitev odvoda kondenza izdelan iz umetne mase s spajanjem z obojkami po DIN 19538, vrsta PVC-C, skupaj z oblikovnimi kosi in gumijastimi tesnili, nazivne velikosti fi 32 |  | kos | 17 |  | 0
E.3.31.B3. | Dobava in montaža univerzalnega energetsko varčnega semiradialnega ventilatorja. |  | kos | 8 |  | 0
Lokacija: shrambe
osnovno prezračevanje: 5 do 30 m3/h
maksimalna stopnja: do 100m3/h
tlačna razlika: 110 Pa
glasnost: cca 20dB pri 30m3/h
dekorativno ohišje / pokrov
izpihovalni vstavek
E.3.32.B3. | Dobava in montaža Požarne lopute fi200 za vgradnjo v steno, požarna žaščita 60min. Napajanje 24V. Z električnim in termičnim pogonom. Klasificiran po EN 13501-3+A1, Protipožarna zaščita po EIS 120. |  | kos | 8 |  | 0
E.3.33.B3. | Dobava in montaža zaščitbe mreže 5x5 za vgradnjo na okroglo cev fi 200. |  | kpl | 8 |  | 0
E.3.31.B5. | Funkcionalni preizkus delovanja prezračevalnih sistemov, nastavitev količin zraka preko distributivnih elementov in ventilatorjev, ter uradna izvedba meritev pretočnih količin zraka ter šumnosti v prostorih s strani pooblaščenega podjetja z izdajo pozitivnega atesta - zajeto v enotnih cenah |  | zajeto v enotnih cenah
E.3.32.B5. | Izdelava montažnih risb in postavitvenih detajlov (“shop drawings”) za potrebe izvedbe na gradbišču na podlagi izbrane in potrjene opreme s potrditvijo obojih s strani odgovornega projektanta |  | zajeto v enotnih cenah
E.3.33.B5. | Po podpisu pogodbe in skladno s časovnim načrtom priprava in predaja tehničnih predlogov ponujene strojne opreme v potrditev, ki zajemajo vse iz popisa zahtevane tehnične podatke, tovarniške risbe postavitve in dokazila s potrdili o ustreznosti v štirih izvodih. Pri tem morajo biti podani tehnični podatki in risbe povsem usklajeni z zahtevanim obsegom in se morajo povsem nanašati na natančno ponujeni tip in velikost ter ne samo na vrsto opreme – enostavne fotokopije iz generalnega kataloga proizvajalcev v namen potrjevanja opreme niso sprejemljive! Nobeno naročilo ponujene opreme ne more biti sprovedeno, dokler ni s strani investitorja pooblaščen(e)ih oseb(e) izvedena preverba ustreznosti in ta tudi pisno potrjena |  | zajeto v enotnih cenah
E.3.34.B5. | Sprotno beleženje vseh sprememb, nastalih med izvedbo z vrisovanjem v PZI načrt ter obveščanje odgovornega projektanta (OP) o njih s pridobitvijo njegovih soglasij nanje in izdelava projekta izvedenih del (PID) v štirih izvodih v zahtevanem obsegu iz 43. člena Pravilnika o projektni in tehnični dokumentaciji (Ur.l. RS, št. 66/04) |  | zajeto v enotnih cenah
E.3.35.B5. | Začetna ter končna dela, prevozni, opravilni, zavarovalni in ostali splošni stroški, zapisniško vodeno vreguliranje in preizkušanje vseh sistemov v predpisanem obsegu iz pravil stroke ter prva predaja sistema upravniku objekta in usposobitev osebja za vzdrževanje in obratovanje ter dokončna skupna potrditev ustreznosti po 10-12 mesecih |  | zajeto v enotnih cenah
E.3.B5. | Prezračevalni sistem (PrSi)) | SKUPAJ |  |  |  | 0

## E.4._VoPr blok B5
Naročnik: | Nepremičnine Celje d.o.o.
Naziv n.: | Gradnja stanovanjske soseske Dečkovo naselje - DN 10
Ponudnik: | 0
E. | STROJNE INŠTALACIJE
E.4. | Vodovodni priključek (VoPr)
poz. | opis postavke | izbira proizvodov | e.m. | količina | €/e.m. | količina×cena
E.4.B5. | objekt B5 (tip A2)
VODOVODNI PRIKLJUČEK
Izbrana oprema mora biti skladna s standardi za opremo, ki so navedeni v tehničnem poročilu.
Posebne zahteve naročnika:
V ceni enote je obvezno vključiti dobavo in montažo za pravilno funkcioniranje posameznih sistemov in elementov objekta, navedenih v nadaljevanju.
E.4.1.B5. | T kos 90° iz nodularne litine s prirobnicami, komplet s tesnili, pritrdilnim, tesnilnim in vijačnim materialom DN100/50/100 |  | kos | 1 |  | 0
E.4.2.B5. | Univerzalni spoj DN100, PN16 |  | kos | 2 |  | 0
E.4.3.B5. | Vgradna garnitura za odpiranje/zapiranje zasuna, kompletno z ventilom in vsemi povezovalnimi, pritrdilnim, montažnimi in tesnilnimi kosi; DN50 |  | kos | 1 |  | 0
E.4.4.B5. | Zasun kratki, z ročnim kolesom, za sanitarno vodo. DN50, PN10 |  | kos | 1 |  | 0
E.4.5.B5. | Litoželezna cestna kapa - velikost 125 |  | kos | 1 |  | 0
E.4.6.B5. | Prehodni kos PE d63- DN50 |  | kos | 1 |  | 0
E.4.7.B5. | Cev d63, PN6, za vgradnjo v zemljo. Skupaj s drobnim materialom za spajanjem cevi. |  | m | 8 |  | 0
E.4.8.B5. | Cev d90, PN6, za vgradnjo v zemljo. Skupaj s drobnim materialom za spajanjem cevi. |  | m | 8 |  | 0
E.4.9.B5. | Vodomer DN40 v zunanjem vodomernem jašku, Qn=10m3/h; PN10, Navojna priključitev. Skupaj s priključnim in tesnilnim materialom. |  | kos | 1 |  | 0
E.4.10.B5. | Konzola za vodomer (DN40) skupaj s 2x pripadajočim nastavljivim priključnim spojem (holandec in nastavljivi holandec) |  | kpl | 1 |  | 0
E.4.11.B5. | Spojka ločna DN40 kotna vgradnja |  | kos | 1 |  | 0
E.4.12.B5. | Zmanjševalni kos (DN50/DN40). Izdelan iz pocinkane litine. |  | kos | 2 |  | 0
E.4.13.B5. | Krogelni ventil iz medenine 1" (DN50) z navojnim priključkom |  | kos | 1 |  | 0
E.4.14.B5. | Krogelni ventil z izpustom iz medenine1" (DN50) z navojnim priključkom |  | kos | 1 |  | 0
E.4.15.B5. | Oprema za vodomero nišo, ki vključuje pločevinasta dvokrilna vratca1400x800mm in ohišjem, predpripravo za zračnik. |  | kpl | 1 |  | 0
E.4.16.B5. | Pocinkana srednje težka navojna cev po DIN 2440 za PN 10, skupaj s spojnimi in oblikovnimi kosi iz pocinkane temprane litine po DIN EN 10242, nazivne velikosti DN 50 |  | m | 2 |  | 0
E.4.17.B5. | Polnjenje in izpiranje cevovoda vključno s tlačnim preizkusom, komplet z izdelavo zapisnika |  | kpl | 1 |  | 0
E.4.18.B5. | Dezinfekcija cevovoda z ustreznim sredstvom |  | kpl | 1 |  | 0
E.4.19.B5. | Polaganje cevovoda v zemljo na že prej pripravljeno utrjeno podlago skupaj z vsem dodajnim materialom za spajanje in izolacijo cevi. |  | m | 8 |  | 0
E.4.20.B5. | Izkop jarka v zemlji, globine do 2 m, z začasnim odlaganjem zemljine ob trasi. |  | m3 | 16 |  | 0
E.4.21.B5. | Izdelava posteljice in ročni obsip cevi z dopeljanim peskom 0-4 mm ter ročno nabijanje v slojih do potrebne zbitosti. |  | m3 | 2 |  | 0
E.4.22.B5. | Polaganje opozorilnega PVC traku |  | m | 8 |  | 0
E.4.23.B5. | Zasip jarka s tamponskim materialom s komprimacijo v slojih po 0,5 m do predpisane zbitosti. Prvi sloj se nabija ročno. |  | m3 | 16 |  | 0
E.4.24.B5. | Ureditev zgornjega nivoja jarka z ureditvijo humusa in zatravljanjem |  | m2 | 24 | zajeto v ureditvi okolja
E.4.25.B5. | Izdelava montažnih risb in postavitvenih detajlov (“shop drawings”) za potrebe izvedbe na gradbišču na podlagi izbrane in potrjene opreme s potrditvijo obojih s strani odgovornega projektanta |  | zajeto v enotnih cenah
E.4.26.B5. | Po podpisu pogodbe in skladno s časovnim načrtom priprava in predaja tehničnih predlogov ponujene strojne opreme v potrditev, ki zajemajo vse iz popisa zahtevane tehnične podatke, tovarniške risbe postavitve in dokazila s potrdili o ustreznosti v štirih izvodih. Pri tem morajo biti podani tehnični podatki in risbe povsem usklajeni z zahtevanim obsegom in se morajo povsem nanašati na natančno ponujeni tip in velikost ter ne samo na vrsto opreme – enostavne fotokopije iz generalnega kataloga proizvajalcev v namen potrjevanja opreme niso sprejemljive! Nobeno naročilo ponujene opreme ne more biti sprovedeno, dokler ni s strani investitorja pooblaščen(e)ih oseb(e) izvedena preverba ustreznosti in ta tudi pisno potrjena |  | zajeto v enotnih cenah
E.4.27.B5. | Sprotno beleženje vseh sprememb, nastalih med izvedbo z vrisovanjem v PZI načrt ter obveščanje odgovornega projektanta (OP) o njih s pridobitvijo njegovih soglasij nanje in izdelava projekta izvedenih del (PID) v štirih izvodih v zahtevanem obsegu iz 43. člena Pravilnika o projektni in tehnični dokumentaciji (Ur.l. RS, št. 66/04) |  | zajeto v enotnih cenah
E.4.28.B5. | Začetna ter končna dela, prevozni, opravilni, zavarovalni in ostali splošni stroški, zapisniško vodeno vreguliranje in preizkušanje vseh sistemov v predpisanem obsegu iz pravil stroke ter prva predaja sistema upravniku objekta in usposobitev osebja za vzdrževanje in obratovanje ter dokončna skupna potrditev ustreznosti po 10-12 mesecih |  | zajeto v enotnih cenah
E.3.B5. | Vodovodni priključek (VoPr) | SKUPAJ |  |  |  | 0

## E.5._ToPo blok B5
Naročnik: | Nepremičnine Celje d.o.o.
Naziv n.: | Gradnja stanovanjske soseske Dečkovo naselje - DN 10
Ponudnik: | 0
E. | STROJNE INŠTALACIJE
E.5. | Topotna postaja (ToPo)
poz. | opis postavke | izbira proizvodov | e.m. | količina | €/e.m. | količina×cena
E.5.B5. | objekt B5 (tip A2)
KOMPAKTNA TOPLOTNA POSTAJA - OGREVANJE, STV
Izbrana oprema mora biti skladna s standardi za opremo, ki so navedeni v tehničnem poročilu.
Posebne zahteve naročnika:
V ceni enote je obvezno vključiti dobavo in montažo za pravilno funkcioniranje posameznih sistemov in elementov objekta, navedenih v nadaljevanju.
E.5.1.B5. | Sklop enovite toplotne postaje OGREVANJA z naslednjimi osnovnimi podatki: |  | kpl | 1 |  | 0
priključna toplotna moč:
36 kW
primarna stran:
110/60 °C, PN 16, DN 25, Vp = 0,63 m3/h
sekundarna stran:
55/45 °C, PN 10, DN 40, Vs = 3,14 m3/h
Postaja je sestavljena iz naslednjih elementov:
primarna stran:
Prehodni kombinirani regulacijski ventil z zveznim EM pogonom (24V) z varnostno funkcijo s karakteristiko:
PN 25, DN 20, kvs = 1 m3/h, Ventil mora imeti omogočeno omejevanje moči in pretoka glede na podatke števca (preko M-bus) in centralnega nadzora.
prenosnik toplote ploščne, spajkane izvedbe, z naslednjimi tehničnimi karakteristikami:
*toplotna moč:
36 kW
*primarna stran:
110/60 °C, PN 16, dpp < 10 kPa
*sekundarna stran:
55/45 °C, PN 10, dps < 10kPa;
- lovilnik nesnage z magnetnim vložkom s karakteristiko:
*PN 16, DN 25;
- tipalo za omejevanje temperature odvoda s tehnično karakteristiko: 0 - 150 °C
*temperaturno območje:
- 2 x merilnik temperature z merilno skalo 0 - 150 °C;
- 2 x merilnik tlaka z merilno skalo 0 - 16 bar;
- izpust DN 15, opremljen s krogelno pipo PN 16;
- 4 x prirobnični ventil skupaj s protiprirobnicami DN 25 proizvod KSB ali Klinger za vročo vodo s karakteristiko:
- 1 x prirobnični ventil skupaj s protiprirobnicami DN 15 proizvod KSB ali Klinger za vročo vodo s karakteristiko:
*temperatura do 130 °C, PN 16;
b) sekundarna stran – greta voda
- cevno temperaturno tipalo s tehnično karakteristiko:0 - 120 °C;
*temperaturno območje:
- temperaturno varovalo TR-STW;
- izpust DN 15, opremljen s krogelno pipo PN 10;
- polnjenje DN 15, opremljeno s krogelno pipo PN 10;
- 2 x merilnik temperature z delovnim območjem 0 - 120 °C;
- 2 x merilnik tlaka z delovnim območjem 0 - 8 bar;
c) vzmetni atestirani varnostni navojni ventil s polnim dvigom sedeža za toplovodne sisteme po SIST EN 12828:2004 moči do 210 kW in tlake nad 3,0 bar, vrste H in z naslednjimi tehničnimi karakteristikami:
-medij: omehčana voda
-tlak odpiranja: podp = 3,0 barnad
-iztočni koeficient: a = 0,79
-nazivna velikost DN20/32
d) cevne povezave med elementi, jekleni profili in pohištvene cevi za okvir
vse očiščeno in opleskano z ustrezno barvo po zahtevah SODO;
e) napisne ploščice za označevanje medijev
vključno s pritrdilnim materialom
E.5.2.B5. | ULTRAZVOČNI MERILNIK TOPLOTNE ENERGIJE kot npr. ALLMES/ITRON US Echo II DN20 z računsko enoto CF800 ali enakovredno, Qn=0,6 m3/h, skupaj s temperaturnimi tipali, vgradnim kompletom, skupaj z razširitveno kartico M-bus, TCP/IP MODBUS in radijskim modulom z dvosmerno komunikacijo z naslednjimi parametri: - nosilna frekvenca 433,82 MHz, - radijski protokol Radian / EverBlu. Merilnik mora imeti omrežno napajanje. |  | kpl | 1 |  | 0
# kompatibilnost z nadzornim sistemom daljinskega ogrevanja mora potrditi upravljavec
E.5.3.B5. | Krmilna oprema PLC elektronski regulator |  | kpl | 1 |  | 0
- temperaturni elektronski krmilnik – ASC (Application Specific Controller), ki se lahko uporablja v različnih sistemih ogrevanja, skupaj z ustreznim programom za opravljanje naslednjih nalog:
*uravnavanje temperature dovoda grete vode v odvisnosti od zunanje
temperature;
*uravnavanje najvišje in najnižje temperature dovoda grete vode;
*vodenje najvišje dopustne temperature povratka vroče vode na primarni strani v
odvisnosti od zunanje temperature:
*za zanko radiatorskega ogrevanja je potrebno vodenje vtoka temperature grete vode, v odvisnosti od zunanje temperature;
*omogočanje časovno nastavljanje obratovanja posameznih sistemov;
*Krmilnik mora imeti omogočeno omejevanje moči in pretoka regulirnega ventila glede na podatke števca (preko M-bus) in centralnega nadzora.
*možnost neposredne ali posredne navezave preko „gateway”-a na
nadzorni sistem s prejemanjem in podajanjem podatkov preko
lokalnega omrežja (LAN – Local Area Network) po KNX/EIB protokolu, upoštevajoč zahtevan obseg iz inženirske smernice: ASHRAE Guideline 13-2007: Specifying Digital Controls System;
kot naprimer PLC elektronski regulator ELTEC TP-08; M-bus ali enakovredno
# kompatibilnost z nadzornim sistemom daljinskega ogrevanja mora potrditi upravljavec
E.5.4.B5. | Potopno temperaturno tipalo za tipanje temperature ogrevalne vode od -30°C do 130°C na cevovodih in razdelilniku ogrevalne vode Pt 1000; l=100 mm. |  | kpl | 7 |  | 0
E.5.5.B5. | Zunanje temperaturno tipalo s temperaturnim delovnim območjem med –30 in + 50 °C. |  | kpl | 1 |  | 0
E.5.6.B5. | Tlačna sonda na razdelilniku ogrevalne vode - območje merjenja od -1,0 do 9,0 bar in zapornim elementom DN 10 (izhodni signal od 4 do 20mA) |  | kpl | 1 |  | 0
E.5.7.B5. | Izoliranje cevi in cevne opreme toplotne postaje z blazinami mineralne volne ustrezne debeline glede na posamezni element, to je iz negorljivega materiala vrste A po DIN 4102 oziroma po po EN 13501-1 ter oplaščenje te z aluminijevo pločevino debeline 0,6 mm, spojeno s samovreznimi nerjavnimi vijaki |  | kpl | 1 |  | 0
E.5.8.B5. | Tlačni preizkus s hladno vodo sekundarnega dela s tlakom 4,5 bar, zagon in vreguliranje elementov toplotne postaje |  | kpl | 1 |  | 0
SEKUNDARNI SISTEM
E.5.9.B5. | Razteznostna posoda z membrano za zaprte toplovodne sisteme po SIST EN 12828:2004, sestoječa se iz stoječe tlačne posode za delovni tlak PN 6 z nogami, elastično membrano, priključka medija, ventila s trnom in dušikovega polnjenja. Tehnične karakteristike: |  | kpl | 1 |  | 0
-medij : omehčana voda
-temperatura medija t = +10 do +70 °C
-prostornina posode V>150l
-delovni tlak PN6
-priključek DN20, SKUPAJ SPRIKLJUČNIM KOMPLEToM, VENTILOM.
-predtlak posode p=1,5bar
E.5.10.B5. | Elektronsko vodena enojna, centrifugalna obtočna črpalka, s frekvenčno krmiljenim motorjem in mehanskim tesnilom osi, za ogrevno vodo od +10 °C do +80 °C, prirobnične izvedbe, sestavljena iz spiralnega hidravličnega ohišja iz sive litine, suhega tekača iz sive litine in ventilatorsko hlajenega elektromotorja. Tehnične karakteristike ustrezajo ISO 2858 oziroma DIN 24255: |  | kpl | 2 |  | 0
-medij: čista, omehčana voda po VDI 2035
-pretok: V=1,57m3/h
-tlačna višina: dp=40kPa
-električna moč: 80 W, 230 V, 50 Hz
-zaščita IP 55
-dodatna oprema: *tesnilni in vijačni material; *merilni komplet tlačne razlike za vodenje regulatorja;
E.5.11.B5. | Navojni/prirobnični zaporni ventil s polnim pretokom, sestoječ se iz niklanega ohišja iz prešane medenine in daljšo ročico iz silumina odgovarjajoče barve (modra-hladno, rdeča-toplo). Delovna temperatura medija, ki je lahko voda ali vodna mešanica do +120 °C pri PN 10, skupaj s protiprirobnicami, nazivne velikost |  | kos | 6 |  | 0
DN32
E.5.12.B5. | Lovilec nesnage z navojnimi oz. prirobničnimi priključki, PN 6 vključno s spojnim in tesnilnim materialom. |  | kos | 2 |  | 0
DN32
E.5.13.B5. | Protipovratni ventil z navojnimi oz prirobničnimi priključki, PN 10 vključno s spojnim in tesnilnim materialom. |  | kos | 2 |  | 0
DN32
E.5.14.B5. | Odzračevalni lonček z ventilom 1/2", armatura za avtomatsko odzračevanje. |  | kos | 5 |  | 0
E.5.15.B5. | Poševno sedežni regulacijski ventil z možnostjo nastavitve in merjenja pretoka z regulatorjem. Skupaj z nastavitvijo pretoka na ventilu. |  | kos | 2 |  | 0
DN32
E.5.16.B5. | Jeklena srednje težka navojna cev po EN 10255 za PN 10, z materialom cevi St 33.0, skupaj z oblikovnimi kosi in varilnim materialom, nazivne velikosti
E.5.16.1.B5. | DN40 |  | m | 10 |  | 0
E.5.16.2.B5. | DN32 |  | m | 16 |  | 0
E.5.16.3.B5. | DN20 |  | m | 10 |  | 0
E.5.16.4.B5. | DN15 |  | m | 2 |  | 0
E.5.17.B5. | Izoliranje cevi in cevne opreme z cevaki iz mineralne volne ustrezne debeline glede na posamezni element, to je iz negorljivega materiala vrste A po DIN 4102 oziroma po po EN 13501-1 ter oplaščenje te z aluminijevo pločevino debeline 0,6 mm, spojeno s samovreznimi nerjavnimi vijaki
E.5.17.1.B5. | DN40 |  | m | 10 |  | 0
E.5.17.2.B5. | DN32 |  | m | 16 |  | 0
E.5.17.3.B5. | DN20 |  | m | 10 |  | 0
E.5.17.4.B5. | DN15 |  | m | 2 |  | 0
E.5.18.B5. | Izdelavega novega razdelilnika, dovod/odvod, ogrevalne vode ogrevalnih vej, izoliran s toplotno izolacijo iz mineralne volne debeline min. 15 cm zaščitena z Al pločevino. Razdelilnik DN 100 s priključki: - 1x DN 40 - 2x DN 32 - 1x DN 20 za polnjenje sistema |  | kpl | 1 |  | 0
Dobaviti komplet po priloženi funkcionalni shemi, 2x antikorozijsko zaščito, toplotno izolacijo, zaščitno pločevino, nosilnimi konzolami za pritrditev na steno.
E.5.19.B5. | Avtomatska ionska mehčalna dozirna naprava za pripravo kotlovske vode. Qn=1,2m3/h, priključek DN20. Dobavii skupaj s priključnimi ventili: - 3 x ventil DN20, - 1 x protipovratni ventil DN20, - 1 x magnetni ventil DN20 za vklop in izklop dodajanja. |  | kos | 1 |  | 0
E.5.20.B5. | Obešalni in pritrdilni material za cevovode, izdelan iz različnih sistemskih jeklenih vroče cinkanih kosov in objemnih trakov, vijakov, matic in zidnih vložkov, skupne teže |  | zajeto v enotnih cenah
| Čiščenje rje znotraj in zunaj cevi, temeljna zunanja antikorozijska zaščita cevi ter ostalih kovinskih delov cevovoda |  | zajeto v enotnih cenah
| Oplesk neizoliranih delov cevnih razvodov s pokrivno barvo po barvni skali SODO |  | zajeto v enotnih cenah
| Razno profilno železo, vroče pocinkano. |  | zajeto v enotnih cenah
E.5.21.B5. | Polnjenje/odzračevanje ogrevalnega sistema z mehčano vodo skladno z navodili proizvajalca opreme. V primeru, da ni mehčane vode na objektu se polnjenje izvede s prenosno mehčalno napravo. |  | kpl | 1 |  | 0
E.5.22.B5. | Izdelava meritev z izdajo zapisnika o funkcionalnih preskusih in merilnih metodah za prezračevalno-klimatske naprave in vključujoč ogrevalne naprave in sisteme, vse izdelane po SIST EN 12599 (12.01), overjene s strani izvajalca in investitorja, odnosno njegove nadzorne službe ter meritve mikroklimatskih pogojev v prostorih (samo zimsko obdobje, to je pri zunanjih temperaturah pod +5 °C) ter šumnosti strojnih naprav na prostem in v prostorih, vse izdelano s strani pooblaščenega podjetja |  | kpl | 1 |  | 0
E.5.23.B5. | Izdelava označb cevnih vodov ter vgrajenih elementov in naprav, vključno s shemami delovanja v obliki zvezka in drugič v obliki risbe z opisom in potrebnimi opravili pod steklom, obešeno v tehničnem prostoru. |  | kpl | 1 |  | 0
KOMPAKTNA TOPLOTNA POSTAJA STV
E.5.24.B5. | Sklop enovite toplotne postaje STV z naslednjimi osnovnimi podatki: |  | kpl | 1 |  | 0
priključna toplotna moč:
30 kW
primarna stran:
70/25 °C, PN 16, DN 20, Vp = 0,58 m3/h
sekundarna stran:
60/10 °C, PN 10, DN 20, Vs = 0,52 m3/h
Postaja je sestavljena iz naslednjih elementov:
a) primarna stran – vroča voda
Kombiniran prehodno regulacijski ventil z zveznim EM pogonom z varnostno funkcijo (24V) s karakteristiko:
PN 16, DN 20, kvs = 1 m3/h. Ventil mora imeti omogočeno omejevanje moči in pretoka glede na podatke števca (preko M-bus) in centralnega nadzora.
prenosnik toplote ploščne, spajkane izvedbe, z naslednjimi tehničnimi karakteristikami:
*toplotna moč:
30 kW
*primarna stran:
70/25 °C, PN 16, dpp <5 kPa
*sekundarna stran:
60/10 °C, PN 10, dps < 10 kPa;
- lovilnik nesnage z magnetnim vložkom s karakteristiko:
*PN 16, DN 20;
- tipalo za omejevanje temperature odvoda s tehnično karakteristiko: 0 - 120 °C
*temperaturno območje:
- 2 x merilnik temperature z merilno skalo 0 - 150 °C;
- 2 x merilnik tlaka z merilno skalo 0 - 16 bar;
- izpust DN 15, opremljen s krogelno pipo PN 16;
- 2xprirobnični ventil skupaj s protiprirobnicami DN 20 proizvod KSB ali Klinger za vročo vodo s karakteristiko:
*temperatura do 130 °C, PN 16;
b) sekundarna stran – greta voda
- cevno temperaturno tipalo s tehnično karakteristiko:0 - 120 °C;
*temperaturno območje:
- temperaturno varovalo TR-STW;
- izpust DN 15, opremljen s krogelno pipo PN 10;
- polnjenje DN 15, opremljeno s krogelno pipo PN 10;
- 2 x merilnik temperature z delovnim območjem 0 - 120 °C;
- 2 x merilnik tlaka z delovnim območjem 0 - 8 bar;
- lovilnik nesnage z magnetnim vložkom s karakteristiko:
PN 10, DN 20;
- 1x ročni navojni balensirni ventil za uravnoteženje ogrevanja STV z merilnimi nastavki
- 3 x zaporna krogelna pipa DN 20 za toplo sanitarno vodo s karakteristiko:
- 1 x proti povratni ventil DN 20 za toplo vsanitarno vodo s karakteristiko:
*temperatura do 110 °C, PN 10;
c) vzmetni atestirani varnostni navojni ventil s polnim dvigom sedeža za toplovodne sisteme po SIST EN 12828:2004 moči do 25 kW in tlake nad 5,0 bar, vrste H in z naslednjimi tehničnimi karakteristikami:
-medij: sanitarna voda
-tlak odpiranja: podp = 6,0 barnad
-iztočni koeficient: a = 0,79
-nazivna velikost DN20/32
d) cevne povezave med elementi, jekleni profili in pohištvene cevi za okvir
vse očiščeno in opleskano z ustrezno barvo po zahtevah SODO;
e) napisne ploščice za označevanje medijev
vključno s pritrdilnim materialom
E.5.25.B5. | ULTRAZVOČNI MERILNIK TOPLOTNE ENERGIJE kot npr.: ALLMES/ITRON US Echo II DN20 z računsko enoto CF800, Qn=0,6m3/h, skupaj s temperaturnimi tipali, vgradnim kompletom, skupaj z razširitveno kartico M-bus, TCP/IP MODBUS in radijskim modulom z dvosmerno komunikacijo z naslednjimi parametri: - nosilna frekvenca 433,82 MHz, - radijski protokol Radian / EverBlu. Merilnik mora imeti omrežno napajanje. |  | kpl | 1 |  | 0
# kompatibilnost z nadzornim sistemom daljinskega ogrevanja mora potrditi upravljavec
E.5.26.B5. | Izoliranje cevi in cevne opreme toplotne postaje z blazinami mineralne volne ustrezne debeline glede na posamezni element, to je iz negorljivega materiala vrste A po DIN 4102 oziroma po po EN 13501-1 ter oplaščenje te z aluminijevo pločevino debeline 0,6 mm, spojeno s samovreznimi nerjavnimi vijaki |  | kpl | 2 |  | 0
E.5.27.B5. | Akumulator sanitarne tople vode za volumna 1500 L izoliran z blazinami mineralne volne iz negorljivega materiala vrste A po DIN 4102 oziroma po po EN 13501-1 ter oplaščenje te z aluminijevo pločevino debeline 0,6 mm, spojeno s samovreznimi nerjavnimi vijaki |  | kpl | 1 |  | 0
E.5.28.B5. | Manometer (0-6bar) komplet z ventilom in vezno cevjo ter tesnilnim materialom. |  | kos | 1 |  | 0
E.5.29.B5. | Termometer okrogli v medeninasti stročnici z delovnim območjem T= 0-120°C |  | kos | 1 |  | 0
E.5.30.B5. | Pretočna zaprta ekspanzijska posoda za sanitarno vodo, vključno z Flowjet ventilom, max. delovni tlak 10 bar. Skupaj s priključnim in montažnim materialom, volumen 300l. |  | kpl | 1 |  | 0
E.5.31.B5. | Protipovratni ventil z navojnimi oz prirobničnimi priključki, PN 10 vključno s spojnim in tesnilnim materialom.
| DN20 |  | kos | 1 |  | 0
| DN40 |  | kos | 1 |  | 0
E.5.32.B5. | Navojni balensirni ventili z merilnimi nastavki. Skupaj z nastavitvijo pretoka na ventilu. |  | kos | 1 |  | 0
DN20
E.5.33.B5. | Elektronsko vodena enojna, centrifugalna obtočna črpalka, s frekvenčno krmiljenim motorjem in mehanskim tesnilom osi, za ogrevno vodo od +10 °C do +80 °C, prirobnične izvedbe, sestavljena iz spiralnega hidravličnega ohišja iz sive litine, suhega tekača iz sive litine in ventilatorsko hlajenega elektromotorja. Tehnične karakteristike ustrezajo ISO 2858 oziroma DIN 24255: |  | kos | 1 |  | 0
-medij: sanitarna voda
-pretok: V=0,52 m3/h
-tlačna višina: dp=20kPa
-električna moč: 30 W, 230 V, 50 Hz
-zaščita IP 55
-dodatna oprema: *tesnilni in vijačni material; *merilni komplet tlačne razlike za vodenje regulatorja; 20/1-4.
E.5.34.B5. | Elektronsko vodena enojna, centrifugalna obtočna črpalka, s frekvenčno krmiljenim motorjem in mehanskim tesnilom osi, za ogrevno vodo od +10 °C do +80 °C, prirobnične izvedbe, sestavljena iz spiralnega hidravličnega ohišja iz sive litine, suhega tekača iz sive litine in ventilatorsko hlajenega elektromotorja. Tehnične karakteristike ustrezajo ISO 2858 oziroma DIN 24255: |  | kpl | 1 |  | 0
-medij: sanitarna voda
-pretok: V=0,5m3/h
-tlačna višina: dp=20kPa
-električna moč: 75 W, 230 V, 50 Hz
-zaščita IP 55
-dodatna oprema: *tesnilni in vijačni material; *merilni komplet tlačne razlike za vodenje regulatorja; 20/1-4.
E.5.35.B5. | Galvanski nevtralizaror vodnega kamna, nazivni premer DN40 |  | kos | 1 |  | 0
E.5.36.B5. | Galvanski nevtralizaror vodnega kamna, nazivni premer DN20 |  | kos | 1 |  | 0
E.5.37.B5. | Kromirana krogelna pipa s teflonskim tesnenjem za hladno ali toplo sanitarno vodo navojne izvedbe PN 10, s čepom in tesnilom za izpust vode, skupaj z ročko odgovarjajoče barve (hladna-modra, topla-rdeča), nazivne velikosti
E.5.37.1.B5. | DN20 |  | kos | 2 |  | 0
E.5.37.2.B5. | DN25 |  | kos | 1 |  | 0
E.5.37.3.B5. | DN40 |  | kos | 3 |  | 0
E.5.38.B5. | Izvedba novega voda STV in cirkulacije STV iz pocinkane srednje težke navojne cevi po DIN 2440 za PN 10, skupaj s spojnimi in oblikovnimi kosi iz pocinkane temprane litine po DIN EN 10242, nazivne velikosti
E.5.38.1.B5. | DN20 |  | m | 16 |  | 0
E.5.38.2.B5. | DN25 |  | m | 2 |  | 0
E.5.38.3.B5. | DN40 |  | m | 10 |  | 0
E.5.39.B5. | Samolepilna toplotna izolacija cevi hladne in tople pitne vode s krožnim vodom z izolacijskimi cevaki, izdelanimi iz visoko elastičnega in trpežnega penastega materiala na bazi sintetičnega kavčuka - elastomera, ki ima zaprto celično strukturo in s tem visoko upornost proti difuziji vodne pare in nizko toplotno prevodnost, kar oboje zagotavlja odlično toplotno zaščito pred rosenjem in izgubo toplote. Izolacijski cevaki imajo po svoji dolžini že izveden rez s samolepilno plastjo za hitro in enostavno spajanje, pri čemer je lepilo izdelano na modificirani akrilni bazi z mrežasto strukturo na polietilenski foliji. Vsi potrebni oblikovni kosi se izdelajo iz cevakov samih na licumesta. Material je samougasljiv, ne kaplja in ne širi ognja – vrste B1 po razvrstitvi DIN 4102 oziroma B – s3, d0 po EN 13501-1, pri preizkusu na kovinski površini, za kar mora biti izdano potrdilo. Ostale tehnične karakteristike so naslednje:
- toplotna prevodnost   0,035 W/mK po SIST ISO 8794
- delovno temperaturno območje medija +10 do + 75 °C
- koeficient upornosti proti difuziji vodne pare   3000
- debelina izolacije 19 mm;
E.5.39.1.B5. | DN20 |  | m | 16 |  | 0
E.5.39.2.B5. | DN25 |  | m | 2 |  | 0
E.5.39.3.B5. | DN40 |  | m | 10 |  | 0
E.5.40.B5. | Izvedba tlačnega preskusa vodovodne napeljave s hladno vodo 12 bar z izdelavo zapisnika u ustreznosti |  | kpl | 1 |  | 0
E.5.41.B5. | Nastavitev iztočnih armatur na iztočni tlak 50-100 kPa in hiperkloriranje, temeljito izpiranje delov cevovoda, bakteriološka in kemična analiza vode z izdelavo zapisnika |  | kpl | 1 |  | 0
E.5.42.B5. | Izdelava montažnih risb in postavitvenih detajlov (“shop drawings”) za potrebe izvedbe na gradbišču na podlagi izbrane in potrjene opreme s potrditvijo obojih s strani odgovornega projektanta |  | zajeto v enotnih cenah
E.5.43.B5. | Po podpisu pogodbe in skladno s časovnim načrtom priprava in predaja tehničnih predlogov ponujene strojne opreme v potrditev, ki zajemajo vse iz popisa zahtevane tehnične podatke, tovarniške risbe postavitve in dokazila s potrdili o ustreznosti v štirih izvodih. Pri tem morajo biti podani tehnični podatki in risbe povsem usklajeni z zahtevanim obsegom in se morajo povsem nanašati na natančno ponujeni tip in velikost ter ne samo na vrsto opreme – enostavne fotokopije iz generalnega kataloga proizvajalcev v namen potrjevanja opreme niso sprejemljive! Nobeno naročilo ponujene opreme ne more biti sprovedeno, dokler ni s strani investitorja pooblaščen(e)ih oseb(e) izvedena preverba ustreznosti in ta tudi pisno potrjena |  | zajeto v enotnih cenah
E.5.44.B5. | Sprotno beleženje vseh sprememb, nastalih med izvedbo z vrisovanjem v PZI načrt ter obveščanje odgovornega projektanta (OP) o njih s pridobitvijo njegovih soglasij nanje in izdelava projekta izvedenih del (PID) v štirih izvodih v zahtevanem obsegu iz 43. člena Pravilnika o projektni in tehnični dokumentaciji (Ur.l. RS, št. 66/04) |  | zajeto v enotnih cenah
E.5.45.B5. | Začetna ter končna dela, prevozni, opravilni, zavarovalni in ostali splošni stroški, zapisniško vodeno vreguliranje in preizkušanje vseh sistemov v predpisanem obsegu iz pravil stroke ter prva predaja sistema upravniku objekta in usposobitev osebja za vzdrževanje in obratovanje ter dokončna skupna potrditev ustreznosti po 10-12 mesecih |  | zajeto v enotnih cenah
E.3.B5. | Topotna postaja (ToPo) | SKUPAJ |  |  |  | 0
Note on E300: Anton Marc: Odštej 184
Note on E301: Anton Marc: Odštej 80m
Note on E305: Anton Marc: Odštej 184
Note on E306: Anton Marc: Odštej 80m

## REKAPITULACIJA SI blok B6
Naročnik: | Nepremičnine Celje d.o.o.
Naziv n.: | Gradnja stanovanjske soseske Dečkovo naselje - DN 10
Ponudnik: | 0
E. | STROJNE INŠTALACIJE
E.B6. | objekt B6 (tip A) |  | R E K A P I T U L A C I J A
Splošno določilo:
V popisu del navedeni proizvodi ali storitve določenega gospodarskega subjekta ali blagovne znamke so izjemoma dovoljene, če ni mogoče dovolj natančno in razumljivo opisati predmeta naročila. Pri vseh takšnih navedba je razumeti, da ponudnik lahko ponudi produkt ali storitev drugega proizvajalca, ki je v popisu navedenemu vsaj enakovreden.
V kolikor v poziciji ni navedeno drugače, veljajo kot kriteriji enakovrednosti kot za primer navedenim proizvodom ali storitvam določenega gospodarskega subjekta ali blagovne znamke vse tehnične specifikacije navedenega za posamezne elemente ali pa za sistem, navedene v tehničnih podlogah proizvajalca, katerega posamezni elementi ali pa za sistem je naveden kot primer načina izvedbe in doseganja zahtevane kakovosti.
Cene po e.m. morajo vsebovati:
• vse iz splošnih določil za vse vrste del, • dodatke za oteževalne okoliščine, razen kadar je v opisu postavke drugače navedeno.
# v ceni enote je obvezno vključiti dobavo in montažo za pravilno funkcioniranje posameznih sistemov in elementov objekta, navedenih v tem popisu del.
# v ceni enote je obvezno zajeti izdelavo vseh potrebnih detajlov in dopolnilnih del, ki so potrebna za dokončanje posameznih del, tudi če potrebni detajli in zaključki niso podrobno navedeni in opisani v popisu del in so ta dopolnila nujna za pravilno funkcioniranje posameznih sistemov in elementov SI objekta.
E.1.B6. | Vodovod in kanalizacija (VoKa) |  | 0
E.2.B6. | Ogrevanje in hlajenje (OgHla) |  | 0
E.3.B6. | Prezračevalni sistem (PrSi)) |  | 0
E.4.B6. | Vodovodni priključek (VoPr) |  | 0
E.5.B6. | Topotna postaja (ToPo) |  | 0
E.B6. | objekt B6 (tip A) | SKUPAJ | 0

## E.1._VoKa blok B6
Naročnik: | Nepremičnine Celje d.o.o.
Naziv n.: | Gradnja stanovanjske soseske Dečkovo naselje - DN 10
Ponudnik: | 0
E. | STROJNE INŠTALACIJE
E.1. | Vodovod in kanalizacija (VoKa)
poz. | opis postavke | izbira proizvodov | e.m. | količina | €/e.m. | količina×cena
E.1.B6. | objekt B6 (tip A)
VODOVOD IN KANALIZACIJA
Izbrana oprema mora biti skladna s standardi za opremo, ki so navedeni v tehničnem poročilu.
Posebne zahteve naročnika:
• nova vodovodna napeljava mora imeti na dovodu ventil, ki omogoča zapiranje vode za celotno stanovanje, • izpustni ventili in sifoni za umivalnike ne smejo biti PVC izvedbe, • za talne odtoke je obvezna je uporaba takšnih s tesnilno prirobnico, v katero je vgrajena manšeta najmanj 30 × 30 cm in materiala, kompatibilnega z izbranim sistemom tesnjenja pred širjenjem vlage, • možna je dobava in vgradnja samo takšnih pršnih kadi, za katere proizvajalec deklarira kompatibilnost s tuš kabino, ki ustreza zahtevam iz popisa del, • v primerih dobave in vgradnje pršne kadi z akrilno oblogo mora biti keramična obloga izvedena tudi po površinah, ki jih ta kad prekriva.
E.1.1.1.B6. | Kompleten konzolni ročni umivalnik širine ~ 60 cm, 1. kvalitete po , sestoječ se iz: |  | kpl | 27 |  | 0
*umivalniške konzolne školjke iz sanitarnega porcelana bele barve s prelivno odprtino, srednjega cenovnega razreda po izboru naročnika/projektanta, pritrjene v steno s kromiranimi vijaki in ustreznimi zidnimi vložki;
*kromirane medeninaste enoročne stoječe baterije za hladno in toplo vodo z veznima cevkama F 10 mm za ročni umivalnik;
*kromiranega odtočnega ventila F 32 mm z gumijastim tesnilom s čepom na vzvodu, povezanim z iztočno mešalno baterijo;
*kromiranega medeninastega odtočnega sifona P oblike z vezno cevjo F 32 mm in kromirano rozeto;
*dveh kotnih regulirnih ventilov s kromiranim oprijemom in rozeto, nazivne velikosti G1/2” x G3/8”;
*pritrdilnega, tesnilnega materijala, skupaj s tesnenjem roba umivalnika s steno s trajno elastičnim materijalom;
E.1.1.2.B6. | Kompleten konzolni ročni kotni umivalnik dimenzije max 40x40 cm, 1. kvalitete, sestoječ se iz: |  | kpl | 18 |  | 0
*umivalniške konzolne školjke iz sanitarnega porcelana bele barve s prelivno odprtino, srednjega cenovnega razreda po izboru naročnika/projektanta, pritrjene v steno s kromiranimi vijaki in ustreznimi zidnimi vložki;
*kromirane medeninaste enoročne stoječe baterije za hladno in toplo vodo z veznima cevkama F 10 mm za ročni umivalnik;
*kromiranega odtočnega ventila F 32 mm z gumijastim tesnilom s čepom na vzvodu, povezanim z iztočno mešalno baterijo;
*kromiranega medeninastega odtočnega sifona P oblike z vezno cevjo F 32 mm in kromirano rozeto;
*dveh kotnih regulirnih ventilov s kromiranim oprijemom in rozeto, nazivne velikosti G1/2” x G3/8”;
*pritrdilnega, tesnilnega materijala, skupaj s tesnenjem roba umivalnika s steno s trajno elastičnim materijalom;
E.1.2.B6. | Kompletno stranišče 1. kvalitete, srednjega cenovnega razreda po izboru naročnika/projektanta, sestoječe se iz: |  | kpl | 26 |  | 0
*samostoječe školjke iz sanitarnega porcelana bele barve z stranskim izlivom po DIN 1385, 6.del, standardne montažne višine 400 mm, z vgrajenim zadnjim iztokom s P sifonom. Sestavni del školjke je polna sedežna deska iz umetne mase z gumijastimi odbijači in s pokrovom, skupaj z vijakoma in krilnima maticama za pritrditev na školjko;
*nadometnega splakovalnika, opremljenega z izolacijo proti rosenju, s prostornino 6-9 l, ki omogoča priklop vode s strani ali pa od zadaj in ima proženje predvideno spredaj preko deljene ali stop varčevalne tipke. Skupaj s kotnim regulirnim ventilom z armirano zvijavo cevjo nazivne velikosti G1/2” x G3/8”. Sestavni deli splakovalnika so še PO splakovalna cev z izolacijsko oblogo fi 56 mm in set za podaljšanje;
E.1.3.B6. | Pršna celica 1. kvalitete, srednjega cenovnega razreda po izboru naročnika/projektanta, sestoječa se iz: |  | kpl | 26 |  | 0
*pršne kadi izdelane iz emailiranega akrila bele barve, dimenzije do 900x900 mm, skupaj s kromiranim odtočnim ventilom ter sifonom kot smradno zaporo;
*enoročne kromirane medeninaste stenske mešalne baterije DN 15, ki je opremljena z nepremičnim iztokom ter z iztokom s kromirano zvijavo pršno cevjo, objemko in pršno glavo, nameščeno v krogličnem ležišču na pomični stenski konzoli;
*kromiranega odtočnega stenskega iztoka s sifonom s pretočnostjo AWs = 0,7 l/s, nazivne velikosti fi 50 mm;
* fiksna stena pršne kabine (tuš stranica) višine vsaj 200 cm za postavitev na kad enostransko, polyakril/polistiren motno steklo deb. min. 3 mm (vzorec po izboru naročnika/arhitekta) v okvirju iz alu profilov bele barve; okvir na čelni strani pritrjen v paralelno ležečo steno z drogom, na katerega se bo s strani uporabnika namestila tuš zavesa s tipskimi drsnimi obročki
*pritrdilnega in tesnilnega materijala
E.1.4.B6. | Oprema za priklop pralnega stroja, ki se sestoji iz naslednje opreme: |  | kpl | 26 |  | 0
*medeninastega kromiranega iztočnega ventila PN 10 z varovalko z zračenjem in zaporo za povratno vodo po DIN 1988, 4. del, z oznako DVGW in priključkom za zvijavo cev, skupaj s kromiranim privijalom s ploščatim tesnenjem in gumijevim tesnilom, nazivne velikosti DN 15;
*zidnega priključka za odtok pralnega stroja, sestoječega se iz priključnega narebrenega nastavka fi 25 mm, privijačenega na ohišje iz povišanim temperaturam odporne umetne mase, s smradno zaporo s S sifonom in odtočnim priključkom fi 32 mm, ter kromirane prekrivne ploščice, skupaj s tesnilnim in pritrdilnim materijalom;
E.1.5.B6. | Samo izvedba priključkov za pomivalno korito, sestoječega se iz naslednje opreme: |  | kpl | 26 |  | 0
*dveh podometnih regulirnih ventilov s kromirano kapo in rozeto, G1/2;
*zidnega priključka za odtok fi 50 mm;
E.1.6.B6. | Samo izvedba priključkov za pomivalni stroj, sestoječega se iz naslednje opreme: |  | kpl | 26 |  | 0
* podometnega regulirnega ventilas kromirano kapo in rozeto, G1/2;
*zidnega priključka za odtok fi 50 mm;
E.1.7.B6. | Stensko ogledalo s posnetimi robovi, okvirne velikosti 600x400 mm, z okvirjem ali brez, po izbiri investitorja, skupaj s pritrdilnim materijalom |  | kompl. | 45 |  | 0
E.1.8.B6. | Pretočni talni sifon s smradno zaporo, pretočne izvedbe s priključkoma F 50 mm, vse iz umetne mase, skupaj s kromano prekrivno ploščico iz litega železa. S tesnilno prirobnico, v katero je vgrajena manšeta najmanj 30x30 cm in materiala kompatibilnega z izbranim sistemom tesnenja pred širjenjem vlage |  | kompl. | 48 |  | 0
E.1.9.B6. | Krilni horizontalni vodomer z mokrim mehanizmom za hladno vodo, nazivnega pretoka 2,5 m3/h, za NP 10, nazivne velikosti DN 20, skupaj s finim filtrom na vstopni strani ter privijaloma s ploščatim tesnenjem, vložkom za vodomer (nepovratnim ventilom), podaljševalnim kosom, konzolo za montažo, ter tesnilnim in drobnim namestitvenim materialom |  | kos | 54 |  | 0
E.1.10.B6. | Kromirana krogelna pipa s teflonskim tesnenjem za hladno ali toplo vodo navojne izvedbe PN 10, s čepom in tesnilom za izpust vode, skupaj z ročko odgovarjajoče barve (hladna-modra, topla-rdeča), nazivne velikosti
E.1.10.1.B6. | DN15 |  | kos | 1 |  | 0
E.1.10.2.B6. | DN20 |  | kos | 1 |  | 0
E.1.10.3.B6. | DN25 |  | kos | 1 |  | 0
E.1.10.4.B6. | DN32 |  | kos | 1 |  | 0
E.1.10.5.B6. | DN40 |  | kos | 1 |  | 0
E.1.11.B6. | Večnamenska, sistemska predizolirana cev za hladno ali toplo sanitarno vodo. Fleksibilna (do fi 32) večplastna za kisik nepropustna cev PE-Xa / Al / PE-X. Spajanje po sistemu PRESS ali pa s posebnimi navojnimi fitingi z obročem in matico. Cev ima ustrezna dokazila o primernosti skladno z DVGW-W 542. Nazivna velikost, vključno s spojnimi in oblikovnimi elementi, skupne dolžine
E.1.11.1.B6. | DN15 |  | m | 860 |  | 0
E.1.11.2.B6. | DN20 |  | m | 340 |  | 0
E.1.11.3.B6. | DN25 |  | m | 220 |  | 0
E.1.11.4.B6. | DN32 |  | m | 35 |  | 0
E.1.11.5.B6. | DN40 |  | m | 40 |  | 0
E.1.11.6.B6. | DN50 |  | m | 12 |  | 0
E.1.12.B3. | Toplotna, parozaporna izolacija PE-RT cevi hladne in tople sanitarne vode, vodenih v tlaku in v zidnih utorih. Izolacija je v obliki cevakov v debelini 5 mm, za dimenzijo cevi
E.1.12.1.B6. | DN15 |  | m | 200 |  | 0
E.1.12.2.B6. | DN20 |  | m | 80 |  | 0
E.1.12.3.B6. | DN25 |  | m | 50 |  | 0
E.1.12.4.B6. | DN32 |  | m | 8 |  | 0
E.1.12.5.B6. | DN40 |  | m | 10 |  | 0
E.1.12.6.B6. | DN50 |  | m | 3 |  | 0
E.1.13.B3. | Kanalizacijska cev iz umetne mase s spajanjem z obojkami po DIN 19538, vrsta PVC, skupaj z oblikovnimi kosi in gumijastimi tesnili, nazivne velikosti:
E.1.13.1.B6. | F 50 |  | m | 340 |  | 0
E.1.13.2.B6. | F 75 |  | m | 30 |  | 0
E.1.13.3.B6. | F 110 |  | m | 60 |  | 0
E.1.14.B6. | Kanalizacijska nizkošumna cev iz umetne mase s spajanjem z obojkami. Šumnost skladno z EN 14366. Material PP. Skupaj z oblikovnimi kosi in gumijastimi tesnili, nazivne velikosti
E.1.14.1.B6. | F 50 |  | m | 110 |  | 0
E.1.14.2.B6. | F 110 |  | m | 150 |  | 0
E.1.15.B6. | Čistilni kos PP s pritrdilnim in tesnilnim materialom ø 50 |  | kos | 7 |  | 0
E.1.16.B6. | Polipropilenska PP-HT odzračna strešna kapa skupaj z strešno obrobo ter pritrdilnim in tesnilnim materialom ø 50 |  | kos | 7 |  | 0
E.1.17.B6. | Čistilni kos PP s pritrdilnim in tesnilnim materialom ø 110 |  | kos | 9 |  | 0
E.1.18.B6. | Polipropilenska PP-HT odzračna strešna kapa skupaj z strešno obrobo ter pritrdilnim in tesnilnim materialom ø 110 |  | kos | 9 |  | 0
E.1.19.B6. | Električni grelni kabel za spremno ogrevanje cevi tople sanitarne vode. Temperatura gretja minimalno 30oC. Dodatna parozaporna toplotna izolacija ogrevanega dela cevi z cevaki v debelini min10mm. |  | m | 190 |  | 0
E.1.20.B6. | Izvedba tlačnega preskusa delov vodovodne napeljave s hladno vodo 12 bar - zajeto v enotnih cenah |  | zajeto v enotnih cenah
E.1.21.B6. | Izvedba preskusa delov kanalizacijske napeljave na tesnost in pretok - zajeto v enotnih cenah |  | zajeto v enotnih cenah
E.1.22.B6. | Izdelava montažnih risb in postavitvenih detajlov (“shop drawings”) za potrebe izvedbe na gradbišču na podlagi izbrane in potrjene opreme s potrditvijo obojih s strani odgovornega projektanta |  | zajeto v enotnih cenah
E.1.23.B6. | Po podpisu pogodbe in skladno s časovnim načrtom priprava in predaja tehničnih predlogov ponujene strojne opreme v potrditev, ki zajemajo vse iz popisa zahtevane tehnične podatke, tovarniške risbe postavitve in dokazila s potrdili o ustreznosti v štirih izvodih. Pri tem morajo biti podani tehnični podatki in risbe povsem usklajeni z zahtevanim obsegom in se morajo povsem nanašati na natančno ponujeni tip in velikost ter ne samo na vrsto opreme – enostavne fotokopije iz generalnega kataloga proizvajalcev v namen potrjevanja opreme niso sprejemljive! Nobeno naročilo ponujene opreme ne more biti sprovedeno, dokler ni s strani investitorja pooblaščen(e)ih oseb(e) izvedena preverba ustreznosti in ta tudi pisno potrjena |  | zajeto v enotnih cenah
E.1.24.B6. | Sprotno beleženje vseh sprememb, nastalih med izvedbo z vrisovanjem v PZI načrt ter obveščanje odgovornega projektanta (OP) o njih s pridobitvijo njegovih soglasij nanje in izdelava projekta izvedenih del (PID) v štirih izvodih v zahtevanem obsegu iz 43. člena Pravilnika o projektni in tehnični dokumentaciji (Ur.l. RS, št. 66/04) |  | zajeto v enotnih cenah
E.1.25.B6. | Začetna ter končna dela, prevozni, opravilni, zavarovalni in ostali splošni stroški, zapisniško vodeno vreguliranje in preizkušanje vseh sistemov v predpisanem obsegu iz pravil stroke ter prva predaja sistema upravniku objekta in usposobitev osebja za vzdrževanje in obratovanje ter dokončna skupna potrditev ustreznosti po 10-12 mesecih |  | zajeto v enotnih cenah
E.1.B6. | Vodovod in kanalizacija (VoKa) | SKUPAJ |  |  |  | 0

## E.2._OgHla blok B6
Naročnik: | Nepremičnine Celje d.o.o.
Naziv n.: | Gradnja stanovanjske soseske Dečkovo naselje - DN 10
Ponudnik: | 0
E. | STROJNE INŠTALACIJE
E.2. | Ogrevanje in hlajenje (OgHla)
poz. | opis postavke | izbira proizvodov | e.m. | količina | €/e.m. | količina×cena
E.2.B6. | objekt B6 (tip A)
OGREVANJE
Izbrana oprema mora biti skladna s standardi za opremo, ki so navedeni v tehničnem poročilu.
Posebne zahteve naročnika:
V ceni enote je obvezno vključiti dobavo in montažo za pravilno funkcioniranje posameznih sistemov in elementov objekta, navedenih v nadaljevanju.
E.2.1.B6. | Kompaktni ploščati radiator z vgrajenim termostatskim ventilom, izdelan iz jeklene pločevine debeline 1,25 mm po DIN 1541, preizkušen na tlak 13 bar in predviden za obratovalni tlak 10 bar in delovno temperaturo do 110 ºC. Toplotna moč preizkušena in zavedena po DIN 4704, v tabelah proizvajalca pa podana za temperaturni sistem ogrevne vode 55/45 ºC pri temperaturi prostora 20 ºC. Radiator je opremljen s spodnjima sredinskima priključkoma. Na stranskih priključkih je opremljen še s kromiranim odzračevalnim ventilom in čepom, ter hitromontažnimi konzolami oziroma stoječimi konzolami ter montažno šablono. Radiator je bele barve.
E.2.1.1.B6. | 22VM/900/400 |  | kos | 8 |  | 0
E.2.1.2.B6. | 22VM/900/600 |  | kos | 13 |  | 0
E.2.1.3.B6. | 22VM/900/800 |  | kos | 3 |  | 0
E.2.1.4.B6. | 22VM/600/400 |  | kos | 3 |  | 0
E.2.1.5.B6. | 22VM/600/600 |  | kos | 7 |  | 0
E.2.1.6.B6. | 11VM/600/600 |  | kos | 0
E.2.1.7.B6. | 22VM/400/800 |  | kos | 10 |  | 0
E.2.1.8.B6. | 11VM/400/1000 |  | kos | 13 |  | 0
E.2.1.9.B6. | 22VM/400/600 |  | kos | 15 |  | 0
E.2.2.B6. | Kopalniški belo barvan radiator velikost 1134-600, 760 W, izdelan iz brezšivnih jeklenih cevi s priključki 3 x G ½” (2 x spodaj in 1 x zgoraj), preizkušen na tlak 13 bar in predviden za obratovalni tlak 10 bar ter delovno temperaturo do 110 ºC. Radiator je opremljen z integriranim termostatskim ventilom; ventilska priključna armatura za dvocevni sistem, kotne izvedbe, za DION-VM; pokrivna rozeta za ventil kotne izvedbe; odzračni čep 1/4", čep 1/2" (2 kos); stenska konzola (2 kos). |  | kos | 26 |  | 0
E.2.3.B6. | Blok priključek za radiatorje z vgrajenim ventilom za dvocevne sisteme ogrevanja z medosno razdaljo 50 mm, ravne izvedbe za delovni tlak 10 bar ter delovno temperaturo do 120 °C, s privijaloma s konusnim tesnenjem G ¾”, skupaj z zaščitnima pokrovoma, zapornima vijakoma ter opremljen še s tlačnima spojkama za mapress cevi, nazivne velikosti fi 12x1 |  | kos | 72 |  | 0
E.2.4.B6. | Termostatska glava za radiatorje z vgrajenim ventilom kot samodejni proporcionalni regulator z območjem nastavitve 5-26 °C, z vgrajenim tipalom v katerem je kovinski meh, napolnjen s posebnim plinom, ki ga neposredno krmili temperatura prostora. Model je opremljen s protizmrzovalno zaščito in zatiči za omejevanje največje oziroma najmanjše vrednosti temperature na spominskem obroču. Termostatska glava je opremljena z navojnim priključkom M30x1,5 za namestitev na ventil. |  | kos | 72 |  | 0
E.2.5.B6. | ULTRAZVOČNI MERILNIK TOPLOTNE ENERGIJE DN15 z računsko enoto Qn=0,6m3/h, skupaj s temperaturnimi tipali, vgradnim kompletom, skupaj z modulom za daljinsko odčitavanje. Merilnik mora imeti omrežno napajanje. |  | kos | 26 |  | 0
E.2.6.B6. | Tipski razdelilnik za dovod in povratek z priključkom 1x DN20 in 2xDN15 |  | kpl | 4 |  | 0
E.2.7.B6. | Tipski razdelilnik za dovod in povratek z priključkom 1x DN20 in 3xDN15 |  | kpl | 6 |  | 0
E.2.8.B6. | Krogelni ventil s polnim pretokom, sestoječ se iz niklanega ohišja iz prešane medenine Ms58, z vgrajeno kromano kovano kroglo iz medenine, ki ima tesnilo iz teflona PTFE, podaljšanim vretenom in dolgo ročico iz silumina odgovarjajoče barve (modra-hladno, rdeča-toplo). Delovna temperatura do +120 °C pri PN 16, nazivne velikosti:
E.2.8.1.B6. | DN15 |  | kos | 52 |  | 0
E.2.8.2.B6. | DN20 |  | kos | 20 |  | 0
E.2.9.B6. | Navojni balensirni ventili z merilnimi nastavki enakovredno oz. boljše kot Danfoss, MSV-BD. Skupaj z nastavitvijo pretoka na ventilu.
E.2.9.1.B6. | DN15
E.2.9.2.B6. | DN20 |  | kos | 26 |  | 0
|  |  | kos | 1 |  | 0
E.2.10.B6. | Predizolirane bakrene cevi (debelina izolacije 13mm), ki se uporabljajo v hladilni tehniki, to je brez kisika in razmaščene, po EN 12735-1 vključno s spojnimi ter oblikovnimi kosi po EN 1254-1, -4 in -5, ki so primerni za kapilarno spajkanje. Spajanje cevi in spojnih kosov se izvaja izključno s trdim spajkanjem s srebrovo spajko v zaščitni atmosferi N2. Za pritrjevanje cevi, ki se izvaja v razdaljah največ 2m, se uporabljajo izključno tovarniško izdelani kosi sistemskega proizvajalca iz kromiranega jekla ali bakra; velikost cevi:
E.2.10.1.B6. | F 6,35x1 mm |  | m | 130 |  | 0
E.2.10.2.B6. | F 9,52x1 mm |  | m | 130 |  | 0
E.2.11.B6. | Večnamenska, sistemska predizolirana cev za hladno ali toplo sanitarno vodo. Fleksibilna (do fi 32) večplastna za kisik nepropustna cev PE-Xa / Al / PE-X. Spajanje po sistemu PRESS ali pa s posebnimi navojnimi fitingi z obročem in matico. Cev ima ustrezna dokazila o primernosti skladno z DVGW-W 542. Nazivna velikost, vključno s spojnimi in oblikovnimi elementi, skupne dolžine
E.2.11.1.B6. | DN15 |  | m | 950 |  | 0
E.2.11.2.B6. | DN20 |  | m | 450 |  | 0
E.2.11.3.B6. | DN25 |  | m | 40 |  | 0
E.2.11.4.B6. | DN32 |  | m | 65 |  | 0
E.2.11.5.B6. | DN40 |  | m | 1 |  | 0
E.2.11.6.B6. | DN50 |  | m | 1 |  | 0
E.2.12.B6. | Toplotna in protikondenčna izolacija cevi z materijalom iz penastega polietilena z zaprto celično strukturo, predvidena za temperaturo medija do +102 °C, razreda po DIN 4102 – B1 – težko gorljiv, ne kaplja in širi ognja, s toplotno prevodnostjo l < 0,038 W/mK pri 10 °C, zmanjšanjem prenosa zvoka po DIN 4109 za 26 dB(A), debeline 15 mm, skupaj z originalnim lepilom na osnovi polikloroprenov, za cev nazivne velikosti:
E.2.12.1.B6. | DN15 |  | m | 200 |  | 0
E.2.12.2.B6. | DN20 |  | m | 100 |  | 0
E.2.12.3.B6. | DN25 |  | m | 10 |  | 0
E.2.12.4.B6. | DN32 |  | m | 15 |  | 0
E.2.12.5.B6. | DN40 |  | m | 1 |  | 0
E.2.12.6.B6. | DN50 |  | m | 1 |  | 0
E.2.20.B6. | Obešalni in pritrdilni materijal za cevovode, izdelan iz različnih jeklenih pocinkanih profilov, objemnih trakov izdelanih iz luknjičastega pocinkanega jeklenega traku, vijakov, matic in zidnih vložkov |  | zajeto v enotnih cenah
E.2.21.B6. | Izvedba tlačnega preskusa delov napeljave s hladno vodo 4 bar - zajeto v enotnih cenah |  | zajeto v enotnih cenah
E.2.22.B6. | Izdelava montažnih risb in postavitvenih detajlov (“shop drawings”) za potrebe izvedbe na gradbišču na podlagi izbrane in potrjene opreme s potrditvijo obojih s strani odgovornega projektanta |  | zajeto v enotnih cenah
E.2.23.B6. | Po podpisu pogodbe in skladno s časovnim načrtom priprava in predaja tehničnih predlogov ponujene strojne opreme v potrditev, ki zajemajo vse iz popisa zahtevane tehnične podatke, tovarniške risbe postavitve in dokazila s potrdili o ustreznosti v štirih izvodih. Pri tem morajo biti podani tehnični podatki in risbe povsem usklajeni z zahtevanim obsegom in se morajo povsem nanašati na natančno ponujeni tip in velikost ter ne samo na vrsto opreme – enostavne fotokopije iz generalnega kataloga proizvajalcev v namen potrjevanja opreme niso sprejemljive! Nobeno naročilo ponujene opreme ne more biti sprovedeno, dokler ni s strani investitorja pooblaščen(e)ih oseb(e) izvedena preverba ustreznosti in ta tudi pisno potrjena |  | zajeto v enotnih cenah
E.2.24.B6. | Sprotno beleženje vseh sprememb, nastalih med izvedbo z vrisovanjem v PZI načrt ter obveščanje odgovornega projektanta (OP) o njih s pridobitvijo njegovih soglasij nanje in izdelava projekta izvedenih del (PID) v štirih izvodih v zahtevanem obsegu iz 43. člena Pravilnika o projektni in tehnični dokumentaciji (Ur.l. RS, št. 66/04) |  | zajeto v enotnih cenah
E.2.25.B6. | Začetna ter končna dela, prevozni, opravilni, zavarovalni in ostali splošni stroški, zapisniško vodeno vreguliranje in preizkušanje vseh sistemov v predpisanem obsegu iz pravil stroke ter prva predaja sistema upravniku objekta in usposobitev osebja za vzdrževanje in obratovanje ter dokončna skupna potrditev ustreznosti po 10-12 mesecih |  | zajeto v enotnih cenah
E.2.B6. | Ogrevanje in hlajenje (OgHla) | SKUPAJ |  |  |  | 0
0

## E.3._PrSi blok B6
Naročnik: | Nepremičnine Celje d.o.o.
Naziv n.: | Gradnja stanovanjske soseske Dečkovo naselje - DN 10
Ponudnik: | 0
E. | STROJNE INŠTALACIJE
E.3. | Prezračevalni sistem (PrSi))
poz. | opis postavke | izbira proizvodov | e.m. | količina | €/e.m. | količina×cena
E.3.B6. | objekt B6 (tip A)
PREZRAČEVANJE
Izbrana oprema mora biti skladna s standardi za opremo, ki so navedeni v tehničnem poročilu.
Posebne zahteve naročnika:
V ceni enote je obvezno vključiti dobavo in montažo za pravilno funkcioniranje posameznih sistemov in elementov objekta, navedenih v nadaljevanju.
E.3.1.B6. | Dobava, montaža, priklop in zagon dovodno odvodne klimatske naprave za prezračevanje kompaktne stropne izvedbe. Komplet s pritrdilnim materialom in priklopi na kanalske in cevne sisteme ter elektro omrežje. Naprava je izdelana iz zvočne in toplotne zaščite minimalne debeline 20 mm kar zagotavlja, da je naprava brez toplotnih mostov, zunanja zaščita je izdelana iz pločevine minimalne debeline 0,8 mm kar zagotavlja odpornost in togost ohišja, viskoko učinkotega ploščnega protitočnega rekuperatorja toplote iz aluminija z učinkovitostjo vračanja odpadne toplote v zimskem režimu delovanja vsaj 80 %, dveh direktno gnanih ventilatorjev z EC stopenjskimi elektromotorji, dveh kompaktnih filtrov z učinkovitostjo filtracije G4. V napravi je vgrajen tudi zbiralnik za odvod kondenza. |  | kpl | 20 |  | 0
Lokacija: stanovanja
Minimalne tehnične zahteve za ohišje: - pločevina debeline minimalno 0,8 mm z ALUCINK zaščito in barvana z RAL9010 - ekspandiranega polistirena EPS minimalne debeline 20 mm - stoječa naprava z vsemi vertikalnimi priključki fi125 mm na isti strani - puščanje ohišja <3% skladno z EN 308 - ognjevarnost naprave razreda E po EN 13501
Minimalne tehnične zahteve za ventiatorja: - nominalni pretok zraka na dovodu in odvodu 180 m3/h, - zunanji tlak pri nominalnem pretoku 150 Pa, - nazivna električna moč 2x50 W, - stopenjska nastavitev pretokov.
Minimalne tehnične zahteve za rekuperator toplote: - učinkovitost rekuperacije toplote v zimskem režimu delovanja nad 81 % pri pogojih zunanjega zraka +4°C in 90 % r.v. in povratnega zraka 21°C in 32 % r.v. - vgrajena žaluzija s pogonom za obvod zraka za prosto hlajenje
Minimalne tehnične zahteve za filtre: - na dovodu zraka G4 - na odvodu zraka G4
Zahteve glede regulacije: - stopenjska regulacija pretoka zraka
Dodatna oprema: - posluževalni panel z LCD displejem, ki omogoča nastavitev in izbiro zgoraj opisanih zahtev, - konzole za montažo na steno. Skupaj z ožičenjem povezave panela in naprave.
Naprava vključuje varnostni 1 kW električni predgrelec s pulzarjem, kot protizmrzovalna zaščita, že zmontiran in ožičen v prezračevalno napravo.
Dimenzije naprave (brez kanalskega grelno hladilega elementa): - dolžina do 1300 mm, - širina do 700mm, - višina do 250 mm, - odprtine za priklop zračnih kanalov fi 125 mm.
E.3.2.B6. | Dobava, montaža, priklop in zagon dovodno odvodne klimatske naprave za prezračevanje kompaktne stropne izvedbe. Komplet s pritrdilnim materialom in priklopi na kanalske in cevne sisteme ter elektro omrežje. Naprava je izdelana iz zvočne in toplotne zaščite minimalne debeline 20 mm kar zagotavlja, da je naprava brez toplotnih mostov, zunanja zaščita je izdelana iz pločevine minimalne debeline 0,8 mm kar zagotavlja odpornost in togost ohišja, viskoko učinkotega ploščnega protitočnega rekuperatorja toplote iz aluminija z učinkovitostjo vračanja odpadne toplote v zimskem režimu delovanja vsaj 80 %, dveh direktno gnanih ventilatorjev z EC stopenjskimi elektromotorji, dveh kompaktnih filtrov z učinkovitostjo filtracije G4. V napravi je vgrajen tudi zbiralnik za odvod kondenza. |  | kpl | 2 |  | 0
Lokacija: 2 stanovanji v 4. etaži
Minimalne tehnične zahteve za ohišje: - pločevina debeline minimalno 0,8 mm z ALUCINK zaščito in barvana z RAL9010 - ekspandiranega polistirena EPS minimalne debeline 20 mm - stoječa naprava z vsemi vertikalnimi priključki fi125 mm na isti strani - puščanje ohišja <3% skladno z EN 308 - ognjevarnost naprave razreda E po EN 13501
Minimalne tehnične zahteve za ventiatorja: - nominalni pretok zraka na dovodu in odvodu 340 m3/h, - zunanji tlak pri nominalnem pretoku 100 Pa, - nazivna električna moč 2x80 W, - stopenjska nastavitev pretokov
Minimalne tehnične zahteve za rekuperator toplote: - učinkovitost rekuperacije toplote v zimskem režimu delovanja nad 81 % pri pogojih zunanjega zraka +4°C in 90 % r.v. in povratnega zraka 21°C in 32 % r.v. - vgrajena žaluzija s pogonom za obvod zraka za prosto hlajenje
Minimalne tehnične zahteve za filtre: - na dovodu zraka G4 - na odvodu zraka G4
Zahteve glede regulacije: - stopenjska regulacija pretoka zraka
Dodatna oprema: - posluževalni panel z LCD displejem, ki omogoča nastavitev in izbiro zgoraj opisanih zahtev, - konzole za montažo na steno. Skupaj z ožičenjem povezave panela in naprave.
Naprava vključuje varnostni 1 kW električni predgrelec s pulzarjem, kot protizmrzovalna zaščita, že zmontiran in ožičen v prezračevalno napravo.
Dimenzije naprave (brez kanalskega grelno hladilega elementa): - dolžina do 1300 mm, - širina do 700mm, - višina do 300 mm, - odprtine za priklop zračnih kanalov fi 125 mm.
E.3.3.B6. | Dobava in montaža Lokalna prezračevalna naprava kapacitete do 60 m3/h, z dvema varčnima ventilatorjema (max 4 W) za sočasni pretoka zraka skozi napravo |  | kos | 4 |  | 0
Lokacija: stanovanja tip 0
Minimalne tehnične zahteve za rekuperator toplote: - povprečna učinkovitost rekuperacije toplote v zimskem režimu delovanja 70 % pri pogojih zunanjega zraka +4°C in 90 % r.v. in povratnega zraka 21°C in 32 % r.v.
Minimalne tehnične zahteve za filtre: - na dovodu zraka G4 - na odvodu zraka G4
Zahteve glede regulacije: - stopenjska regulacija pretoka zraka skupaj s stenskim nastavljalnikom s tedensko programsko uro
Skupaj s vgradnimi elementi z zunanjo masko in odtokom kondenza z odkapnico
Maksimalne dimenzije naprave - dolžina 460 (prilagodljiva glede na debelino stene) mm, - širina 370mm, - višina 400 mm, - odprtine v steni fi 352 mm,
E.3.4.B6. | Dobava in montaža Radialni ventilator za prezračevanje kopalnic in sanitarij z EC motorjem, krogličnim oležajenjem, modulom za zakasnitev izklopa, pralnim filtrskim vložkom, skupaj s pritrdilnim in montažnim materialom, skupaj s nadometnim ohišjem za ventilator. |  | kos | 4 |  | 0
V = 60 m3/h
zaščita: IP X5
E.3.5.B6. | Dobava in montaža Gibljiva prezračevalna cev 75 mm -50 m, z vsem tesnilnim, pritrdilnim in povezovalnim materialom. |  | m | 2300 |  | 0
E.3.6.B6. | Dobava in montaža razdelilne komore za minimalno 6 priključkov fi 75 mm in dovodni priključek 1x fi 125 z vsem tesnilnim, pritrdilnim in povezovalnim materialom. |  | kos | 40 |  | 0
E.3.7.B6. | Dobava in montaža Razdelilna komora za 10 priključkov fi 75 mm in 1 dovodni priključek fi 160 z vsem tesnilnim, pritrdilnim in povezovalnim materialom. |  | kos | 4 |  | 0
E.3.8.B6. | Dobava in montaža Zajemna komora s filtrom za kuhinje z vsem tesnilnim, pritrdilnim in povezovalnim materialom. |  | kos | 22 |  | 0
E.3.9.B6. | Dobava in montaža Stenska prezračevalna komora z enim priključkom fi 75 mm z vsem tesnilnim, pritrdilnim in povezovalnim materialom. |  | kos | 36 |  | 0
E.3.10.B6. | Dobava in montaža Stenska prezračevalna komora z dvema priključkoma fi 75 mm z vsem tesnilnim, pritrdilnim in povezovalnim materialom. |  | kos | 60 |  | 0
E.3.11.B6. | Dobava in montaža Stenska prezračevalna komora s tremi priključki fi 75 mm z vsem tesnilnim, pritrdilnim in povezovalnim materialom. |  | kos | 36 |  | 0
E.3.12.B6. | Dobava in montaža pravokotna dovodna rešetka za prezračevalno komoro 50x200 v kovinski prašno barvani beli izvedbi, z vsem pritrdilnim materialom. |  | kos | 132 |  | 0
E.3.13.B6. | Dobava in montaža Cevni dušilec fi 125 mm L = 1 m s polnilom iz dušilne pene z vsem tesnilnim, pritrdilnim in povezovalnim materialom. |  | kos | 40 |  | 0
E.3.14.B6. | Dobava in montaža Cevni dušilec fi 160 mm L = 1 m s polnilom iz dušilne pene z vsem tesnilnim, pritrdilnim in povezovalnim materialom. |  | kos | 4 |  | 0
E.3.15.B6. | Dobava in montaža IP Izoliranih cevi fi 125 mm z vsemi fazonskimi kosi (loki, spojni kosi, itd.) ter tesnilnim, pritrdilnim in povezovalnim materialom. |  | m' | 159.6 |  | 0
E.3.16.B6. | Dobava in montaža IP Strešni stebriček DN 125 črn z vsem tesnilnim, pritrdilnim in povezovalnim materialom. |  | kos | 22 |  | 0
E.3.17.B6. | Dobava in montaža IP Izoliranih cevi fi 160 mm z vsemi fazonskimi kosi (loki, spojni kosi, itd.) ter tesnilnim, pritrdilnim in povezovalnim materialom. |  | m' | 46.2 |  | 0
E.3.18.B6. | Dobava in montaža IP Strešni stebriček DN 160 črn z vsem tesnilnim, pritrdilnim in povezovalnim materialom. |  | kos | 4 |  | 0
E.3.19.B6. | Dobava in montaža Zajemna rešetka za dovod zraka do prezračevalne naprave, nadometna izvedba iz nerjavečega jekla, prilagojena za IP program izoliranih cevi fi 125 mm |  | kos | 18 |  | 0
E.3.20.B6. | Okrogli zračni kanali iz pocinkane jeklene pločevine z vsemi fazonskimi kosi, regulacijskimi loputami, priključki za pritrditev vpihovalnih in odsesovalnih elementov, tesnili, pritrdilni in obešalni material, velikosti fi100 |  | m | 40 |  | 0
E.3.21.B6. | Dobava in montaža IP Strešni stebriček DN 100 črn z vsem tesnilnim, pritrdilnim in povezovalnim materialom. |  | kos | 4 |  | 0
E.3.22.B6. | Cev za odvod kondenza izdelana iz umetne mase s spajanjem z obojkami po DIN 19538, vrsta PVC-C, skupaj z oblikovnimi kosi in gumijastimi tesnili, nazivne velikosti fi 32 |  | m | 80 |  | 0
E.3.23.B6. | Sifon za priključitev odvoda kondenza izdelan iz umetne mase s spajanjem z obojkami po DIN 19538, vrsta PVC-C, skupaj z oblikovnimi kosi in gumijastimi tesnili, nazivne velikosti fi 32 |  | kos | 22 |  | 0
E.3.24.B6. | Dobava in montaža univerzalnega energetsko varčnega semiradialnega ventilatorja. |  | kos | 10 |  | 0
Lokacija: shrambe
osnovno prezračevanje: 5 do 30 m3/h
maksimalna stopnja: do 100m3/h
tlačna razlika: 110 Pa
glasnost: cca 20dB pri 30m3/h
dekorativno ohišje / pokrov
izpihovalni vstavek
E.3.25.B3. | Dobava in montaža Požarne lopute fi200 za vgradnjo v steno, požarna žaščita 60min. Napajanje 24V. Z električnim in termičnim pogonom. Klasificiran po EN 13501-3+A1, Protipožarna zaščita po EIS 120. |  | kos | 10 |  | 0
E.3.26.B3. | Dobava in montaža zaščitbe mreže 5x5 za vgradnjo na okroglo cev fi 200. |  | kpl | 10 |  | 0
E.3.30.B6. | Funkcionalni preizkus delovanja prezračevalnih sistemov, nastavitev količin zraka preko distributivnih elementov in ventilatorjev, ter uradna izvedba meritev pretočnih količin zraka ter šumnosti v prostorih s strani pooblaščenega podjetja z izdajo pozitivnega atesta - zajeto v enotnih cenah |  | zajeto v enotnih cenah
E.3.31.B6. | Obešalni in pritrdilni materijal za cevovode, izdelan iz različnih jeklenih pocinkanih profilov, objemnih trakov izdelanih iz luknjičastega pocinkanega jeklenega traku, vijakov, matic in zidnih vložkov |  | zajeto v enotnih cenah
E.3.32.B6. | Izdelava montažnih risb in postavitvenih detajlov (“shop drawings”) za potrebe izvedbe na gradbišču na podlagi izbrane in potrjene opreme s potrditvijo obojih s strani odgovornega projektanta |  | zajeto v enotnih cenah
E.3.33.B6. | Po podpisu pogodbe in skladno s časovnim načrtom priprava in predaja tehničnih predlogov ponujene strojne opreme v potrditev, ki zajemajo vse iz popisa zahtevane tehnične podatke, tovarniške risbe postavitve in dokazila s potrdili o ustreznosti v štirih izvodih. Pri tem morajo biti podani tehnični podatki in risbe povsem usklajeni z zahtevanim obsegom in se morajo povsem nanašati na natančno ponujeni tip in velikost ter ne samo na vrsto opreme – enostavne fotokopije iz generalnega kataloga proizvajalcev v namen potrjevanja opreme niso sprejemljive! Nobeno naročilo ponujene opreme ne more biti sprovedeno, dokler ni s strani investitorja pooblaščen(e)ih oseb(e) izvedena preverba ustreznosti in ta tudi pisno potrjena |  | zajeto v enotnih cenah
E.3.34.B6. | Sprotno beleženje vseh sprememb, nastalih med izvedbo z vrisovanjem v PZI načrt ter obveščanje odgovornega projektanta (OP) o njih s pridobitvijo njegovih soglasij nanje in izdelava projekta izvedenih del (PID) v štirih izvodih v zahtevanem obsegu iz 43. člena Pravilnika o projektni in tehnični dokumentaciji (Ur.l. RS, št. 66/04) |  | zajeto v enotnih cenah
E.3.35.B6. | Začetna ter končna dela, prevozni, opravilni, zavarovalni in ostali splošni stroški, zapisniško vodeno vreguliranje in preizkušanje vseh sistemov v predpisanem obsegu iz pravil stroke ter prva predaja sistema upravniku objekta in usposobitev osebja za vzdrževanje in obratovanje ter dokončna skupna potrditev ustreznosti po 10-12 mesecih |  | zajeto v enotnih cenah
E.3.B6. | Prezračevalni sistem (PrSi)) | SKUPAJ |  |  |  | 0

## E.4._VoPr blok B6
Naročnik: | Nepremičnine Celje d.o.o.
Naziv n.: | Gradnja stanovanjske soseske Dečkovo naselje - DN 10
Ponudnik: | 0
E. | STROJNE INŠTALACIJE
E.4. | Vodovodni priključek (VoPr)
poz. | opis postavke | izbira proizvodov | e.m. | količina | €/e.m. | količina×cena
E.4.B6. | objekt B6 (tip A)
VODOVODNI PRIKLJUČEK
Izbrana oprema mora biti skladna s standardi za opremo, ki so navedeni v tehničnem poročilu.
Posebne zahteve naročnika:
V ceni enote je obvezno vključiti dobavo in montažo za pravilno funkcioniranje posameznih sistemov in elementov objekta, navedenih v nadaljevanju.
E.4.1.B6. | T kos 90° iz nodularne litine s prirobnicami, komplet s tesnili, pritrdilnim, tesnilnim in vijačnim materialom DN100/50/100 |  | kos | 1 |  | 0
E.4.2.B6. | Univerzalni spoj DN100, PN16 |  | kos | 2 |  | 0
E.4.3.B6. | Vgradna garnitura za odpiranje/zapiranje zasuna, kompletno z ventilom in vsemi povezovalnimi, pritrdilnim, montažnimi in tesnilnimi kosi; DN50 |  | kos | 1 |  | 0
E.4.4.B6. | Zasun kratki, z ročnim kolesom, za sanitarno vodo. DN50, PN10 |  | kos | 1 |  | 0
E.4.5.B6. | Litoželezna cestna kapa - velikost 125 |  | kos | 1 |  | 0
E.4.6.B6. | Prehodni kos PE d63- DN50 |  | kos | 1 |  | 0
E.4.7.B6. | Vodomer DN40 v zunanjem vodomernem jašku, Qn=10m3/h; PN10, Navojna priključitev. Skupaj s priključnim in tesnilnim materialom. |  | kos | 1 |  | 0
E.4.8.B6. | Konzola za vodomer (DN40) skupaj s 2x pripadajočim nastavljivim priključnim spojem (holandec in nastavljivi holandec) |  | kpl | 1 |  | 0
E.4.9.B6. | Spojka ločna DN40 kotna vgradnja |  | kos | 1 |  | 0
E.4.10.B6. | Zmanjševalni kos (DN50/DN40). Izdelan iz pocinkane litine. |  | kos | 2 |  | 0
E.4.11.B6. | Krogelni ventil iz medenine 1" (DN50) z navojnim priključkom |  | kos | 1 |  | 0
E.4.12.B6. | Krogelni ventil z izpustom iz medenine1" (DN50) z navojnim priključkom |  | kos | 1 |  | 0
E.4.13.B6. | Oprema za vodomero nišo, ki vključuje pločevinasta dvokrilna vratca1400x800mm in ohišjem, predpripravo za zračnik. |  | kpl | 1 |  | 0
E.4.14.B6. | Pocinkana srednje težka navojna cev po DIN 2440 za PN 10, skupaj s spojnimi in oblikovnimi kosi iz pocinkane temprane litine po DIN EN 10242, nazivne velikosti DN 50 |  | m | 2 |  | 0
E.4.15.B6. | Polnjenje in izpiranje cevovoda vključno s tlačnim preizkusom, komplet z izdelavo zapisnika |  | kpl | 1 |  | 0
E.4.16.B6. | Dezinfekcija cevovoda z ustreznim sredstvom in pridobitev potrdila o neoporečnosti pitne vode |  | kpl | 1 |  | 0
E.4.17.B6. | Izkop jarka v zemlji, globine do 2 m, z začasnim odlaganjem zemljine ob trasi. |  | m3 | 16 |  | 0
E.4.18.B6. | Izdelava posteljice in ročni obsip cevi z dopeljanim peskom 0-4 mm ter ročno nabijanje v slojih do potrebne zbitosti. |  | m3 | 2 |  | 0
E.4.19.B6. | Polaganje opozorilnega PVC traku |  | m | 8 |  | 0
E.4.20.B6. | Zasip jarka s tamponskim materialom s komprimacijo v slojih po 0,5 m do predpisane zbitosti. Prvi sloj se nabija ročno. |  | m3 | 16 |  | 0
E.4.32.B6. | Izdelava montažnih risb in postavitvenih detajlov (“shop drawings”) za potrebe izvedbe na gradbišču na podlagi izbrane in potrjene opreme s potrditvijo obojih s strani odgovornega projektanta |  | zajeto v enotnih cenah
E.4.33.B6. | Po podpisu pogodbe in skladno s časovnim načrtom priprava in predaja tehničnih predlogov ponujene strojne opreme v potrditev, ki zajemajo vse iz popisa zahtevane tehnične podatke, tovarniške risbe postavitve in dokazila s potrdili o ustreznosti v štirih izvodih. Pri tem morajo biti podani tehnični podatki in risbe povsem usklajeni z zahtevanim obsegom in se morajo povsem nanašati na natančno ponujeni tip in velikost ter ne samo na vrsto opreme – enostavne fotokopije iz generalnega kataloga proizvajalcev v namen potrjevanja opreme niso sprejemljive! Nobeno naročilo ponujene opreme ne more biti sprovedeno, dokler ni s strani investitorja pooblaščen(e)ih oseb(e) izvedena preverba ustreznosti in ta tudi pisno potrjena |  | zajeto v enotnih cenah
E.4.34.B6. | Sprotno beleženje vseh sprememb, nastalih med izvedbo z vrisovanjem v PZI načrt ter obveščanje odgovornega projektanta (OP) o njih s pridobitvijo njegovih soglasij nanje in izdelava projekta izvedenih del (PID) v štirih izvodih v zahtevanem obsegu iz 43. člena Pravilnika o projektni in tehnični dokumentaciji (Ur.l. RS, št. 66/04) |  | zajeto v enotnih cenah
E.4.35.B6. | Začetna ter končna dela, prevozni, opravilni, zavarovalni in ostali splošni stroški, zapisniško vodeno vreguliranje in preizkušanje vseh sistemov v predpisanem obsegu iz pravil stroke ter prva predaja sistema upravniku objekta in usposobitev osebja za vzdrževanje in obratovanje ter dokončna skupna potrditev ustreznosti po 10-12 mesecih |  | zajeto v enotnih cenah
E.3.B6. | Vodovodni priključek (VoPr) | SKUPAJ |  |  |  | 0
0

## E.5._ToPo blok B6
Naročnik: | Nepremičnine Celje d.o.o.
Naziv n.: | Gradnja stanovanjske soseske Dečkovo naselje - DN 10
Ponudnik: | 0
E. | STROJNE INŠTALACIJE
E.5. | Topotna postaja (ToPo)
poz. | opis postavke | izbira proizvodov | e.m. | količina | €/e.m. | količina×cena
E.5.B6. | objekt B6 (tip A)
KOMPAKTNA TOPLOTNA POSTAJA - OGREVANJE, STV
Izbrana oprema mora biti skladna s standardi za opremo, ki so navedeni v tehničnem poročilu.
Posebne zahteve naročnika:
V ceni enote je obvezno vključiti dobavo in montažo za pravilno funkcioniranje posameznih sistemov in elementov objekta, navedenih v nadaljevanju.
E.5.1.B6. | Sklop enovite toplotne postaje OGREVANJA z naslednjimi osnovnimi podatki: |  | kpl | 1 |  | 0
priključna toplotna moč:
44 kW
primarna stran:
110/60 °C, PN 16, DN 25, Vp = 0,77 m3/h
sekundarna stran:
55/45 °C, PN 10, DN 40, Vs = 3,83 m3/h
Postaja je sestavljena iz naslednjih elementov:
primarna stran:
Prehodni kombinirani regulacijski ventil z zveznim EM pogonom (24V) z varnostno funkcijo s karakteristiko:
PN 25, DN 20, kvs = 1 m3/h, Ventil mora imeti omogočeno omejevanje moči in pretoka glede na podatke števca (preko M-bus) in centralnega nadzora.
prenosnik toplote ploščne, spajkane izvedbe, z naslednjimi tehničnimi karakteristikami:
*toplotna moč:
44 kW
*primarna stran:
110/60 °C, PN 16, dpp = 10 kPa
*sekundarna stran:
55/45 °C, PN 10, dps = 10kPa;
- lovilnik nesnage z magnetnim vložkom s karakteristiko:
*PN 16, DN 25;
- tipalo za omejevanje temperature odvoda s tehnično karakteristiko: 0 - 150 °C
*temperaturno območje:
- 2 x merilnik temperature z merilno skalo 0 - 150 °C;
- 2 x merilnik tlaka z merilno skalo 0 - 16 bar;
- izpust DN 15, opremljen s krogelno pipo PN 16;
- 4 x prirobnični ventil skupaj s protiprirobnicami DN 25
- 1 x prirobnični ventil skupaj s protiprirobnicami DN 15 s karakteristiko:
*temperatura do 130 °C, PN 16;
b) sekundarna stran – greta voda
- cevno temperaturno tipalo s tehnično karakteristiko:0 - 120 °C;
*temperaturno območje:
- temperaturno varovalo TR-STW;
- izpust DN 15, opremljen s krogelno pipo PN 10;
- polnjenje DN 15, opremljeno s krogelno pipo PN 10;
- 2 x merilnik temperature z delovnim območjem 0 - 120 °C;
- 2 x merilnik tlaka z delovnim območjem 0 - 8 bar;
c) vzmetni atestirani varnostni navojni ventil s polnim dvigom sedeža za toplovodne sisteme po SIST EN 12828:2004 moči do 210 kW in tlake nad 3,0 bar, vrste H in z naslednjimi tehničnimi karakteristikami:
-medij: omehčana voda
-tlak odpiranja: podp = 3,0 barnad
-iztočni koeficient: a = 0,79
-nazivna velikost DN20/32
d) cevne povezave med elementi, jekleni profili in pohištvene cevi za okvir
vse očiščeno in opleskano z ustrezno barvo po zahtevah SODO;
e) napisne ploščice za označevanje medijev
# vključno s pritrdilnim materialom
E.5.2.B6. | ULTRAZVOČNI MERILNIK TOPLOTNE ENERGIJE kot npr. ALLMES/ITRON US Echo II DN20 z računsko enoto CF800 ali enakovredno, Qn=0,6 m3/h, skupaj s temperaturnimi tipali, vgradnim kompletom, skupaj z razširitveno kartico M-bus, TCP/IP MODBUS in radijskim modulom z dvosmerno komunikacijo z naslednjimi parametri: - nosilna frekvenca 433,82 MHz, - radijski protokol Radian / EverBlu. Merilnik mora imeti omrežno napajanje. |  | kpl | 1 |  | 0
# kompatibilnost z nadzornim sistemom daljinskega ogrevanja mora potrditi upravljavec
E.5.3.B6. | Krmilna oprema PLC elektronski regulator |  | kpl | 1 |  | 0
- temperaturni elektronski krmilnik – ASC (Application Specific Controller), ki se lahko uporablja v različnih sistemih ogrevanja, skupaj z ustreznim programom za opravljanje naslednjih nalog:
*uravnavanje temperature dovoda grete vode v odvisnosti od zunanje
temperature;
*uravnavanje najvišje in najnižje temperature dovoda grete vode;
*vodenje najvišje dopustne temperature povratka vroče vode na primarni strani v odvisnosti od zunanje temperature:
*za zanko radiatorskega ogrevanja je potrebno vodenje vtoka temperature grete vode, v odvisnosti od zunanje temperature;
*omogočanje časovno nastavljanje obratovanja posameznih sistemov;
*Krmilnik mora imeti omogočeno omejevanje moči in pretoka regulirnega ventila glede na podatke števca (preko M-bus) in centralnega nadzora.
*možnost neposredne ali posredne navezave preko „gateway”-a na
nadzorni sistem s prejemanjem in podajanjem podatkov preko
lokalnega omrežja (LAN – Local Area Network) po KNX/EIB protokolu, upoštevajoč zahtevan obseg iz inženirske smernice: ASHRAE Guideline 13-2007: Specifying Digital Controls System;
kot naprimer PLC elektronski regulator ELTEC TP-08; M-bus ali enakovredno
# kompatibilnost z nadzornim sistemom daljinskega ogrevanja mora potrditi upravljavec
E.5.4.B6. | Potopno temperaturno tipalo za tipanje temperature ogrevalne vode od -30°C do 130°C na cevovodih in razdelilniku ogrevalne vode Pt 1000; l=100 mm. |  | kpl | 7 |  | 0
E.5.5.B6. | Zunanje temperaturno tipalo s temperaturnim delovnim območjem med –30 in + 50 °C. |  | kpl | 1 |  | 0
E.5.6.B6. | Tlačna sonda na razdelilniku ogrevalne vode - območje merjenja od -1,0 do 9,0 bar in zapornim elementom DN 10 (izhodni signal od 4 do 20mA) |  | kpl | 1 |  | 0
E.5.7.B6. | Izoliranje cevi in cevne opreme toplotne postaje z blazinami mineralne volne ustrezne debeline glede na posamezni element, to je iz negorljivega materiala vrste A po DIN 4102 oziroma po po EN 13501-1 ter oplaščenje te z aluminijevo pločevino debeline 0,6 mm, spojeno s samovreznimi nerjavnimi vijaki |  | kpl | 1 |  | 0
E.5.8.B6. | Tlačni preizkus s hladno vodo sekundarnega dela s tlakom 4,5 bar, zagon in vreguliranje elementov toplotne postaje |  | kpl | 1 |  | 0
SEKUNDARNI SISTEM
E.5.10.B6. | Razteznostna posoda z membrano za zaprte toplovodne sisteme po SIST EN 12828:2004, sestoječa se iz stoječe tlačne posode za delovni tlak PN 6 z nogami, elastično membrano, priključka medija, ventila s trnom in dušikovega polnjenja. Tehnične karakteristike: |  | kpl | 1 |  | 0
-medij : omehčana voda
-temperatura medija t = +10 do +70 °C
-prostornina posode V>200l
-delovni tlak PN6
-priključek DN20, SKUPAJ SPRIKLJUČNIM KOMPLEToM, VENTILOM.
-predtlak posode p=1,5bar
E.5.11.B6. | Elektronsko vodena enojna, centrifugalna obtočna črpalka, s frekvenčno krmiljenim motorjem in mehanskim tesnilom osi, za ogrevno vodo od +10 °C do +80 °C, prirobnične izvedbe, sestavljena iz spiralnega hidravličnega ohišja iz sive litine, suhega tekača iz sive litine in ventilatorsko hlajenega elektromotorja. Tehnične karakteristike ustrezajo ISO 2858 oziroma DIN 24255: |  | kpl | 2 |  | 0
-medij: čista, omehčana voda po VDI 2035
-pretok: V=1,92m3/h
-tlačna višina: dp=40kPa
-električna moč: 80 W, 230 V, 50 Hz
-zaščita IP 55
-dodatna oprema: *tesnilni in vijačni material; *merilni komplet tlačne razlike za vodenje regulatorja
E.5.12.B6. | Navojni/prirobnični zaporni ventil s polnim pretokom, sestoječ se iz niklanega ohišja iz prešane medenine in daljšo ročico iz silumina odgovarjajoče barve (modra-hladno, rdeča-toplo). Delovna temperatura medija, ki je lahko voda ali vodna mešanica do +120 °C pri PN 10, skupaj s protiprirobnicami, nazivne velikost |  | kos | 6 |  | 0
DN32
E.5.13.B6. | Lovilec nesnage z navojnimi oz. prirobničnimi priključki, PN 6 vključno s spojnim in tesnilnim materialom. |  | kos | 2 |  | 0
DN32
E.5.14.B6. | Protipovratni ventil z navojnimi oz prirobničnimi priključki, PN 10 vključno s spojnim in tesnilnim materialom. |  | kos | 2 |  | 0
DN32
E.5.15.B6. | Odzračevalni lonček z ventilom 1/2", armatura za avtomatsko odzračevanje. |  | kos | 5 |  | 0
E.5.16.B6. | Poševno sedežni regulacijski ventil z možnostjo nastavitve in merjenja pretoka z regulatorjem. Skupaj z nastavitvijo pretoka na ventilu. |  | kos | 2 |  | 0
DN32
E.5.17.B6. | Jeklena srednje težka navojna cev po EN 10255 za PN 10, z materialom cevi St 33.0, skupaj z oblikovnimi kosi in varilnim materialom, nazivne velikosti
E.5.17.1.B6. | DN40 |  | m | 10 |  | 0
E.5.17.2.B6. | DN32 |  | m | 16 |  | 0
E.5.17.3.B6. | DN20 |  | m | 10 |  | 0
E.5.17.4.B6. | DN15 |  | m | 2 |  | 0
E.5.18.B6. | Izoliranje cevi in cevne opreme z cevaki iz mineralne volne ustrezne debeline glede na posamezni element, to je iz negorljivega materiala vrste A po DIN 4102 oziroma po po EN 13501-1 ter oplaščenje te z aluminijevo pločevino debeline 0,6 mm, spojeno s samovreznimi nerjavnimi vijaki
E.5.18.1.B6. | DN40 |  | m | 10 |  | 0
E.5.18.2.B6. | DN32 |  | m | 16 |  | 0
E.5.18.3.B6. | DN20 |  | m | 10 |  | 0
E.5.18.4.B6. | DN15 |  | m | 2 |  | 0
E.5.19.B6. | Izdelavega novega razdelilnika, dovod/odvod, ogrevalne vode ogrevalnih vej, izoliran s toplotno izolacijo iz mineralne volne debeline min. 15 cm zaščitena z Al pločevino. Razdelilnik DN 100 s priključki: - 1x DN 40 - 2x DN 32 - 1x DN 20 za polnjenje sistema |  | kpl | 1 |  | 0
Dobaviti komplet po priloženi funkcionalni shemi, 2x antikorozijsko zaščito, toplotno izolacijo, zaščitno pločevino, nosilnimi konzolami za pritrditev na steno.
E.5.20.B6. | Avtomatska ionska mehčalna dozirna naprava za pripravo kotlovske vode. Qn=1,2m3/h, priključek DN20. Dobavii skupaj s priključnimi ventili: - 3 x ventil DN20, - 1 x protipovratni ventil DN20, - 1 x magnetni ventil DN20 za vklop in izklop dodajanja. |  | kos | 1 |  | 0
E.5.21.B6. | Obešalni in pritrdilni material za cevovode, izdelan iz različnih sistemskih jeklenih vroče cinkanih kosov in objemnih trakov, vijakov, matic in zidnih vložkov, |  | zajeto v enotnih cenah
| Čiščenje rje znotraj in zunaj cevi, temeljna zunanja antikorozijska zaščita cevi ter ostalih kovinskih delov cevovoda |  | zajeto v enotnih cenah
| Oplesk neizoliranih delov cevnih razvodov s pokrivno barvo po barvni skali SODO |  | zajeto v enotnih cenah
| Razno profilno železo, vroče pocinkano. |  | zajeto v enotnih cenah
E.5.22.B6. | Polnjenje/odzračevanje ogrevalnega sistema z mehčano vodo skladno z navodili proizvajalca opreme. V primeru, da ni mehčane vode na objektu se polnjenje izvede s prenosno mehčalno napravo. |  | kpl | 1 |  | 0
E.5.23.B6. | Izdelava meritev z izdajo zapisnika o funkcionalnih preskusih in merilnih metodah za prezračevalno-klimatske naprave in vključujoč ogrevalne naprave in sisteme, vse izdelane po SIST EN 12599 (12.01), overjene s strani izvajalca in investitorja, odnosno njegove nadzorne službe ter meritve mikroklimatskih pogojev v prostorih (samo zimsko obdobje, to je pri zunanjih temperaturah pod +5 °C) ter šumnosti strojnih naprav na prostem in v prostorih, vse izdelano s strani pooblaščenega podjetja |  | kpl | 1 |  | 0
E.5.24.B6. | Izdelava označb cevnih vodov ter vgrajenih elementov in naprav, vključno s shemami delovanja v obliki zvezka in drugič v obliki risbe z opisom in potrebnimi opravili pod steklom, obešeno v tehničnem prostoru. |  | kpl | 1 |  | 0
KOMPAKTNA TOPLOTNA POSTAJA STV
E.5.30.B6. | Sklop enovite toplotne postaje STV z naslednjimi osnovnimi podatki: |  | kpl | 1 |  | 0
priključna toplotna moč:
35 kW
primarna stran:
70/25 °C, PN 16, DN 20, Vp = 0,68 m3/h
sekundarna stran:
60/10 °C, PN 10, DN 20, Vs = 0,61 m3/h
Postaja je sestavljena iz naslednjih elementov:
a) primarna stran – vroča voda
Kombiniran prehodno regulacijski ventil z zveznim EM pogonom z varnostno funkcijo (24V) s karakteristiko:
PN 16, DN 20, kvs = 1 m3/h. Ventil mora imeti omogočeno omejevanje moči in pretoka glede na podatke števca (preko M-bus) in centralnega nadzora.
prenosnik toplote ploščne, spajkane izvedbe, z naslednjimi tehničnimi karakteristikami:
*toplotna moč:
35 kW
*primarna stran:
70/25 °C, PN 16, dpp =5 kPa
*sekundarna stran:
60/10 °C, PN 10, dps =10 kPa;
- lovilnik nesnage z magnetnim vložkom s karakteristiko:
*PN 16, DN 20;
- tipalo za omejevanje temperature odvoda s tehnično karakteristiko: 0 - 120 °C
*temperaturno območje:
- 2 x merilnik temperature z merilno skalo 0 - 150 °C;
- 2 x merilnik tlaka z merilno skalo 0 - 16 bar;
- izpust DN 15, opremljen s krogelno pipo PN 16;
- 2xprirobnični ventil skupaj s protiprirobnicami DN 20 proizvod KSB ali Klinger za vročo vodo s karakteristiko:
*temperatura do 130 °C, PN 16;
b) sekundarna stran – greta voda
- cevno temperaturno tipalo s tehnično karakteristiko:0 - 120 °C;
*temperaturno območje:
- temperaturno varovalo TR-STW;
- izpust DN 15, opremljen s krogelno pipo PN 10;
- polnjenje DN 15, opremljeno s krogelno pipo PN 10;
- 2 x merilnik temperature z delovnim območjem 0 - 120 °C;
- 2 x merilnik tlaka z delovnim območjem 0 - 8 bar;
- lovilnik nesnage z magnetnim vložkom s karakteristiko:
PN 10, DN 20;
#1x ročni navojni balensirni ventil za uravnoteženje ogrevanja STV z merilnimi nastavki
- 3 x zaporna krogelna pipa DN 20 za toplo sanitarno vodo s karakteristiko:
- 1 x proti povratni ventil DN 20 za toplo vsanitarno vodo s karakteristiko:
*temperatura do 110 °C, PN 10;
c) vzmetni atestirani varnostni navojni ventil s polnim dvigom sedeža za toplovodne sisteme po SIST EN 12828:2004 moči do 25 kW in tlake nad 5,0 bar, vrste H in z naslednjimi tehničnimi karakteristikami:
-medij: sanitarna voda
-tlak odpiranja: podp = 6,0 barnad
-iztočni koeficient: a = 0,79
-nazivna velikost DN20/32
d) cevne povezave med elementi, jekleni profili in pohištvene cevi za okvir
vse očiščeno in opleskano z ustrezno barvo po zahtevah SODO;
e) napisne ploščice za označevanje medijev
# vključno s pritrdilnim materialom
E.5.31.B6. | ULTRAZVOČNI MERILNIK TOPLOTNE ENERGIJE kot npr. ALLMES/ITRON US Echo II DN20 z računsko enoto CF800 ali enakovredno, Qn=0,6m3/h, skupaj s temperaturnimi tipali, vgradnim kompletom, skupaj z razširitveno kartico M-bus, TCP/IP MODBUS in radijskim modulom z dvosmerno komunikacijo z naslednjimi parametri: - nosilna frekvenca 433,82 MHz, - radijski protokol Radian / EverBlu. Merilnik mora imeti omrežno napajanje. |  | kpl | 1 |  | 0
# kompatibilnost z nadzornim sistemom daljinskega ogrevanja mora potrditi upravljavec
E.5.32.B6. | Izoliranje cevi in cevne opreme toplotne postaje z blazinami mineralne volne ustrezne debeline glede na posamezni element, to je iz negorljivega materiala vrste A po DIN 4102 oziroma po po EN 13501-1 ter oplaščenje te z aluminijevo pločevino debeline 0,6 mm, spojeno s samovreznimi nerjavnimi vijaki |  | kpl | 2 |  | 0
E.5.33.B6. | Akumulator sanitarne tople vode za volumna 2000 L izoliran z blazinami mineralne volne iz negorljivega materiala vrste A po DIN 4102 oziroma po po EN 13501-1 ter oplaščenje te z aluminijevo pločevino debeline 0,6 mm, spojeno s samovreznimi nerjavnimi vijaki |  | kpl | 1 |  | 0
E.5.34.B6. | Manometer (0-6bar) komplet z ventilom in vezno cevjo ter tesnilnim materialom. |  | kos | 1 |  | 0
E.5.35.B6. | Termometer okrogli v medeninasti stročnici z delovnim območjem T= 0-120°C |  | kos | 1 |  | 0
E.5.36.B6. | Pretočna zaprta ekspanzijska posoda za sanitarno vodo, vključno z Flowjet ventilom, max. delovni tlak 10 bar. Skupaj s priključnim in montažnim materialom, volumen 300l. |  | kpl | 1 |  | 0
E.5.37.B6. | Protipovratni ventil z navojnimi oz prirobničnimi priključki, PN 10 vključno s spojnim in tesnilnim materialom.
E.5.37.2.B6. | DN20 |  | kos | 1 |  | 0
E.5.37.1.B6. | DN40 |  | kos | 1 |  | 0
E.5.38.B6. | Navojni balensirni ventili z merilnimi nastavki . Skupaj z nastavitvijo pretoka na ventilu. |  | kos | 1 |  | 0
DN20
E.5.39.B6. | Elektronsko vodena enojna, centrifugalna obtočna črpalka, s frekvenčno krmiljenim motorjem in mehanskim tesnilom osi, za ogrevno vodo od +10 °C do +80 °C, prirobnične izvedbe, sestavljena iz spiralnega hidravličnega ohišja iz sive litine, suhega tekača iz sive litine in ventilatorsko hlajenega elektromotorja. Tehnične karakteristike ustrezajo ISO 2858 oziroma DIN 24255: |  | kos | 1 |  | 0
-medij: sanitarna voda
-pretok: V=0,61 m3/h
-tlačna višina: dp=20kPa
-električna moč: 30 W, 230 V, 50 Hz
-zaščita IP 55
-dodatna oprema: *tesnilni in vijačni material; *merilni komplet tlačne razlike za vodenje regulatorja; 20/1-4.
E.5.40.B6. | Elektronsko vodena enojna, centrifugalna obtočna črpalka, s frekvenčno krmiljenim motorjem in mehanskim tesnilom osi, za ogrevno vodo od +10 °C do +80 °C, prirobnične izvedbe, sestavljena iz spiralnega hidravličnega ohišja iz sive litine, suhega tekača iz sive litine in ventilatorsko hlajenega elektromotorja. Tehnične karakteristike ustrezajo ISO 2858 oziroma DIN 24255: |  | kpl | 1 |  | 0
-medij: sanitarna voda
-pretok: V=0,5m3/h
-tlačna višina: dp=20kPa
-električna moč: 75 W, 230 V, 50 Hz
-zaščita IP 55
-dodatna oprema: *tesnilni in vijačni material; *merilni komplet tlačne razlike za vodenje regulatorja; 25/1-8 PN 10.
E.5.41.B6. | Galvanski nevtralizaror vodnega kamna, nazivni premer DN40 |  | kos | 1 |  | 0
E.5.42.B6. | Galvanski nevtralizaror vodnega kamna ,nazivni premer DN20 |  | kos | 1 |  | 0
E.5.43.B6. | Kromirana krogelna pipa s teflonskim tesnenjem za hladno ali toplo sanitarno vodo navojne izvedbe PN 10, s čepom in tesnilom za izpust vode, skupaj z ročko odgovarjajoče barve (hladna-modra, topla-rdeča), nazivne velikosti
E.5.43.1.B6. | DN20 |  | kos | 2 |  | 0
E.5.43.2.B6. | DN25 |  | kos | 1 |  | 0
E.5.43.3.B6. | DN40 |  | kos | 3 |  | 0
E.5.44.B6. | Izvedba novega voda STV in cirkulacije STV iz pocinkane srednje težke navojne cevi po DIN 2440 za PN 10, skupaj s spojnimi in oblikovnimi kosi iz pocinkane temprane litine po DIN EN 10242, nazivne velikosti
E.5.44.1.B6. | DN20 |  | m | 16 |  | 0
E.5.44.2.B6. | DN25 |  | m | 2 |  | 0
E.5.44.3.B6. | DN40 |  | m | 10 |  | 0
E.5.45.B6. | Samolepilna toplotna izolacija cevi hladne in tople pitne vode s krožnim vodom z izolacijskimi cevaki, izdelanimi iz visoko elastičnega in trpežnega penastega materiala na bazi sintetičnega kavčuka - elastomera, ki ima zaprto celično strukturo in s tem visoko upornost proti difuziji vodne pare in nizko toplotno prevodnost, kar oboje zagotavlja odlično toplotno zaščito pred rosenjem in izgubo toplote. Izolacijski cevaki imajo po svoji dolžini že izveden rez s samolepilno plastjo za hitro in enostavno spajanje, pri čemer je lepilo izdelano na modificirani akrilni bazi z mrežasto strukturo na polietilenski foliji. Vsi potrebni oblikovni kosi se izdelajo iz cevakov samih na licumesta. Material je samougasljiv, ne kaplja in ne širi ognja – vrste B1 po razvrstitvi DIN 4102 oziroma B – s3, d0 po EN 13501-1, pri preizkusu na kovinski površini, za kar mora biti izdano potrdilo. Ostale tehnične karakteristike so naslednje:
- toplotna prevodnost   0,035 W/mK po SIST ISO 8794
- delovno temperaturno območje medija +10 do + 75 °C
- koeficient upornosti proti difuziji vodne pare   3000
- debelina izolacije 19 mm;
E.5.45.1.B6. | DN20 |  | m | 16 |  | 0
E.5.45.2.B6. | DN25 |  | m | 2 |  | 0
E.5.45.3.B6. | DN40 |  | m | 10 |  | 0
E.5.46.B6. | Izvedba tlačnega preskusa vodovodne napeljave s hladno vodo 12 bar z izdelavo zapisnika u ustreznosti |  | kpl | 1 |  | 0
E.5.47.B6. | Nastavitev iztočnih armatur na iztočni tlak 50-100 kPa in hiperkloriranje, temeljito izpiranje delov cevovoda, bakteriološka in kemična analiza vode z izdelavo zapisnika |  | kpl | 1 |  | 0
E.5.50.B6. | Izdelava montažnih risb in postavitvenih detajlov (“shop drawings”) za potrebe izvedbe na gradbišču na podlagi izbrane in potrjene opreme s potrditvijo obojih s strani odgovornega projektanta |  | zajeto v enotnih cenah
E.5.51.B6. | Po podpisu pogodbe in skladno s časovnim načrtom priprava in predaja tehničnih predlogov ponujene strojne opreme v potrditev, ki zajemajo vse iz popisa zahtevane tehnične podatke, tovarniške risbe postavitve in dokazila s potrdili o ustreznosti v štirih izvodih. Pri tem morajo biti podani tehnični podatki in risbe povsem usklajeni z zahtevanim obsegom in se morajo povsem nanašati na natančno ponujeni tip in velikost ter ne samo na vrsto opreme – enostavne fotokopije iz generalnega kataloga proizvajalcev v namen potrjevanja opreme niso sprejemljive! Nobeno naročilo ponujene opreme ne more biti sprovedeno, dokler ni s strani investitorja pooblaščen(e)ih oseb(e) izvedena preverba ustreznosti in ta tudi pisno potrjena |  | zajeto v enotnih cenah
E.5.52.B6. | Sprotno beleženje vseh sprememb, nastalih med izvedbo z vrisovanjem v PZI načrt ter obveščanje odgovornega projektanta (OP) o njih s pridobitvijo njegovih soglasij nanje in izdelava projekta izvedenih del (PID) v štirih izvodih v zahtevanem obsegu iz 43. člena Pravilnika o projektni in tehnični dokumentaciji (Ur.l. RS, št. 66/04) |  | zajeto v enotnih cenah
E.5.53.B6. | Začetna ter končna dela, prevozni, opravilni, zavarovalni in ostali splošni stroški, zapisniško vodeno vreguliranje in preizkušanje vseh sistemov v predpisanem obsegu iz pravil stroke ter prva predaja sistema upravniku objekta in usposobitev osebja za vzdrževanje in obratovanje ter dokončna skupna potrditev ustreznosti po 10-12 mesecih |  | zajeto v enotnih cenah
E.3.B6. | Topotna postaja (ToPo) | SKUPAJ |  |  |  | 0

## REKAPITULACIJA SI blok B8
Naročnik: | Nepremičnine Celje d.o.o.
Naziv n.: | Gradnja stanovanjske soseske Dečkovo naselje - DN 10
Ponudnik: | 0
E. | STROJNE INŠTALACIJE
E.B8. | objekt B8 (tip B) |  | R E K A P I T U L A C I J A
Splošno določilo:
V popisu del navedeni proizvodi ali storitve določenega gospodarskega subjekta ali blagovne znamke so izjemoma dovoljene, če ni mogoče dovolj natančno in razumljivo opisati predmeta naročila. Pri vseh takšnih navedba je razumeti, da ponudnik lahko ponudi produkt ali storitev drugega proizvajalca, ki je v popisu navedenemu vsaj enakovreden.
V kolikor v poziciji ni navedeno drugače, veljajo kot kriteriji enakovrednosti kot za primer navedenim proizvodom ali storitvam določenega gospodarskega subjekta ali blagovne znamke vse tehnične specifikacije navedenega za posamezne elemente ali pa za sistem, navedene v tehničnih podlogah proizvajalca, katerega posamezni elementi ali pa za sistem je naveden kot primer načina izvedbe in doseganja zahtevane kakovosti.
Cene po e.m. morajo vsebovati:
• vse iz splošnih določil za vse vrste del, • dodatke za oteževalne okoliščine, razen kadar je v opisu postavke drugače navedeno.
# v ceni enote je obvezno vključiti dobavo in montažo za pravilno funkcioniranje posameznih sistemov in elementov objekta, navedenih v tem popisu del.
# v ceni enote je obvezno zajeti izdelavo vseh potrebnih detajlov in dopolnilnih del, ki so potrebna za dokončanje posameznih del, tudi če potrebni detajli in zaključki niso podrobno navedeni in opisani v popisu del in so ta dopolnila nujna za pravilno funkcioniranje posameznih sistemov in elementov SI objekta.
E.1.B8. | Vodovod in kanalizacija (VoKa) |  | 0
E.2.B8. | Ogrevanje in hlajenje (OgHla) |  | 0
E.3.B8. | Prezračevalni sistem (PrSi)) |  | 0
E.4.B8. | Vodovodni priključek (VoPr) |  | 0
E.5.B8. | Topotna postaja (ToPo) |  | 0
E.B8. | objekt B3 (tip B) | SKUPAJ | 0
0

## E.1._VoKa blok B8
Naročnik: | Nepremičnine Celje d.o.o.
Naziv n.: | Gradnja stanovanjske soseske Dečkovo naselje - DN 10
Ponudnik: | 0
E. | STROJNE INŠTALACIJE
E.1. | Vodovod in kanalizacija (VoKa)
poz. | opis postavke | izbira proizvodov | e.m. | količina | €/e.m. | količina×cena
E.1.B8. | objekt B8 (tip B)
VODOVOD IN KANALIZACIJA
Izbrana oprema mora biti skladna s standardi za opremo, ki so navedeni v tehničnem poročilu.
Posebne zahteve naročnika:
• nova vodovodna napeljava mora imeti na dovodu ventil, ki omogoča zapiranje vode za celotno stanovanje, • izpustni ventili in sifoni za umivalnike ne smejo biti PVC izvedbe, • za talne odtoke je obvezna je uporaba takšnih s tesnilno prirobnico, v katero je vgrajena manšeta najmanj 30 × 30 cm in materiala, kompatibilnega z izbranim sistemom tesnjenja pred širjenjem vlage, • možna je dobava in vgradnja samo takšnih pršnih kadi, za katere proizvajalec deklarira kompatibilnost s tuš kabino, ki ustreza zahtevam iz popisa del, • v primerih dobave in vgradnje pršne kadi z akrilno oblogo mora biti keramična obloga izvedena tudi po površinah, ki jih ta kad prekriva.
E.1.1.1.B8. | Kompleten konzolni ročni umivalnik širine ~ 60 cm, 1. kvalitete, sestoječ se iz: |  | kpl | 11 |  | 0
*umivalniške konzolne školjke iz sanitarnega porcelana bele barve s prelivno odprtino, srednjega cenovnega razreda po izboru naročnika/projektanta, pritrjene v steno s kromiranimi vijaki in ustreznimi zidnimi vložki;
*kromirane medeninaste enoročne stoječe baterije za hladno in toplo vodo z veznima cevkama F 10 mm za ročni umivalnik;
*kromiranega odtočnega ventila F 32 mm z gumijastim tesnilom s čepom na vzvodu, povezanim z iztočno mešalno baterijo;
*kromiranega medeninastega odtočnega sifona P oblike z vezno cevjo F 32 mm in kromirano rozeto;
*dveh kotnih regulirnih ventilov s kromiranim oprijemom in rozeto, nazivne velikosti G1/2” x G3/8”;
*pritrdilnega, tesnilnega materijala, skupaj s tesnenjem roba umivalnika s steno s trajno elastičnim materijalom;
E.1.1.2.B8. | Kompleten konzolni ročni kotni umivalnik dimenzije max 40x40 cm, 1. kvalitete, sestoječ se iz: |  | kpl | 7 |  | 0
*umivalniške konzolne školjke iz sanitarnega porcelana bele barve s prelivno odprtino, srednjega cenovnega razreda po izboru naročnika/projektanta, pritrjene v steno s kromiranimi vijaki in ustreznimi zidnimi vložki;
*kromirane medeninaste enoročne stoječe baterije za hladno in toplo vodo z veznima cevkama F 10 mm za ročni umivalnik;
*kromiranega odtočnega ventila F 32 mm z gumijastim tesnilom s čepom na vzvodu, povezanim z iztočno mešalno baterijo;
*kromiranega medeninastega odtočnega sifona P oblike z vezno cevjo F 32 mm in kromirano rozeto;
*dveh kotnih regulirnih ventilov s kromiranim oprijemom in rozeto, nazivne velikosti G1/2” x G3/8”;
*pritrdilnega, tesnilnega materijala, skupaj s tesnenjem roba umivalnika s steno s trajno elastičnim materijalom;
E.1.2.B8. | Kompleten stenski ročni umivalnik 1. kvalitete za invalide, sestoječ se iz: * stenske umivalniške školjke bele barve s sredinsko vdolbitvijo zunanjega robu, izdelane iz sanitarnega porcelana, brez prelivne odprtine, standardne okvirne velikosti 700x600 mm, pritrjene v steno s kromiranimi medeninastimi vijaki in zidnimi vložki; * kompleta za odtok vode, sestoječega se iz kromiranega ventila F 32 mm, zvijave cevi iz umetne mase s podometnim sifonom s kromiranim pokrovom; * kromirane medeninaste enoročne zidne baterije z gibljivim iztokom DN 15, z ročko dolžine 100 mm; * dveh podometnih medeninastih regulirnih ventilov s kromirano kapo in rozeto, R ½”; * montažnega elementa za pritrditev v lahko montažno steno s postavitvijo na tla; * pritrdilnega, tesnilnega materiala, skupaj s tesnenjem robov umivalnika s steno s silikonsko, trajno elastično maso; |  | kpl | 15 |  | 0
E.1.3.1.B8. | Kompletno stranišče 1. kvalitete, srednjega cenovnega razreda po izboru naročnika/projektanta, sestoječe se iz: |  | kpl | 10 |  | 0
*samostoječe školjke iz sanitarnega porcelana bele barve z stranskim izlivom po DIN 1385, 6.del, standardne montažne višine 400 mm, z vgrajenim zadnjim iztokom s P sifonom. Sestavni del školjke je polna sedežna deska iz umetne mase z gumijastimi odbijači in s pokrovom, skupaj z vijakoma in krilnima maticama za pritrditev na školjko;
*nadometnega splakovalnika, opremljenega z izolacijo proti rosenju, s prostornino 6-9 l, ki omogoča priklop vode s strani ali pa od zadaj in ima proženje predvideno spredaj preko deljene ali stop varčevalne tipke. Skupaj s kotnim regulirnim ventilom z armirano zvijavo cevjo nazivne velikosti G1/2” x G3/8”. Sestavni deli splakovalnika so še PO splakovalna cev z izolacijsko oblogo fi 56 mm in set za podaljšanje;
E.1.3.2.B8. | Kompletno stranišče 1. kvalitete, za invalide, sestoječe se iz: |  | kpl | 15 |  | 0
*samostoječe školjke iz sanitarnega porcelana bele barve z stranskim izlivom po DIN 1385, 6.del, montažne višine 450 mm, z vgrajenim zadnjim iztokom s P sifonom, standardne okvirne velikosti 770x400 mm. Sestavni del školjke je polna sedežna deska iz umetne mase z gumijastimi odbijači in s snemljivim pokrovom, skupaj z vijakoma in krilnima maticama za pritrditev na školjko;
*nadometnega splakovalnika, opremljenega z izolacijo proti rosenju, s prostornino 6-9 l, ki omogoča priklop vode s strani ali pa od zadaj in ima proženje predvideno spredaj preko deljene ali stop varčevalne tipke. Skupaj s kotnim regulirnim ventilom z armirano zvijavo cevjo nazivne velikosti G1/2” x G3/8”. Sestavni deli splakovalnika so še PO splakovalna cev z izolacijsko oblogo fi 56 mm in set za podaljšanje;
- s stenskim držalom dolžine 640 mm bele barve;
- s konzolnim dvižnim držalom do dolžine 800 mm bele barve
E.1.4.B8. | Pršna celica 1. kvalitete, srednjega cenovnega razreda po izboru naročnika/projektanta za vgradnjo poravnano z nivojem tal, sestoječa se iz: |  | kpl | 24 |  | 0
*pršne kadi izdelane iz emailiranega akrila bele barve, dimenzije do 900x900 mm, skupaj s kromiranim odtočnim ventilom ter sifonom kot smradno zaporo;
*enoročne kromirane medeninaste stenske mešalne baterije DN 15, ki je opremljena z nepremičnim iztokom ter z iztokom s kromirano zvijavo pršno cevjo, objemko in pršno glavo, nameščeno v krogličnem ležišču na pomični stenski konzoli;
*kromiranega odtočnega stenskega iztoka s sifonom s pretočnostjo AWs = 0,7 l/s, nazivne velikosti fi 50 mm;
* fiksna stena pršne kabine (tuš stranica) višine vsaj 200 cm za postavitev na kad enostransko, polyakril/polistiren motno steklo deb. min. 3 mm (vzorec po izboru naročnika/arhitekta) v okvirju iz alu profilov bele barve; okvir na čelni strani pritrjen v paralelno ležečo steno z drogom, na katerega se bo s strani uporabnika namestila tuš zavesa s tipskimi drsnimi obročki
*pritrdilnega in tesnilnega materijala
E.1.5.B8. | Oprema za priklop pralnega stroja, ki se sestoji iz naslednje opreme: |  | kpl | 24 |  | 0
*medeninastega kromiranega iztočnega ventila PN 10 z varovalko z zračenjem in zaporo za povratno vodo po DIN 1988, 4. del, z oznako DVGW in priključkom za zvijavo cev, skupaj s kromiranim privijalom s ploščatim tesnenjem in gumijevim tesnilom, nazivne velikosti DN 15;
*zidnega priključka za odtok pralnega stroja, sestoječega se iz priključnega narebrenega nastavka fi 25 mm, privijačenega na ohišje iz povišanim temperaturam odporne umetne mase, s smradno zaporo s S sifonom in odtočnim priključkom fi 32 mm, ter kromirane prekrivne ploščice, skupaj s tesnilnim in pritrdilnim materijalom;
E.1.6.B8. | Samo izvedba priključkov za pomivalno korito, sestoječega se iz naslednje opreme: |  | kpl | 24 |  | 0
*dveh podometnih regulirnih ventilov s kromirano kapo in rozeto, G1/2;
*zidnega priključka za odtok fi 50 mm;
E.1.7.B8. | Samo izvedba priključkov za pomivalni stroj, sestoječega se iz naslednje opreme: |  | kpl | 24 |  | 0
* podometnega regulirnega ventilas kromirano kapo in rozeto, G1/2;
*zidnega priključka za odtok fi 50 mm;
E.1.8.B8. | Stensko ogledalo s posnetimi robovi, okvirne velikosti 600x400 mm, z okvirjem ali brez, po izbiri investitorja, skupaj s pritrdilnim materijalom |  |  | 33 |  | 0
E.1.9.B8. | Pretočni talni sifon s smradno zaporo, pretočne izvedbe s priključkoma F 50 mm, vse iz umetne mase, skupaj s kromano prekrivno ploščico iz litega železa. S tesnilno prirobnico, v katero je vgrajena manšeta najmanj 30x30 cm in materiala kompatibilnega z izbranim sistemom tesnenja pred širjenjem vlage |  | kpl | 33 |  | 0
E.1.10.B8. | Krilni horizontalni vodomer z mokrim mehanizmom za hladno vodo, nazivnega pretoka 2,5 m3/h, za NP 10, nazivne velikosti DN 20, skupaj s finim filtrom na vstopni strani ter privijaloma s ploščatim tesnenjem, vložkom za vodomer (nepovratnim ventilom), podaljševalnim kosom, konzolo za montažo, ter tesnilnim in drobnim namestitvenim materialom |  | kos | 54 |  | 0
E.1.11.B8. | Kromirana krogelna pipa s teflonskim tesnenjem za hladno ali toplo vodo navojne izvedbe PN 10, s čepom in tesnilom za izpust vode, skupaj z ročko odgovarjajoče barve (hladna-modra, topla-rdeča), nazivne velikosti
E.1.11.1.B8. | DN15 |  | kos | 4 |  | 0
E.1.11.2.B8. | DN20 |  | kos | 42 |  | 0
E.1.11.3.B8. | DN25 |  | kos | 42 |  | 0
E.1.11.4.B8. | DN32 |  | kos | 5 |  | 0
E.1.11.5.B8. | DN40 |  | kos | 5 |  | 0
E.1.12.B8. | Večnamenska, sistemska predizolirana cev za hladno ali toplo sanitarno vodo. Fleksibilna (do fi 32) večplastna za kisik nepropustna cev PE-Xa / Al / PE-X. Spajanje po sistemu PRESS ali pa s posebnimi navojnimi fitingi z obročem in matico. Cev ima ustrezna dokazila o primernosti skladno z DVGW-W 542. Nazivna velikost, vključno s spojnimi in oblikovnimi elementi, skupne dolžine
E.1.12.1.B8. | DN15 |  | m | 860 |  | 0
E.1.12.2.B8. | DN20 |  | m | 395 |  | 0
E.1.12.3.B8. | DN25 |  | m | 260 |  | 0
E.1.12.4.B8. | DN32 |  | m | 35 |  | 0
E.1.12.5.B8. | DN40 |  | m | 40 |  | 0
E.1.12.6.B8. | DN50 |  | m | 12 |  | 0
E.1.13.B8. | Toplotna, parozaporna izolacija PE-RT cevi hladne in tople sanitarne vode, vodenih v tlaku in v zidnih utorih. Izolacija je v obliki cevakov, Tubolit TL-20/5-DG, v debelini 5 mm, za dimenzijo cevi
E.1.13.1.B8. | DN15 |  | m | 200 |  | 0
E.1.13.2.B8. | DN20 |  | m | 80 |  | 0
E.1.13.3.B8. | DN25 |  | m | 50 |  | 0
E.1.13.4.B8. | DN32 |  | m | 8 |  | 0
E.1.13.5.B8. | DN40 |  | m | 10 |  | 0
E.1.13.6.B8. | DN50 |  | m | 3 |  | 0
E.1.14.B8. | Kanalizacijska cev iz umetne mase s spajanjem z obojkami po DIN 19538, vrsta PVC, skupaj z oblikovnimi kosi in gumijastimi tesnili, nazivne velikosti:
E.1.14.1.B8. | F 50 |  | m | 350 |  | 0
E.1.14.2.B8. | F 75 |  | m | 30 |  | 0
E.1.14.3.B8. | F 110 |  | m | 65 |  | 0
E.1.15.B8. | Kanalizacijska nizkošumna cev iz umetne mase s spajanjem z obojkami. Šumnost skladno z EN 14366. Material PP. Skupaj z oblikovnimi kosi in gumijastimi tesnili, nazivne velikosti
E.1.15.1.B8. | F 50 |  | m | 120 |  | 0
E.1.15.2.B8. | F 110 |  | m | 145 |  | 0
E.1.16.B8. | Čistilni kos PP s pritrdilnim in tesnilnim materialom ø 50 |  | kos | 6 |  | 0
E.1.17.B8. | Polipropilenska PP-HT odzračna strešna kapa (ali po izboru arhitekta) skupaj z strešno obrobo ter pritrdilnim in tesnilnim materialom ø 50 |  | kos | 6 |  | 0
E.1.18.B8. | Čistilni kos PP s pritrdilnim in tesnilnim materialom ø 110 |  | kos | 9 |  | 0
E.1.19.B8. | Polipropilenska PP-HT odzračna strešna kapa (ali po izboru arhitekta) skupaj z strešno obrobo ter pritrdilnim in tesnilnim materialom ø 110 |  | kos | 9 |  | 0
E.1.20.B8. | Električni grelni kabel za spremno ogrevanje cevi tople sanitarne vode. Temperatura gretja minimalno 30oC. Dodatna parozaporna toplotna izolacija ogrevanega dela cevi z cevaki v debelini min10mm. |  | m | 195 |  | 0
E.1.21.B8. | Izvedba tlačnega preskusa delov vodovodne napeljave s hladno vodo 12 bar - zajeto v enotnih cenah |  | zajeto v enotnih cenah
E.1.22.B8. | Izvedba preskusa delov kanalizacijske napeljave na tesnost in pretok - zajeto v enotnih cenah |  | zajeto v enotnih cenah
E.1.23.B8. | Izdelava montažnih risb in postavitvenih detajlov (“shop drawings”) za potrebe izvedbe na gradbišču na podlagi izbrane in potrjene opreme s potrditvijo obojih s strani odgovornega projektanta |  | zajeto v enotnih cenah
E.1.24.B8. | Po podpisu pogodbe in skladno s časovnim načrtom priprava in predaja tehničnih predlogov ponujene strojne opreme v potrditev, ki zajemajo vse iz popisa zahtevane tehnične podatke, tovarniške risbe postavitve in dokazila s potrdili o ustreznosti v štirih izvodih. Pri tem morajo biti podani tehnični podatki in risbe povsem usklajeni z zahtevanim obsegom in se morajo povsem nanašati na natančno ponujeni tip in velikost ter ne samo na vrsto opreme – enostavne fotokopije iz generalnega kataloga proizvajalcev v namen potrjevanja opreme niso sprejemljive! Nobeno naročilo ponujene opreme ne more biti sprovedeno, dokler ni s strani investitorja pooblaščen(e)ih oseb(e) izvedena preverba ustreznosti in ta tudi pisno potrjena |  | zajeto v enotnih cenah
E.1.25.B8. | Sprotno beleženje vseh sprememb, nastalih med izvedbo z vrisovanjem v PZI načrt ter obveščanje odgovornega projektanta (OP) o njih s pridobitvijo njegovih soglasij nanje in izdelava projekta izvedenih del (PID) v štirih izvodih v zahtevanem obsegu iz 43. člena Pravilnika o projektni in tehnični dokumentaciji (Ur.l. RS, št. 66/04) |  | zajeto v enotnih cenah
E.1.26.B8. | Začetna ter končna dela, prevozni, opravilni, zavarovalni in ostali splošni stroški, zapisniško vodeno vreguliranje in preizkušanje vseh sistemov v predpisanem obsegu iz pravil stroke ter prva predaja sistema upravniku objekta in usposobitev osebja za vzdrževanje in obratovanje ter dokončna skupna potrditev ustreznosti po 10-12 mesecih |  | zajeto v enotnih cenah
E.1.B8. | Vodovod in kanalizacija (VoKa) | SKUPAJ |  |  |  | 0

## E.2._OgHla blok B8
Naročnik: | Nepremičnine Celje d.o.o.
Naziv n.: | Gradnja stanovanjske soseske Dečkovo naselje - DN 10
Ponudnik: | 0
E. | STROJNE INŠTALACIJE
E.2. | Ogrevanje in hlajenje (OgHla)
poz. | opis postavke | izbira proizvodov | e.m. | količina | €/e.m. | količina×cena
E.2.B8. | objekt B8 (tip B)
OGREVANJE
Izbrana oprema mora biti skladna s standardi za opremo, ki so navedeni v tehničnem poročilu.
Posebne zahteve naročnika:
V ceni enote je obvezno vključiti dobavo in montažo za pravilno funkcioniranje posameznih sistemov in elementov objekta, navedenih v nadaljevanju.
E.2.1.B8. | Kompaktni ploščati radiator z vgrajenim termostatskim ventilom, izdelan iz jeklene pločevine debeline 1,25 mm po DIN 1541, preizkušen na tlak 13 bar in predviden za obratovalni tlak 10 bar in delovno temperaturo do 110 ºC. Toplotna moč preizkušena in zavedena po DIN 4704, v tabelah proizvajalca pa podana za temperaturni sistem ogrevne vode 55/45 ºC pri temperaturi prostora 20 ºC. Radiator je opremljen s spodnjima sredinskima priključkoma. Na stranskih priključkih je opremljen še s kromiranim odzračevalnim ventilom in čepom, ter hitromontažnimi konzolami oziroma stoječimi konzolami ter montažno šablono. Radiator je bele barve.
E.2.1.1.B8. | 22VM/900/400 |  | kos | 34 |  | 0
E.2.1.2.B8. | 22VM/900/600 |  | kos | 6 |  | 0
E.2.1.3.B8. | 22VM/900/800 |  | kos | 2 |  | 0
E.2.1.4.B8. | 22VM/400/800 |  | kos | 8 |  | 0
E.2.1.5.B8. | 11VM/400/1000 |  | kos | 6 |  | 0
E.2.1.6.B8. | 22VM/400/600 |  | kos | 15 |  | 0
E.2.2.B8. | Kopalniški belo barvan radiator velikost 1134-600, 760 W, izdelan iz brezšivnih jeklenih cevi s priključki 3 x G ½” (2 x spodaj in 1 x zgoraj), preizkušen na tlak 13 bar in predviden za obratovalni tlak 10 bar ter delovno temperaturo do 110 ºC. Radiator je opremljen z integriranim termostatskim ventilom; ventilska priključna armatura za dvocevni sistem, kotne izvedbe, za DION-VM; pokrivna rozeta za ventil kotne izvedbe; odzračni čep 1/4", čep 1/2" (2 kos); stenska konzola (2 kos). |  | kos | 25 |  | 0
E.2.3.B8. | Blok priključek za radiatorje z vgrajenim ventilom za dvocevne sisteme ogrevanja z medosno razdaljo 50 mm, ravne izvedbe za delovni tlak 10 bar ter delovno temperaturo do 120 °C, s privijaloma s konusnim tesnenjem G ¾”, skupaj z zaščitnima pokrovoma, zapornima vijakoma ter opremljen še s tlačnima spojkama za mapress cevi, nazivne velikosti fi 12x1 |  | kos | 64 |  | 0
E.2.4.B8. | Termostatska glava za radiatorje z vgrajenim ventilom kot samodejni proporcionalni regulator z območjem nastavitve 5-26 °C, z vgrajenim tipalom v katerem je kovinski meh, napolnjen s posebnim plinom, ki ga neposredno krmili temperatura prostora. Model je opremljen s protizmrzovalno zaščito in zatiči za omejevanje največje oziroma najmanjše vrednosti temperature na spominskem obroču. Termostatska glava je opremljena z navojnim priključkom M30x1,5 za namestitev na ventil. |  | kos | 64 |  | 0
E.2.5.B8. | ULTRAZVOČNI MERILNIK TOPLOTNE ENERGIJE DN15 z računsko enoto Qn=0,6m3/h, skupaj s temperaturnimi tipali, vgradnim kompletom, skupaj z modulom za daljinsko odčitavanje. Merilnik mora imeti omrežno napajanje. |  | kos | 25 |  | 0
E.2.6.B8. | Tipski razdelilnik za dovod in povratek z priključkom 1x DN20 in 2xDN15 |  | kpl | 2 |  | 0
E.2.7.B8. | Tipski razdelilnik za dovod in povratek z priključkom 1x DN20 in 3xDN15 |  | kpl | 3 |  | 0
E.2.8.B8. | Tipski razdelilnik za dovod in povratek z priključkom 1x DN20 in 4xDN15 |  | kpl | 3 |  | 0
E.2.9.B8. | Krogelni ventil s polnim pretokom, sestoječ se iz niklanega ohišja iz prešane medenine Ms58, z vgrajeno kromano kovano kroglo iz medenine, ki ima tesnilo iz teflona PTFE, podaljšanim vretenom in dolgo ročico iz silumina odgovarjajoče barve (modra-hladno, rdeča-toplo). Delovna temperatura do +120 °C pri PN 16, nazivne velikosti:
E.2.9.1.B8. | DN15 |  | kos | 50 |  | 0
E.2.9.2.B8. | DN20 |  | kos | 16 |  | 0
E.2.10.B8. | Navojni balensirni ventili z merilnimi nastavki enakovredno oz. boljše kot Danfoss, MSV-BD. Skupaj z nastavitvijo pretoka na ventilu.
| DN15 |  | kos | 25 |  | 0
E.2.11.B8. | Predizolirane bakrene cevi (debelina izolacije 13mm), ki se uporabljajo v hladilni tehniki, to je brez kisika in razmaščene, po EN 12735-1 vključno s spojnimi ter oblikovnimi kosi po EN 1254-1, -4 in -5, ki so primerni za kapilarno spajkanje. Spajanje cevi in spojnih kosov se izvaja izključno s trdim spajkanjem s srebrovo spajko v zaščitni atmosferi N2. Za pritrjevanje cevi, ki se izvaja v razdaljah največ 2m, se uporabljajo izključno tovarniško izdelani kosi sistemskega proizvajalca iz kromiranega jekla ali bakra; velikost cevi:
E.2.11.1.B8. | F 6,35x1 mm |  | m | 180 |  | 0
E.2.11.2.B8. | F 9,52x1 mm |  | m | 180 |  | 0
E.2.12.B8. | Večnamenska, sistemska predizolirana cev za hladno ali toplo sanitarno vodo. Fleksibilna (do fi 32) večplastna za kisik nepropustna cev PE-Xa / Al / PE-X. Spajanje po sistemu PRESS ali pa s posebnimi navojnimi fitingi z obročem in matico. Cev ima ustrezna dokazila o primernosti skladno z DVGW-W 542. Nazivna velikost, vključno s spojnimi in oblikovnimi elementi, skupne dolžine
E.2.12.1.B8. | DN15 |  | m | 850 |  | 0
E.2.12.2.B8. | DN20 |  | m | 380 |  | 0
E.2.12.3.B8. | DN25 |  | m | 35 |  | 0
E.2.12.4.B8. | DN32 |  | m | 60 |  | 0
E.2.13.B8. | Toplotna in protikondenčna izolacija cevi z materijalom iz penastega polietilena z zaprto celično strukturo, predvidena za temperaturo medija do +102 °C, razreda po DIN 4102 – B1 – težko gorljiv, ne kaplja in širi ognja, s toplotno prevodnostjo l < 0,038 W/mK pri 10 °C, zmanjšanjem prenosa zvoka po DIN 4109 za 26 dB(A), debeline 15 mm, skupaj z originalnim lepilom na osnovi polikloroprenov, za cev nazivne velikosti:
E.2.13.1.B8. | DN15 |  | m | 200 |  | 0
E.2.13.2.B8. | DN20 |  | m | 100 |  | 0
E.2.13.3.B8. | DN25 |  | m | 10 |  | 0
E.2.13.4.B8. | DN32 |  | m | 15 |  | 0
E.2.14.B8. | Obešalni in pritrdilni materijal za cevovode, izdelan iz različnih jeklenih pocinkanih profilov, objemnih trakov izdelanih iz luknjičastega pocinkanega jeklenega traku, vijakov, matic in zidnih vložkov |  | zajeto v enotnih cenah
E.2.15.B8. | Izvedba tlačnega preskusa delov napeljave s hladno vodo 4 bar - zajeto v enotnih cenah |  | zajeto v enotnih cenah
E.2.16.B8. | Izdelava montažnih risb in postavitvenih detajlov (“shop drawings”) za potrebe izvedbe na gradbišču na podlagi izbrane in potrjene opreme s potrditvijo obojih s strani odgovornega projektanta |  | zajeto v enotnih cenah
E.2.17.B8. | Po podpisu pogodbe in skladno s časovnim načrtom priprava in predaja tehničnih predlogov ponujene strojne opreme v potrditev, ki zajemajo vse iz popisa zahtevane tehnične podatke, tovarniške risbe postavitve in dokazila s potrdili o ustreznosti v štirih izvodih. Pri tem morajo biti podani tehnični podatki in risbe povsem usklajeni z zahtevanim obsegom in se morajo povsem nanašati na natančno ponujeni tip in velikost ter ne samo na vrsto opreme – enostavne fotokopije iz generalnega kataloga proizvajalcev v namen potrjevanja opreme niso sprejemljive! Nobeno naročilo ponujene opreme ne more biti sprovedeno, dokler ni s strani investitorja pooblaščen(e)ih oseb(e) izvedena preverba ustreznosti in ta tudi pisno potrjena |  | zajeto v enotnih cenah
E.2.18.B8. | Sprotno beleženje vseh sprememb, nastalih med izvedbo z vrisovanjem v PZI načrt ter obveščanje odgovornega projektanta (OP) o njih s pridobitvijo njegovih soglasij nanje in izdelava projekta izvedenih del (PID) v štirih izvodih v zahtevanem obsegu iz 43. člena Pravilnika o projektni in tehnični dokumentaciji (Ur.l. RS, št. 66/04) |  | zajeto v enotnih cenah
E.2.19.B8. | Začetna ter končna dela, prevozni, opravilni, zavarovalni in ostali splošni stroški, zapisniško vodeno vreguliranje in preizkušanje vseh sistemov v predpisanem obsegu iz pravil stroke ter prva predaja sistema upravniku objekta in usposobitev osebja za vzdrževanje in obratovanje ter dokončna skupna potrditev ustreznosti po 10-12 mesecih |  | zajeto v enotnih cenah
E.2.B3. | Ogrevanje in hlajenje (OgHla) | SKUPAJ |  |  |  | 0

## E.3._PrSi blok B8
Naročnik: | Nepremičnine Celje d.o.o.
Naziv n.: | Gradnja stanovanjske soseske Dečkovo naselje - DN 10
Ponudnik: | 0
E. | STROJNE INŠTALACIJE
E.3. | Prezračevalni sistem (PrSi))
poz. | opis postavke | izbira proizvodov | e.m. | količina | €/e.m. | količina×cena
E.3.B8. | objekt B8 (tip B)
PREZRAČEVANJE
Izbrana oprema mora biti skladna s standardi za opremo, ki so navedeni v tehničnem poročilu.
Posebne zahteve naročnika:
V ceni enote je obvezno vključiti dobavo in montažo za pravilno funkcioniranje posameznih sistemov in elementov objekta, navedenih v nadaljevanju.
E.3.1.B8. | Dobava, montaža, priklop in zagon dovodno odvodne klimatske naprave za prezračevanje kompaktne stropne izvedbe. Komplet s pritrdilnim materialom in priklopi na kanalske in cevne sisteme ter elektro omrežje. Naprava je izdelana iz zvočne in toplotne zaščite minimalne debeline 20 mm kar zagotavlja, da je naprava brez toplotnih mostov, zunanja zaščita je izdelana iz pločevine minimalne debeline 0,8 mm kar zagotavlja odpornost in togost ohišja, viskoko učinkotega ploščnega protitočnega rekuperatorja toplote iz aluminija z učinkovitostjo vračanja odpadne toplote v zimskem režimu delovanja vsaj 80 %, dveh direktno gnanih ventilatorjev z EC stopenjskimi elektromotorji, dveh kompaktnih filtrov z učinkovitostjo filtracije G4. V napravi je vgrajen tudi zbiralnik za odvod kondenza. |  | kpl | 13 |  | 0
Lokacija: stanovanja
Minimalne tehnične zahteve za ohišje: - pločevina debeline minimalno 0,8 mm z ALUCINK zaščito in barvana z RAL9010 - ekspandiranega polistirena EPS minimalne debeline 20 mm - stoječa naprava z vsemi vertikalnimi priključki fi125 mm na isti strani - puščanje ohišja <3% skladno z EN 308 - ognjevarnost naprave razreda E po EN 13501
Minimalne tehnične zahteve za ventiatorja: - nominalni pretok zraka na dovodu in odvodu 180 m3/h, - zunanji tlak pri nominalnem pretoku 150 Pa, - nazivna električna moč 2x50 W, - stopenjska nastavitev pretokov.
Minimalne tehnične zahteve za rekuperator toplote: - učinkovitost rekuperacije toplote v zimskem režimu delovanja nad 81 % pri pogojih zunanjega zraka +4°C in 90 % r.v. in povratnega zraka 21°C in 32 % r.v. - vgrajena žaluzija s pogonom za obvod zraka za prosto hlajenje
Minimalne tehnične zahteve za filtre: - na dovodu zraka G4 - na odvodu zraka G4
Zahteve glede regulacije: - stopenjska regulacija pretoka zraka
Dodatna oprema: - posluževalni panel z LCD displejem, ki omogoča nastavitev in izbiro zgoraj opisanih zahtev, - konzole za montažo na steno. Skupaj z ožičenjem povezave med panelom in napravo.
Naprava vključuje varnostni 1 kW električni predgrelec s pulzarjem, kot protizmrzovalna zaščita, že zmontiran in ožičen v prezračevalno napravo.
Maksimalne dimenzije naprave (brez kanalskega grelno hladilega elementa): - dolžina 1200 mm, - širina 600mm, - višina 250 mm, - odprtine za priklop zračnih kanalov fi 125 mm,
E.3.2.B8. | Dobava in montaža Lokalna prezračevalna naprava kapacitete do 60 m3/h, z dvema varčnima ventilatorjema (max 4 W) za sočasni pretoka zraka skozi napravo |  | kos | 11 |  | 0
Lokacija: stanovanja tip 0, tip 5
Minimalne tehnične zahteve za rekuperator toplote: - povprečna učinkovitost rekuperacije toplote v zimskem režimu delovanja 70 % pri pogojih zunanjega zraka +4°C in 90 % r.v. in povratnega zraka 21°C in 32 % r.v.
Minimalne tehnične zahteve za filtre: - na dovodu zraka G4 - na odvodu zraka G4
Zahteve glede regulacije: - stopenjska regulacija pretoka zraka
skupaj s stenskim nastavljalnikom s tedensko programsko uro
Skupaj s vgradnimi elementi z zunanjo masko in odtokom kondenza z odkapnico
Maksimalne dimenzije naprave - dolžina 460 (prilagodljiva glede na debelino stene) mm, - širina 370mm, - višina 400 mm, - odprtine v steni fi 352 mm,
E.3.3.B8. | Dobava, montaža, priklop in zagon dovodno odvodne klimatske naprave za prezračevanje kompaktne stropne izvedbe. Komplet s pritrdilnim materialom in priklopi na kanalske in cevne sisteme ter elektro omrežje. Naprava je izdelana iz zvočne in toplotne zaščite minimalne debeline 20 mm kar zagotavlja, da je naprava brez toplotnih mostov, zunanja zaščita je izdelana iz pločevine minimalne debeline 0,8 mm kar zagotavlja odpornost in togost ohišja, viskoko učinkotega ploščnega protitočnega rekuperatorja toplote iz aluminija z učinkovitostjo vračanja odpadne toplote v zimskem režimu delovanja vsaj 80 %, dveh direktno gnanih ventilatorjev z EC stopenjskimi elektromotorji, dveh kompaktnih filtrov z učinkovitostjo filtracije G4. V napravi je vgrajen tudi zbiralnik za odvod kondenza. |  | kpl | 1 |  | 0
Lokacija: 1 stanovanje v 3. etaži
Minimalne tehnične zahteve za ohišje: - pločevina debeline minimalno 0,8 mm z ALUCINK zaščito in barvana z RAL9010 - ekspandiranega polistirena EPS minimalne debeline 20 mm - stoječa naprava z vsemi vertikalnimi priključki fi125 mm na isti strani - puščanje ohišja <3% skladno z EN 308 - ognjevarnost naprave razreda E po EN 13501
Minimalne tehnične zahteve za ventiatorja: - nominalni pretok zraka na dovodu in odvodu 340 m3/h, - zunanji tlak pri nominalnem pretoku 100 Pa, - nazivna električna moč 2x80 W, - stopenjska nastavitev pretokov
Minimalne tehnične zahteve za rekuperator toplote: - učinkovitost rekuperacije toplote v zimskem režimu delovanja nad 81 % pri pogojih zunanjega zraka +4°C in 90 % r.v. in povratnega zraka 21°C in 32 % r.v. - vgrajena žaluzija s pogonom za obvod zraka za prosto hlajenje
Minimalne tehnične zahteve za filtre: - na dovodu zraka G4 - na odvodu zraka G4
Zahteve glede regulacije: - stopenjska regulacija pretoka zraka
Dodatna oprema: - posluževalni panel z LCD displejem, ki omogoča nastavitev in izbiro zgoraj opisanih zahtev, - konzole za montažo na steno. Skupaj z ožičenjem povezave panela in naprave.
Naprava vključuje varnostni 1 kW električni predgrelec s pulzarjem, kot protizmrzovalna zaščita, že zmontiran in ožičen v prezračevalno napravo.
Maksimalne dimenzije naprave (brez kanalskega grelno hladilega elementa): - dolžina 1200 mm, - širina 650mm, - višina 300 mm, - odprtine za priklop zračnih kanalov fi 125 mm,
E.3.4.B8. | Dobvava in montaža Radialni ventilator za prezračevanje kopalnic in sanitarij z EC motorjem, krogličnim oležajenjem, modulom za zakasnitev izklopa, pralnim filtrskim vložkom, skupaj s pritrdilnim in montažnim materialom, skupaj s nadometnim ohišjem za ventilator. |  | kos | 14 |  | 0
V = 60 m3/h
zaščita: IP X5
E.3.5.B8. | Dobava in montaža Gibljiva prezračevalna cev 75 mm -50 m, z vsem tesnilnim, pritrdilnim in povezovalnim materialom. |  | m | 2100 |  | 0
E.3.6.B8. | Dobava in montaža razdelilne komore za minimalno 6 priključkov fi 75 mm in dovodni priključek 1x fi 125 z vsem tesnilnim, pritrdilnim in povezovalnim materialom. |  | kos | 26 |  | 0
E.3.7.B8. | Dobava in montaža Razdelilna komora za 10 priključkov fi 75 mm in 1 dovodni priključek fi 160 z vsem tesnilnim, pritrdilnim in povezovalnim materialom. |  | kos | 2 |  | 0
E.3.8.B8. | Dobava in montaža Zajemna komora s filtrom za kuhinje z vsem tesnilnim, pritrdilnim in povezovalnim materialom. |  | kos | 14 |  | 0
E.3.9.B8. | Dobava in montaža Stenska prezračevalna komora z enim priključkom fi 75 mm z vsem tesnilnim, pritrdilnim in povezovalnim materialom. |  | kos | 12 |  | 0
E.3.10.B8. | Dobava in montaža Stenska prezračevalna komora z dvema priključkoma fi 75 mm z vsem tesnilnim, pritrdilnim in povezovalnim materialom. |  | kos | 26 |  | 0
E.3.11.B8. | Dobava in montaža Stenska prezračevalna komora s tremi priključki fi 75 mm z vsem tesnilnim, pritrdilnim in povezovalnim materialom. |  | kos | 25 |  | 0
E.3.12.B8. | Dobava in montaža Pravokotna dovodna rešetka za prezračevalno komoro 50x200 v kovinski prašno barvani beli izvedbi, z vsem pritrdilnim materialom. |  | kos | 63 |  | 0
E.3.13.B8. | Dobava in montaža Stropna prezračevalna komora iz umetne mase z dvema priključkoma fi 75 mm, zamaškom s tesnilom za uporabo kot enojna komora in pokrovom s tesnilom na strani priključka fi 125 mm z vsem tesnilnim, pritrdilnim in povezovalnim materialom. |  | kos | 7 |  | 0
E.3.14.B8. | Dobava in montaža Prezračevalni ventil za stropni dovod ali odvod, za pretoke do 60 m3/h z vsem tesnilnim, pritrdilnim in povezovalnim materialom. Skupaj s regulatorjem pretoka. |  | kos | 7 |  | 0
E.3.15.B8. | Dobava in montaža Cevni dušilec fi 125 mm L = 1 m s polnilom iz dušilne pene z vsem tesnilnim, pritrdilnim in povezovalnim materialom. |  | kos | 25 |  | 0
E.3.16.B8. | Dobava in montaža IP Izoliranih cevi fi 125 mm z vsemi fazonskimi kosi (loki, spojni kosi, itd.) ter tesnilnim, pritrdilnim in povezovalnim materialom. |  | m' | 168 |  | 0
E.3.17.B8. | Dobava in montaža IP Izolirana cev - 90° lok, fi 125 mm z vsem tesnilnim, pritrdilnim in povezovalnim materialom. |  | kos | 38 | v c.e.m. cevi
E.3.18.B8. | Dobava in montaža IP Izolirana cev - spojni kos, fi 125 mm z vsem tesnilnim, pritrdilnim in povezovalnim materialom. |  | kos | 30 | v c.e.m. cevi
E.3.19.B8. | Dobava in montaža IP Strešni stebriček DN 125 črn z vsem tesnilnim, pritrdilnim in povezovalnim materialom. |  | kos | 16 |  | 0
E.3.20.B8. | Dobava in montaža Zajemna rešetka za dovod zraka do prezračevalne naprave, nadometna izvedba iz nerjavečega jekla, prilagojena za IP program izoliranih cevi |  | kos | 14 |  | 0
E.3.21.B8. | Dobava in montaža IP spojni kos s tesnili za priklop na prezračevalno napravo z vsem tesnilnim, pritrdilnim in povezovalnim materialom. |  | kos | 70 |  | 0
E.3.22.B8. | Okrogli zračni kanali iz pocinkane jeklene pločevine z vsemi fazonskimi kosi, regulacijskimi loputami, priključki za pritrditev vpihovalnih in odsesovalnih elementov, tesnili, pritrdilni in obešalni material, velikosti fi100 |  | m | 120 |  | 0
E.3.23.B8. | Dobava in montaža IP Strešni stebriček DN 100 črn z vsem tesnilnim, pritrdilnim in povezovalnim materialom. |  | kos | 17 |  | 0
E.3.24.B8. | Cev za odvod kondenza izdelana iz umetne mase s spajanjem z obojkami po DIN 19538, vrsta PVC-C, skupaj z oblikovnimi kosi in gumijastimi tesnili, nazivne velikosti fi 32 |  | m | 80 |  | 0
E.3.25.B8. | Sifon za priključitev odvoda kondenza izdelan iz umetne mase s spajanjem z obojkami po DIN 19538, vrsta PVC-C, skupaj z oblikovnimi kosi in gumijastimi tesnili, nazivne velikosti fi 32 |  | kos | 14 |  | 0
E.3.26.B8. | Dobava in montaža univerzalnega energetsko varčnega semiradialnega ventilatorja. |  | kos | 8 |  | 0
Lokacija: shrambe
osnovno prezračevanje: 5 do 30 m3/h
maksimalna stopnja: do 100m3/h
tlačna razlika: 110 Pa
glasnost: cca 20dB pri 30m3/h
dekorativno ohišje / pokrov
izpihovalni vstavek
E.3.27.B8. | Dobava in montaža Požarne lopute fi200 za vgradnjo v steno, požarna žaščita 60min. Napajanje 24V. Z električnim in termičnim pogonom. Klasificiran po EN 13501-3+A1, Protipožarna zaščita po EIS 120. |  | kos | 8 |  | 0
E.3.28.B8. | Dobava in montaža zaščitbe mreže 5x5 za vgradnjo na okroglo cev fi 200. |  | kpl | 8 |  | 0
E.3.29.B8. | Funkcionalni preizkus delovanja prezračevalnih sistemov, nastavitev količin zraka preko distributivnih elementov in ventilatorjev, ter uradna izvedba meritev pretočnih količin zraka ter šumnosti v prostorih s strani pooblaščenega podjetja z izdajo pozitivnega atesta - zajeto v enotnih cenah |  | zajeto v enotnih cenah
E.3.30.B8. | Izdelava montažnih risb in postavitvenih detajlov (“shop drawings”) za potrebe izvedbe na gradbišču na podlagi izbrane in potrjene opreme s potrditvijo obojih s strani odgovornega projektanta |  | zajeto v enotnih cenah
E.3.31.B8. | Po podpisu pogodbe in skladno s časovnim načrtom priprava in predaja tehničnih predlogov ponujene strojne opreme v potrditev, ki zajemajo vse iz popisa zahtevane tehnične podatke, tovarniške risbe postavitve in dokazila s potrdili o ustreznosti v štirih izvodih. Pri tem morajo biti podani tehnični podatki in risbe povsem usklajeni z zahtevanim obsegom in se morajo povsem nanašati na natančno ponujeni tip in velikost ter ne samo na vrsto opreme – enostavne fotokopije iz generalnega kataloga proizvajalcev v namen potrjevanja opreme niso sprejemljive! Nobeno naročilo ponujene opreme ne more biti sprovedeno, dokler ni s strani investitorja pooblaščen(e)ih oseb(e) izvedena preverba ustreznosti in ta tudi pisno potrjena |  | zajeto v enotnih cenah
E.3.32.B8. | Sprotno beleženje vseh sprememb, nastalih med izvedbo z vrisovanjem v PZI načrt ter obveščanje odgovornega projektanta (OP) o njih s pridobitvijo njegovih soglasij nanje in izdelava projekta izvedenih del (PID) v štirih izvodih v zahtevanem obsegu iz 43. člena Pravilnika o projektni in tehnični dokumentaciji (Ur.l. RS, št. 66/04) |  | zajeto v enotnih cenah
E.3.33.B8. | Začetna ter končna dela, prevozni, opravilni, zavarovalni in ostali splošni stroški, zapisniško vodeno vreguliranje in preizkušanje vseh sistemov v predpisanem obsegu iz pravil stroke ter prva predaja sistema upravniku objekta in usposobitev osebja za vzdrževanje in obratovanje ter dokončna skupna potrditev ustreznosti po 10-12 mesecih |  | zajeto v enotnih cenah
E.3.B8. | Prezračevalni sistem (PrSi)) | SKUPAJ |  |  |  | 0

## E.4._VoPr blok B8
Naročnik: | Nepremičnine Celje d.o.o.
Naziv n.: | Gradnja stanovanjske soseske Dečkovo naselje - DN 10
Ponudnik: | 0
E. | STROJNE INŠTALACIJE
E.4. | Vodovodni priključek (VoPr)
poz. | opis postavke | izbira proizvodov | e.m. | količina | €/e.m. | količina×cena
E.4.B8. | objekt B8 (tip B)
VODOVODNI PRIKLJUČEK
Izbrana oprema mora biti skladna s standardi za opremo, ki so navedeni v tehničnem poročilu.
Posebne zahteve naročnika:
V ceni enote je obvezno vključiti dobavo in montažo za pravilno funkcioniranje posameznih sistemov in elementov objekta, navedenih v nadaljevanju.
E.4.1.B8. | T kos 90° iz nodularne litine s prirobnicami, komplet s tesnili, pritrdilnim, tesnilnim in vijačnim materialom DN100/50/100 |  | kos | 1 |  | 0
E.4.2.B8. | Univerzalni spoj DN100, PN16 |  | kos | 2 |  | 0
E.4.3.B8. | Vgradna garnitura za odpiranje/zapiranje zasuna, kompletno z ventilom in vsemi povezovalnimi, pritrdilnim, montažnimi in tesnilnimi kosi; DN50 |  | kos | 1 |  | 0
E.4.4.B8. | Zasun kratki, z ročnim kolesom, za sanitarno vodo. DN50, PN10 |  | kos | 1 |  | 0
E.4.5.B8. | Litoželezna cestna kapa - velikost 125 |  | kos | 1 |  | 0
E.4.6.B8. | Prehodni kos PE d63- DN50 |  | kos | 1 |  | 0
E.4.7.B8. | Cev d63, PN6, za vgradnjo v zemljo. Skupaj s drobnim materialom za spajanjem cevi. |  | m | 8 |  | 0
E.4.8.B8. | Cev d90, PN6, za vgradnjo v zemljo. Skupaj s drobnim materialom za spajanjem cevi. |  | m | 8 |  | 0
E.4.9.B8. | Vodomer DN40 v zunanjem vodomernem jašku, Qn=10m3/h; PN10, Navojna priključitev. Skupaj s priključnim in tesnilnim materialom. |  | kos | 1 |  | 0
E.4.10.B8. | Konzola za vodomer (DN40) skupaj s 2x pripadajočim nastavljivim priključnim spojem (holandec in nastavljivi holandec) |  | kpl | 1 |  | 0
E.4.11.B8. | Spojka ločna DN40 kotna vgradnja |  | kos | 1 |  | 0
E.4.12.B8. | Zmanjševalni kos (DN50/DN40). Izdelan iz pocinkane litine. |  | kos | 2 |  | 0
E.4.13.B8. | Krogelni ventil iz medenine 1" (DN50) z navojnim priključkom |  | kos | 1 |  | 0
E.4.14.B8. | Krogelni ventil z izpustom iz medenine1" (DN50) z navojnim priključkom |  | kos | 1 |  | 0
E.4.15.B8. | Oprema za vodomero nišo, ki vključuje pločevinasta dvokrilna vratca1400x800mm in ohišjem, predpripravo za zračnik. |  | kpl | 1 |  | 0
E.4.16.B8. | Pocinkana srednje težka navojna cev po DIN 2440 za PN 10, skupaj s spojnimi in oblikovnimi kosi iz pocinkane temprane litine po DIN EN 10242, nazivne velikosti DN 50 |  | m | 2 |  | 0
E.4.17.B8. | Polnjenje in izpiranje cevovoda vključno s tlačnim preizkusom, komplet z izdelavo zapisnika |  | kpl | 1 |  | 0
E.4.18.B8. | Dezinfekcija cevovoda z ustreznim sredstvom |  | kpl | 1 |  | 0
E.4.19.B8. | Polaganje cevovoda v zemljo na že prej pripravljeno utrjeno podlago skupaj z vsem dodajnim materialom za spajanje in izolacijo cevi. |  | m | 8 |  | 0
E.4.20.B8. | Izkop jarka v zemlji, globine do 2 m, z začasnim odlaganjem zemljine ob trasi. |  | m3 | 16 |  | 0
E.4.21.B8. | Izdelava posteljice in ročni obsip cevi z dopeljanim peskom 0-4 mm ter ročno nabijanje v slojih do potrebne zbitosti. |  | m3 | 2 |  | 0
E.4.22.B8. | Polaganje opozorilnega PVC traku |  | m | 8 |  | 0
E.4.23.B8. | Zasip jarka s tamponskim materialom s komprimacijo v slojih po 0,5 m do predpisane zbitosti. Prvi sloj se nabija ročno. |  | m3 | 16 |  | 0
E.4.24.B8. | Ureditev zgornjega nivoja jarka z ureditvijo humusa in zatravljanjem |  | m2 | 24 | v popisu UK
E.4.25.B8. | Izdelava montažnih risb in postavitvenih detajlov (“shop drawings”) za potrebe izvedbe na gradbišču na podlagi izbrane in potrjene opreme s potrditvijo obojih s strani odgovornega projektanta
E.4.26.B8. | Po podpisu pogodbe in skladno s časovnim načrtom priprava in predaja tehničnih predlogov ponujene strojne opreme v potrditev, ki zajemajo vse iz popisa zahtevane tehnične podatke, tovarniške risbe postavitve in dokazila s potrdili o ustreznosti v štirih izvodih. Pri tem morajo biti podani tehnični podatki in risbe povsem usklajeni z zahtevanim obsegom in se morajo povsem nanašati na natančno ponujeni tip in velikost ter ne samo na vrsto opreme – enostavne fotokopije iz generalnega kataloga proizvajalcev v namen potrjevanja opreme niso sprejemljive! Nobeno naročilo ponujene opreme ne more biti sprovedeno, dokler ni s strani investitorja pooblaščen(e)ih oseb(e) izvedena preverba ustreznosti in ta tudi pisno potrjena |  | zajeto v enotnih cenah
E.4.27.B8. | Sprotno beleženje vseh sprememb, nastalih med izvedbo z vrisovanjem v PZI načrt ter obveščanje odgovornega projektanta (OP) o njih s pridobitvijo njegovih soglasij nanje in izdelava projekta izvedenih del (PID) v štirih izvodih v zahtevanem obsegu iz 43. člena Pravilnika o projektni in tehnični dokumentaciji (Ur.l. RS, št. 66/04) |  | zajeto v enotnih cenah
E.4.28.B8. | Začetna ter končna dela, prevozni, opravilni, zavarovalni in ostali splošni stroški, zapisniško vodeno vreguliranje in preizkušanje vseh sistemov v predpisanem obsegu iz pravil stroke ter prva predaja sistema upravniku objekta in usposobitev osebja za vzdrževanje in obratovanje ter dokončna skupna potrditev ustreznosti po 10-12 mesecih |  | zajeto v enotnih cenah
E.4.B8. | Vodovodni priključek (VoPr) | SKUPAJ |  |  |  | 0
0

## E.5._ToPo blok B8
Naročnik: | Nepremičnine Celje d.o.o.
Naziv n.: | Gradnja stanovanjske soseske Dečkovo naselje - DN 10
Ponudnik: | 0
E. | STROJNE INŠTALACIJE
E.5. | Topotna postaja (ToPo)
poz. | opis postavke | izbira proizvodov | e.m. | količina | €/e.m. | količina×cena
E.5.B3. | objekt B3 (tip A)
KOMPAKTNA TOPLOTNA POSTAJA - OGREVANJE, STV
Izbrana oprema mora biti skladna s standardi za opremo, ki so navedeni v tehničnem poročilu.
Posebne zahteve naročnika:
V ceni enote je obvezno vključiti dobavo in montažo za pravilno funkcioniranje posameznih sistemov in elementov objekta, navedenih v nadaljevanju.
E.5.1.B8. | Sklop enovite toplotne postaje OGREVANJA z naslednjimi osnovnimi podatki: |  | kpl | 1 |  | 0
priključna toplotna moč:
36 kW
primarna stran:
110/60 °C, PN 16, DN 25, Vp = 0,65 m3/h
prenosnik toplote ploščne, spajkane izvedbe, z naslednjimi tehničnimi karakteristikami:
*toplotna moč:
37 kW
*primarna stran:
110/60 °C, PN 16, dpp < 10 kPa
*sekundarna stran:
55/45 °C, PN 10, dps < 10kPa;
- lovilnik nesnage z magnetnim vložkom s karakteristiko:
*PN 16, DN 25;
- tipalo za omejevanje temperature odvoda s tehnično karakteristiko: 0 - 150 °C
*temperaturno območje:
- 2 x merilnik temperature z merilno skalo 0 - 150 °C;
- 2 x merilnik tlaka z merilno skalo 0 - 16 bar;
- izpust DN 15, opremljen s krogelno pipo PN 16;
- 4 x prirobnični ventil skupaj s protiprirobnicami DN 25 proizvod KSB ali Klinger za vročo vodo s karakteristiko:
- 1 x prirobnični ventil skupaj s protiprirobnicami DN 15 proizvod KSB ali Klinger za vročo vodo s karakteristiko:
*temperatura do 130 °C, PN 16;
b) sekundarna stran – greta voda
- cevno temperaturno tipalo s tehnično karakteristiko:0 - 120 °C;
*temperaturno območje:
- temperaturno varovalo TR-STW;
- izpust DN 15, opremljen s krogelno pipo PN 10;
- polnjenje DN 15, opremljeno s krogelno pipo PN 10;
- 2 x merilnik temperature z delovnim območjem 0 - 120 °C;
- 2 x merilnik tlaka z delovnim območjem 0 - 8 bar;
c) vzmetni atestirani varnostni navojni ventil s polnim dvigom sedeža za toplovodne sisteme po SIST EN 12828:2004 moči do 210 kW in tlake nad 3,0 bar, vrste H in z naslednjimi tehničnimi karakteristikami:
-medij: omehčana voda
-tlak odpiranja: podp = 3,0 barnad
-iztočni koeficient: a = 0,79
-nazivna velikost DN20/32
d) cevne povezave med elementi, jekleni profili in pohištvene cevi za okvir
vse očiščeno in opleskano z ustrezno barvo po zahtevah SODO;
e) napisne ploščice za označevanje medijev
vključno s pritrdilnim materialom
E.5.2.B8. | ULTRAZVOČNI MERILNIK TOPLOTNE ENERGIJE ALLMES/ITRON US Echo II DN20 z računsko enoto CF800, Qn=0,6 m3/h, skupaj s temperaturnimi tipali, vgradnim kompletom, skupaj z razširitveno kartico M-bus, TCP/IP MODBUS in radijskim modulom z dvosmerno komunikacijo z naslednjimi parametri: - nosilna frekvenca 433,82 MHz, - radijski protokol Radian / EverBlu. Merilnik mora imeti omrežno napajanje. |  | kpl | 1 |  | 0
# kompatibilnost z nadzornim sistemom daljinskega ogrevanja mora potrditi upravljavec
E.5.3.B8. | Krmilna oprema PLC elektronski regulator |  | kpl | 1 |  | 0
- temperaturni elektronski krmilnik – ASC (Application Specific Controller), ki se lahko uporablja v različnih sistemih ogrevanja, skupaj z ustreznim programom za opravljanje naslednjih nalog:
*uravnavanje temperature dovoda grete vode v odvisnosti od zunanje
temperature;
*uravnavanje najvišje in najnižje temperature dovoda grete vode;
*vodenje najvišje dopustne temperature povratka vroče vode na primarni strani v
odvisnosti od zunanje temperature:
*za zanko radiatorskega ogrevanja je potrebno vodenje vtoka temperature grete vode, v odvisnosti od zunanje temperature;
*omogočanje časovno nastavljanje obratovanja posameznih sistemov;
*Krmilnik mora imeti omogočeno omejevanje moči in pretoka regulirnega ventila glede na podatke števca (preko M-bus) in centralnega nadzora.
*možnost neposredne ali posredne navezave preko „gateway”-a na
nadzorni sistem s prejemanjem in podajanjem podatkov preko
lokalnega omrežja (LAN – Local Area Network) po KNX/EIB protokolu, upoštevajoč zahtevan obseg iz inženirske smernice: ASHRAE Guideline 13-2007: Specifying Digital Controls System;
PLC elektronski regulator ELTEC TP-08; M-bus
# kompatibilnost z nadzornim sistemom daljinskega ogrevanja mora potrditi upravljavec
E.5.4.B8. | Potopno temperaturno tipalo za tipanje temperature ogrevalne vode od -30°C do 130°C na cevovodih in razdelilniku ogrevalne vode Pt 1000; l=100 mm. |  | kpl | 7 |  | 0
E.5.5.B8. | Zunanje temperaturno tipalo s temperaturnim delovnim območjem med –30 in + 50 °C. |  | kpl | 1 |  | 0
E.5.6.B8. | Tlačna sonda na razdelilniku ogrevalne vode - območje merjenja od -1,0 do 9,0 bar in zapornim elementom DN 10 (izhodni signal od 4 do 20mA |  | kpl | 1 |  | 0
E.5.7.B8. | Izoliranje cevi in cevne opreme toplotne postaje z blazinami mineralne volne ustrezne debeline glede na posamezni element, to je iz negorljivega materiala vrste A po DIN 4102 oziroma po po EN 13501-1 ter oplaščenje te z aluminijevo pločevino debeline 0,6 mm, spojeno s samovreznimi nerjavnimi vijaki |  | kpl | 1 |  | 0
E.5.8.B8. | Tlačni preizkus s hladno vodo sekundarnega dela s tlakom 4,5 bar, zagon in vreguliranje elementov toplotne postaje |  | kpl | 1 |  | 0
SEKUNDARNI SISTEM
E.5.9.B8. | Razteznostna posoda z membrano za zaprte toplovodne sisteme po SIST EN 12828:2004, sestoječa se iz stoječe tlačne posode za delovni tlak PN 6 z nogami, elastično membrano, priključka medija, ventila s trnom in dušikovega polnjenja. Tehnične karakteristike: |  | kpl | 1 |  | 0
-medij : omehčana voda
-temperatura medija t = +10 do +70 °C
-prostornina posode V>150l
-delovni tlak PN6
-priključek DN20, SKUPAJ SPRIKLJUČNIM KOMPLEToM, VENTILOM.
-predtlak posode p=1,5bar
E.5.10.B8. | Elektronsko vodena enojna, centrifugalna obtočna črpalka, s frekvenčno krmiljenim motorjem in mehanskim tesnilom osi, za ogrevno vodo od +10 °C do +80 °C, prirobnične izvedbe, sestavljena iz spiralnega hidravličnega ohišja iz sive litine, suhega tekača iz sive litine in ventilatorsko hlajenega elektromotorja. Tehnične karakteristike ustrezajo ISO 2858 oziroma DIN 24255: |  | kpl | 2 |  | 0
-medij: čista, omehčana voda po VDI 2035
-pretok: V=1,57m3/h
-tlačna višina: dp=40kPa
-električna moč: 80 W, 230 V, 50 Hz
-zaščita IP 55
-dodatna oprema: *tesnilni in vijačni material; *merilni komplet tlačne razlike za vodenje regulatorja
E.5.11.B8. | Navojni/prirobnični zaporni ventil s polnim pretokom, sestoječ se iz niklanega ohišja iz prešane medenine in daljšo ročico iz silumina odgovarjajoče barve (modra-hladno, rdeča-toplo). Delovna temperatura medija, ki je lahko voda ali vodna mešanica do +120 °C pri PN 10, skupaj s protiprirobnicami, nazivne velikost |  | kos | 6 |  | 0
DN32
E.5.12.B8. | Lovilec nesnage z navojnimi oz. prirobničnimi priključki, PN 6 vključno s spojnim in tesnilnim materialom. |  | kos | 2 |  | 0
DN32
E.5.13.B8. | Protipovratni ventil z navojnimi oz prirobničnimi priključki, PN 10 vključno s spojnim in tesnilnim materialom. |  | kos | 2 |  | 0
DN32
E.5.14.B8. | Odzračevalni lonček z ventilom 1/2", armatura za avtomatsko odzračevanje. |  | kos | 5 |  | 0
E.5.15.B8. | Poševno sedežni regulacijski ventil z možnostjo nastavitve in merjenja pretoka z regulatorjem. Skupaj z nastavitvijo pretoka na ventilu.
| DN32 |  | kos | 2 |  | 0
E.5.16.B8. | Jeklena srednje težka navojna cev po EN 10255 za PN 10, z materialom cevi St 33.0, skupaj z oblikovnimi kosi in varilnim materialom, nazivne velikosti
E.5.16.1.B8. | DN40 |  | m | 10 |  | 0
E.5.16.2.B8. | DN32 |  | m | 16 |  | 0
E.5.16.3.B8. | DN20 |  | m | 10 |  | 0
E.5.16.4.B8. | DN15 |  | m | 2 |  | 0
E.5.17.B8. | Izoliranje cevi in cevne opreme z cevaki iz mineralne volne ustrezne debeline glede na posamezni element, to je iz negorljivega materiala vrste A po DIN 4102 oziroma po po EN 13501-1 ter oplaščenje te z aluminijevo pločevino debeline 0,6 mm, spojeno s samovreznimi nerjavnimi vijaki
E.5.17.1.B8. | DN40 |  | m | 10 |  | 0
E.5.17.2.B8. | DN32 |  | m | 16 |  | 0
E.5.17.3.B8. | DN20 |  | m | 10 |  | 0
E.5.17.4.B8. | DN15 |  | m | 2 |  | 0
E.5.18.B8. | Izdelavega novega razdelilnika, dovod/odvod, ogrevalne vode ogrevalnih vej, izoliran s toplotno izolacijo iz mineralne volne debeline min. 15 cm zaščitena z Al pločevino. Razdelilnik DN 100 s priključki: - 1x DN 40 - 2x DN 32 - 1x DN 20 za polnjenje sistema |  | kpl | 1 |  | 0
Dobaviti komplet po priloženi funkcionalni shemi, 2x antikorozijsko zaščito, toplotno izolacijo, zaščitno pločevino, nosilnimi konzolami za pritrditev na steno.
E.5.19.B8. | Avtomatska ionska mehčalna dozirna naprava za pripravo kotlovske vode. Qn=1,2m3/h, priključek DN20. Kot naprimer proizvod Tehnofan H2 Optimo Eco 12 ali enakovredno. Dobavii skupaj s priključnimi ventili: - 3 x ventil DN20, - 1 x protipovratni ventil DN20, - 1 x magnetni ventil DN20 za vklop in izklop dodajanja. |  | kos | 1 |  | 0
E.5.20.B8. | Obešalni in pritrdilni material za cevovode, izdelan iz različnih sistemskih jeklenih vroče cinkanih kosov in objemnih trakov, vijakov, matic in zidnih vložkov, skupne teže |  | zajeto v enotnih cenah
| Čiščenje rje znotraj in zunaj cevi, temeljna zunanja antikorozijska zaščita cevi ter ostalih kovinskih delov cevovoda |  | zajeto v enotnih cenah
| Oplesk neizoliranih delov cevnih razvodov s pokrivno barvo po barvni skali SODO |  | zajeto v enotnih cenah
| Razno profilno železo, vroče pocinkano. |  | zajeto v enotnih cenah
E.5.21.B8. | Polnjenje/odzračevanje ogrevalnega sistema z mehčano vodo skladno z navodili proizvajalca opreme. V primeru, da ni mehčane vode na objektu se polnjenje izvede s prenosno mehčalno napravo. |  | kpl | 1 |  | 0
E.5.22.B8. | Izdelava meritev z izdajo zapisnika o funkcionalnih preskusih in merilnih metodah za prezračevalno-klimatske naprave in vključujoč ogrevalne naprave in sisteme, vse izdelane po SIST EN 12599 (12.01), overjene s strani izvajalca in investitorja, odnosno njegove nadzorne službe ter meritve mikroklimatskih pogojev v prostorih (samo zimsko obdobje, to je pri zunanjih temperaturah pod +5 °C) ter šumnosti strojnih naprav na prostem in v prostorih, vse izdelano s strani pooblaščenega podjetja |  | kpl | 1 |  | 0
E.5.23.B8. | Izdelava označb cevnih vodov ter vgrajenih elementov in naprav, vključno s shemami delovanja v obliki zvezka in drugič v obliki risbe z opisom in potrebnimi opravili pod steklom, obešeno v tehničnem prostoru. |  | kpl | 1 |  | 0
KOMPAKTNA TOPLOTNA POSTAJA STV
E.5.24.B8. | Sklop enovite toplotne postaje STV z naslednjimi osnovnimi podatki: |  | kpl | 1 |  | 0
priključna toplotna moč:
30 kW
primarna stran:
70/25 °C, PN 16, DN 20, Vp = 0,58 m3/h
sekundarna stran:
60/10 °C, PN 10, DN 20, Vs = 0,52 m3/h
Postaja je sestavljena iz naslednjih elementov:
a) primarna stran – vroča voda
Kombiniran prehodno regulacijski ventil z zveznim EM pogonom z varnostno funkcijo (24V) s karakteristiko:
PN 16, DN 20, kvs = 1 m3/h. Ventil mora imeti omogočeno omejevanje moči in pretoka glede na podatke števca (preko M-bus) in centralnega nadzora.
prenosnik toplote ploščne, spajkane izvedbe, z naslednjimi tehničnimi karakteristikami:
*toplotna moč:
30 kW
*primarna stran:
70/25 °C, PN 16, dpp <5 kPa
*sekundarna stran:
60/10 °C, PN 10, dps < 10 kPa;
- lovilnik nesnage z magnetnim vložkom s karakteristiko:
*PN 16, DN 20;
- tipalo za omejevanje temperature odvoda s tehnično karakteristiko: 0 - 120 °C
*temperaturno območje:
- 2 x merilnik temperature z merilno skalo 0 - 150 °C;
- 2 x merilnik tlaka z merilno skalo 0 - 16 bar;
- izpust DN 15, opremljen s krogelno pipo PN 16;
- 2xprirobnični ventil skupaj s protiprirobnicami DN 20 proizvod KSB ali Klinger za vročo vodo s karakteristiko:
*temperatura do 130 °C, PN 16;
b) sekundarna stran – greta voda
- cevno temperaturno tipalo s tehnično karakteristiko:0 - 120 °C;
*temperaturno območje:
- temperaturno varovalo TR-STW;
- izpust DN 15, opremljen s krogelno pipo PN 10;
- polnjenje DN 15, opremljeno s krogelno pipo PN 10;
- 2 x merilnik temperature z delovnim območjem 0 - 120 °C;
- 2 x merilnik tlaka z delovnim območjem 0 - 8 bar;
- lovilnik nesnage z magnetnim vložkom s karakteristiko:
PN 10, DN 20;
- 1x ročni navojni balensirni ventil za uravnoteženje ogrevanja STV, tip MSV-BD DN20 z merilnimi nastavki
- 3 x zaporna krogelna pipa DN 20 za toplo sanitarno vodo s karakteristiko:
- 1 x proti povratni ventil DN 20 za toplo vsanitarno vodo s karakteristiko:
*temperatura do 110 °C, PN 10;
c) vzmetni atestirani varnostni navojni ventil s polnim dvigom sedeža za toplovodne sisteme po SIST EN 12828:2004 moči do 25 kW in tlake nad 5,0 bar, vrste H in z naslednjimi tehničnimi karakteristikami:
-medij: sanitarna voda
-tlak odpiranja: podp = 6,0 barnad
-iztočni koeficient: a = 0,79
-nazivna velikost DN20/32
d) cevne povezave med elementi, jekleni profili in pohištvene cevi za okvir
vse očiščeno in opleskano z ustrezno barvo po zahtevah SODO;
e) napisne ploščice za označevanje medijev
vključno s pritrdilnim materialom
E.5.25.B8. | ULTRAZVOČNI MERILNIK TOPLOTNE ENERGIJE kot npr.: ALLMES/ITRON US Echo II DN20 z računsko enoto CF800, Qn=0,6m3/h, skupaj s temperaturnimi tipali, vgradnim kompletom, skupaj z razširitveno kartico M-bus, TCP/IP MODBUS in radijskim modulom z dvosmerno komunikacijo z naslednjimi parametri: - nosilna frekvenca 433,82 MHz, - radijski protokol Radian / EverBlu. Merilnik mora imeti omrežno napajanje. |  | kpl | 1 |  | 0
# kompatibilnost z nadzornim sistemom daljinskega ogrevanja mora potrditi upravljavec
E.5.26.B8. | Izoliranje cevi in cevne opreme toplotne postaje z blazinami mineralne volne ustrezne debeline glede na posamezni element, to je iz negorljivega materiala vrste A po DIN 4102 oziroma po po EN 13501-1 ter oplaščenje te z aluminijevo pločevino debeline 0,6 mm, spojeno s samovreznimi nerjavnimi vijaki |  | kpl | 2 |  | 0
E.5.27.B8. | Akumulator sanitarne tople vode za volumna 1500 L izoliran z blazinami mineralne volne iz negorljivega materiala vrste A po DIN 4102 oziroma po po EN 13501-1 ter oplaščenje te z aluminijevo pločevino debeline 0,6 mm, spojeno s samovreznimi nerjavnimi vijaki |  | kpl | 1 |  | 0
E.5.28.B8. | Manometer (0-6bar) komplet z ventilom in vezno cevjo ter tesnilnim materialom. |  | kos | 1 |  | 0
E.5.29.B8. | Termometer okrogli v medeninasti stročnici z delovnim območjem T= 0-120°C |  | kos | 1 |  | 0
E.5.30.B8. | Pretočna zaprta ekspanzijska posoda za sanitarno vodo, vključno z Flowjet ventilom, max. delovni tlak 10 bar. Skupaj s priključnim in montažnim materialom. volumen 300l. |  | kpl | 1 |  | 0
E.5.31.B8. | Protipovratni ventil z navojnimi oz prirobničnimi priključki, PN 10 vključno s spojnim in tesnilnim materialom.
E.5.31.1.B8. | DN20 |  | kos | 1 |  | 0
E.5.31.2.B8. | DN40 |  | kos | 1 |  | 0
E.5.32.B8. | Navojni balensirni ventili z merilnimi nastavki. Skupaj z nastavitvijo pretoka na ventilu. |  | kos | 1 |  | 0
DN20
E.5.33.B8. | Elektronsko vodena enojna, centrifugalna obtočna črpalka, s frekvenčno krmiljenim motorjem in mehanskim tesnilom osi, za ogrevno vodo od +10 °C do +80 °C, prirobnične izvedbe, sestavljena iz spiralnega hidravličnega ohišja iz sive litine, suhega tekača iz sive litine in ventilatorsko hlajenega elektromotorja. Tehnične karakteristike ustrezajo ISO 2858 oziroma DIN 24255: |  | kos | 1 |  | 0
-medij: sanitarna voda
-pretok: V=0,52 m3/h
-tlačna višina: dp=20kPa
-električna moč: 30 W, 230 V, 50 Hz
-zaščita IP 55
-dodatna oprema: *tesnilni in vijačni material; *merilni komplet tlačne razlike za vodenje regulatorja;
E.5.34.B8. | Elektronsko vodena enojna, centrifugalna obtočna črpalka, s frekvenčno krmiljenim motorjem in mehanskim tesnilom osi, za ogrevno vodo od +10 °C do +80 °C, prirobnične izvedbe, sestavljena iz spiralnega hidravličnega ohišja iz sive litine, suhega tekača iz sive litine in ventilatorsko hlajenega elektromotorja. Tehnične karakteristike ustrezajo ISO 2858 oziroma DIN 24255: |  | kpl | 1 |  | 0
-medij: sanitarna voda
-pretok: V=0,5m3/h
-tlačna višina: dp=20kPa
-električna moč: 75 W, 230 V, 50 Hz
-zaščita IP 55
-dodatna oprema: *tesnilni in vijačni material; *merilni komplet tlačne razlike za vodenje regulatorja
E.5.35.B8. | Galvanski nevtralizaror vodnega kamna, nazivni premer DN40 |  | kos | 1 |  | 0
E.5.36.B8. | Galvanski nevtralizaror vodnega kamna, nazivni premer DN20 |  | kos | 1 |  | 0
E.5.37.B8. | Kromirana krogelna pipa s teflonskim tesnenjem za hladno ali toplo sanitarno vodo navojne izvedbe PN 10, s čepom in tesnilom za izpust vode, skupaj z ročko odgovarjajoče barve (hladna-modra, topla-rdeča), nazivne velikosti
E.5.37.1.B8. | DN20 |  | kos | 2 |  | 0
E.5.37.2.B8. | DN25 |  | kos | 1 |  | 0
E.5.37.3.B8. | DN40 |  | kos | 3 |  | 0
E.5.38.B8. | Izvedba novega voda STV in cirkulacije STV iz pocinkane srednje težke navojne cevi po DIN 2440 za PN 10, skupaj s spojnimi in oblikovnimi kosi iz pocinkane temprane litine po DIN EN 10242, nazivne velikosti
E.5.38.1.B8. | DN20 |  | m | 16 |  | 0
E.5.38.2.B8. | DN25 |  | m | 2 |  | 0
E.5.38.3.B8. | DN40 |  | m | 10 |  | 0
E.5.39.B8. | Samolepilna toplotna izolacija cevi hladne in tople pitne vode s krožnim vodom z izolacijskimi cevaki, izdelanimi iz visoko elastičnega in trpežnega penastega materiala na bazi sintetičnega kavčuka - elastomera, ki ima zaprto celično strukturo in s tem visoko upornost proti difuziji vodne pare in nizko toplotno prevodnost, kar oboje zagotavlja odlično toplotno zaščito pred rosenjem in izgubo toplote. Izolacijski cevaki imajo po svoji dolžini že izveden rez s samolepilno plastjo za hitro in enostavno spajanje, pri čemer je lepilo izdelano na modificirani akrilni bazi z mrežasto strukturo na polietilenski foliji. Vsi potrebni oblikovni kosi se izdelajo iz cevakov samih na licumesta. Material je samougasljiv, ne kaplja in ne širi ognja – vrste B1 po razvrstitvi DIN 4102 oziroma B – s3, d0 po EN 13501-1, pri preizkusu na kovinski površini, za kar mora biti izdano potrdilo. Ostale tehnične karakteristike so naslednje:
- toplotna prevodnost   0,035 W/mK po SIST ISO 8794
- delovno temperaturno območje medija +10 do + 75 °C
- koeficient upornosti proti difuziji vodne pare   3000
- debelina izolacije 19 mm;
E.5.39.1.B8. | DN20 |  | m | 16 |  | 0
E.5.39.2.B8. | DN25 |  | m | 2 |  | 0
E.5.39.3.B8. | DN40 |  | m | 10 |  | 0
E.5.40.B8. | Izvedba tlačnega preskusa vodovodne napeljave s hladno vodo 12 bar z izdelavo zapisnika u ustreznosti |  | kpl | 1 |  | 0
E.5.41.B8. | Nastavitev iztočnih armatur na iztočni tlak 50-100 kPa in hiperkloriranje, temeljito izpiranje delov cevovoda, bakteriološka in kemična analiza vode z izdelavo zapisnika |  | kpl | 1 |  | 0
E.5.42.B8. | Izdelava montažnih risb in postavitvenih detajlov (“shop drawings”) za potrebe izvedbe na gradbišču na podlagi izbrane in potrjene opreme s potrditvijo obojih s strani odgovornega projektanta |  | zajeto v enotnih cenah
E.5.43.B8. | Po podpisu pogodbe in skladno s časovnim načrtom priprava in predaja tehničnih predlogov ponujene strojne opreme v potrditev, ki zajemajo vse iz popisa zahtevane tehnične podatke, tovarniške risbe postavitve in dokazila s potrdili o ustreznosti v štirih izvodih. Pri tem morajo biti podani tehnični podatki in risbe povsem usklajeni z zahtevanim obsegom in se morajo povsem nanašati na natančno ponujeni tip in velikost ter ne samo na vrsto opreme – enostavne fotokopije iz generalnega kataloga proizvajalcev v namen potrjevanja opreme niso sprejemljive! Nobeno naročilo ponujene opreme ne more biti sprovedeno, dokler ni s strani investitorja pooblaščen(e)ih oseb(e) izvedena preverba ustreznosti in ta tudi pisno potrjena |  | zajeto v enotnih cenah
E.5.44.B8. | Sprotno beleženje vseh sprememb, nastalih med izvedbo z vrisovanjem v PZI načrt ter obveščanje odgovornega projektanta (OP) o njih s pridobitvijo njegovih soglasij nanje in izdelava projekta izvedenih del (PID) v štirih izvodih v zahtevanem obsegu iz 43. člena Pravilnika o projektni in tehnični dokumentaciji (Ur.l. RS, št. 66/04) |  | zajeto v enotnih cenah
E.5.45.B8. | Začetna ter končna dela, prevozni, opravilni, zavarovalni in ostali splošni stroški, zapisniško vodeno vreguliranje in preizkušanje vseh sistemov v predpisanem obsegu iz pravil stroke ter prva predaja sistema upravniku objekta in usposobitev osebja za vzdrževanje in obratovanje ter dokončna skupna potrditev ustreznosti po 10-12 mesecih |  | zajeto v enotnih cenah
E.3.B8. | Topotna postaja (ToPo) | SKUPAJ |  |  |  | 0

## REKAPITULACIJA SI blok B9
Naročnik: | Nepremičnine Celje d.o.o.
Naziv n.: | Gradnja stanovanjske soseske Dečkovo naselje - DN 10
Ponudnik: | 0
E. | STROJNE INŠTALACIJE
E.B9. | objekt B9 (tip A) |  | R E K A P I T U L A C I J A
Splošno določilo:
V popisu del navedeni proizvodi ali storitve določenega gospodarskega subjekta ali blagovne znamke so izjemoma dovoljene, če ni mogoče dovolj natančno in razumljivo opisati predmeta naročila. Pri vseh takšnih navedba je razumeti, da ponudnik lahko ponudi produkt ali storitev drugega proizvajalca, ki je v popisu navedenemu vsaj enakovreden.
V kolikor v poziciji ni navedeno drugače, veljajo kot kriteriji enakovrednosti kot za primer navedenim proizvodom ali storitvam določenega gospodarskega subjekta ali blagovne znamke vse tehnične specifikacije navedenega za posamezne elemente ali pa za sistem, navedene v tehničnih podlogah proizvajalca, katerega posamezni elementi ali pa za sistem je naveden kot primer načina izvedbe in doseganja zahtevane kakovosti.
Cene po e.m. morajo vsebovati:
• vse iz splošnih določil za vse vrste del, • dodatke za oteževalne okoliščine, razen kadar je v opisu postavke drugače navedeno.
# v ceni enote je obvezno vključiti dobavo in montažo za pravilno funkcioniranje posameznih sistemov in elementov objekta, navedenih v tem popisu del.
# v ceni enote je obvezno zajeti izdelavo vseh potrebnih detajlov in dopolnilnih del, ki so potrebna za dokončanje posameznih del, tudi če potrebni detajli in zaključki niso podrobno navedeni in opisani v popisu del in so ta dopolnila nujna za pravilno funkcioniranje posameznih sistemov in elementov SI objekta.
E.1.B9. | Vodovod in kanalizacija (VoKa) |  | 0
E.2.B9. | Ogrevanje in hlajenje (OgHla) |  | 0
E.3.B9. | Prezračevalni sistem (PrSi)) |  | 0
E.4.B9. | Vodovodni priključek (VoPr) |  | 0
E.5.B9. | Topotna postaja (ToPo) |  | 0
E.B9. | objekt B9 (tip A) | SKUPAJ | 0

## E.1._VoKa blok B9
Naročnik: | Nepremičnine Celje d.o.o.
Naziv n.: | Gradnja stanovanjske soseske Dečkovo naselje - DN 10
Ponudnik: | 0
E. | STROJNE INŠTALACIJE
E.1. | Vodovod in kanalizacija (VoKa)
poz. | opis postavke | izbira proizvodov | e.m. | količina | €/e.m. | količina×cena
E.1.B9. | objekt B9 (tip A)
VODOVOD IN KANALIZACIJA
Izbrana oprema mora biti skladna s standardi za opremo, ki so navedeni v tehničnem poročilu.
Posebne zahteve naročnika:
• nova vodovodna napeljava mora imeti na dovodu ventil, ki omogoča zapiranje vode za celotno stanovanje, • izpustni ventili in sifoni za umivalnike ne smejo biti PVC izvedbe, • za talne odtoke je obvezna je uporaba takšnih s tesnilno prirobnico, v katero je vgrajena manšeta najmanj 30 × 30 cm in materiala, kompatibilnega z izbranim sistemom tesnjenja pred širjenjem vlage, • možna je dobava in vgradnja samo takšnih pršnih kadi, za katere proizvajalec deklarira kompatibilnost s tuš kabino, ki ustreza zahtevam iz popisa del, • v primerih dobave in vgradnje pršne kadi z akrilno oblogo mora biti keramična obloga izvedena tudi po površinah, ki jih ta kad prekriva.
E.1.1.1.B9. | Kompleten konzolni ročni umivalnik širine ~ 60 cm, 1. kvalitete po , sestoječ se iz: |  | kpl | 27 |  | 0
*umivalniške konzolne školjke iz sanitarnega porcelana bele barve s prelivno odprtino, srednjega cenovnega razreda po izboru naročnika/projektanta, pritrjene v steno s kromiranimi vijaki in ustreznimi zidnimi vložki;
*kromirane medeninaste enoročne stoječe baterije za hladno in toplo vodo z veznima cevkama F 10 mm za ročni umivalnik;
*kromiranega odtočnega ventila F 32 mm z gumijastim tesnilom s čepom na vzvodu, povezanim z iztočno mešalno baterijo;
*kromiranega medeninastega odtočnega sifona P oblike z vezno cevjo F 32 mm in kromirano rozeto;
*dveh kotnih regulirnih ventilov s kromiranim oprijemom in rozeto, nazivne velikosti G1/2” x G3/8”;
*pritrdilnega, tesnilnega materijala, skupaj s tesnenjem roba umivalnika s steno s trajno elastičnim materijalom;
E.1.1.2.B9. | Kompleten konzolni ročni kotni umivalnik dimenzije max 40x40 cm, 1. kvalitete, sestoječ se iz: |  | kpl | 18 |  | 0
*umivalniške konzolne školjke iz sanitarnega porcelana bele barve s prelivno odprtino, srednjega cenovnega razreda po izboru naročnika/projektanta, pritrjene v steno s kromiranimi vijaki in ustreznimi zidnimi vložki;
*kromirane medeninaste enoročne stoječe baterije za hladno in toplo vodo z veznima cevkama F 10 mm za ročni umivalnik;
*kromiranega odtočnega ventila F 32 mm z gumijastim tesnilom s čepom na vzvodu, povezanim z iztočno mešalno baterijo;
*kromiranega medeninastega odtočnega sifona P oblike z vezno cevjo F 32 mm in kromirano rozeto;
*dveh kotnih regulirnih ventilov s kromiranim oprijemom in rozeto, nazivne velikosti G1/2” x G3/8”;
*pritrdilnega, tesnilnega materijala, skupaj s tesnenjem roba umivalnika s steno s trajno elastičnim materijalom;
E.1.2.B9. | Kompletno stranišče 1. kvalitete, srednjega cenovnega razreda po izboru naročnika/projektanta, sestoječe se iz: |  | kpl | 26 |  | 0
*samostoječe školjke iz sanitarnega porcelana bele barve z stranskim izlivom po DIN 1385, 6.del, standardne montažne višine 400 mm, z vgrajenim zadnjim iztokom s P sifonom. Sestavni del školjke je polna sedežna deska iz umetne mase z gumijastimi odbijači in s pokrovom, skupaj z vijakoma in krilnima maticama za pritrditev na školjko;
*nadometnega splakovalnika, opremljenega z izolacijo proti rosenju, s prostornino 6-9 l, ki omogoča priklop vode s strani ali pa od zadaj in ima proženje predvideno spredaj preko deljene ali stop varčevalne tipke. Skupaj s kotnim regulirnim ventilom z armirano zvijavo cevjo nazivne velikosti G1/2” x G3/8”. Sestavni deli splakovalnika so še PO splakovalna cev z izolacijsko oblogo fi 56 mm in set za podaljšanje;
E.1.3.B9. | Pršna celica 1. kvalitete, srednjega cenovnega razreda po izboru naročnika/projektanta, sestoječa se iz: |  | kpl | 26 |  | 0
*pršne kadi izdelane iz emailiranega akrila bele barve, dimenzije do 900x900 mm, skupaj s kromiranim odtočnim ventilom ter sifonom kot smradno zaporo;
*enoročne kromirane medeninaste stenske mešalne baterije DN 15, ki je opremljena z nepremičnim iztokom ter z iztokom s kromirano zvijavo pršno cevjo, objemko in pršno glavo, nameščeno v krogličnem ležišču na pomični stenski konzoli;
*kromiranega odtočnega stenskega iztoka s sifonom s pretočnostjo AWs = 0,7 l/s, nazivne velikosti fi 50 mm;
* fiksna stena pršne kabine (tuš stranica) višine vsaj 200 cm za postavitev na kad enostransko, polyakril/polistiren motno steklo deb. min. 3 mm (vzorec po izboru naročnika/arhitekta) v okvirju iz alu profilov bele barve; okvir na čelni strani pritrjen v paralelno ležečo steno z drogom, na katerega se bo s strani uporabnika namestila tuš zavesa s tipskimi drsnimi obročki
*pritrdilnega in tesnilnega materijala
E.1.4.B9. | Oprema za priklop pralnega stroja, ki se sestoji iz naslednje opreme: |  | kpl | 26 |  | 0
*medeninastega kromiranega iztočnega ventila PN 10 z varovalko z zračenjem in zaporo za povratno vodo po DIN 1988, 4. del, z oznako DVGW in priključkom za zvijavo cev, skupaj s kromiranim privijalom s ploščatim tesnenjem in gumijevim tesnilom, nazivne velikosti DN 15;
*zidnega priključka za odtok pralnega stroja, sestoječega se iz priključnega narebrenega nastavka fi 25 mm, privijačenega na ohišje iz povišanim temperaturam odporne umetne mase, s smradno zaporo s S sifonom in odtočnim priključkom fi 32 mm, ter kromirane prekrivne ploščice, skupaj s tesnilnim in pritrdilnim materijalom;
E.1.5.B9. | Samo izvedba priključkov za pomivalno korito, sestoječega se iz naslednje opreme: |  | kpl | 26 |  | 0
*dveh podometnih regulirnih ventilov s kromirano kapo in rozeto, G1/2;
*zidnega priključka za odtok fi 50 mm;
E.1.6.B9. | Samo izvedba priključkov za pomivalni stroj, sestoječega se iz naslednje opreme: |  | kpl | 26 |  | 0
* podometnega regulirnega ventilas kromirano kapo in rozeto, G1/2;
*zidnega priključka za odtok fi 50 mm;
E.1.7.B9. | Stensko ogledalo s posnetimi robovi, okvirne velikosti 600x400 mm, z okvirjem ali brez, po izbiri investitorja, skupaj s pritrdilnim materijalom |  | kompl. | 45 |  | 0
E.1.8.B9. | Pretočni talni sifon s smradno zaporo, pretočne izvedbe s priključkoma F 50 mm, vse iz umetne mase, skupaj s kromano prekrivno ploščico iz litega železa. S tesnilno prirobnico, v katero je vgrajena manšeta najmanj 30x30 cm in materiala kompatibilnega z izbranim sistemom tesnenja pred širjenjem vlage |  | kompl. | 48 |  | 0
E.1.9.B9. | Krilni horizontalni vodomer z mokrim mehanizmom za hladno vodo, nazivnega pretoka 2,5 m3/h, za NP 10, nazivne velikosti DN 20, skupaj s finim filtrom na vstopni strani ter privijaloma s ploščatim tesnenjem, vložkom za vodomer (nepovratnim ventilom), podaljševalnim kosom, konzolo za montažo, ter tesnilnim in drobnim namestitvenim materialom |  | kos | 54 |  | 0
E.1.10.B9. | Kromirana krogelna pipa s teflonskim tesnenjem za hladno ali toplo vodo navojne izvedbe PN 10, s čepom in tesnilom za izpust vode, skupaj z ročko odgovarjajoče barve (hladna-modra, topla-rdeča), nazivne velikosti
E.1.10.1.B9. | DN15 |  | kos | 1 |  | 0
E.1.10.2.B9. | DN20 |  | kos | 1 |  | 0
E.1.10.3.B9. | DN25 |  | kos | 1 |  | 0
E.1.10.4.B9. | DN32 |  | kos | 1 |  | 0
E.1.10.5.B9. | DN40 |  | kos | 1 |  | 0
E.1.11.B9. | Večnamenska, sistemska predizolirana cev za hladno ali toplo sanitarno vodo. Fleksibilna (do fi 32) večplastna za kisik nepropustna cev PE-Xa / Al / PE-X. Spajanje po sistemu PRESS ali pa s posebnimi navojnimi fitingi z obročem in matico. Cev ima ustrezna dokazila o primernosti skladno z DVGW-W 542. Nazivna velikost, vključno s spojnimi in oblikovnimi elementi, skupne dolžine
E.1.11.1.B9. | DN15 |  | m | 860 |  | 0
E.1.11.2.B9. | DN20 |  | m | 340 |  | 0
E.1.11.3.B9. | DN25 |  | m | 220 |  | 0
E.1.11.4.B9. | DN32 |  | m | 35 |  | 0
E.1.11.5.B9. | DN40 |  | m | 40 |  | 0
E.1.11.6.B9. | DN50 |  | m | 12 |  | 0
E.1.12.B9. | Toplotna, parozaporna izolacija PE-RT cevi hladne in tople sanitarne vode, vodenih v tlaku in v zidnih utorih. Izolacija je v obliki cevakov v debelini 5 mm, za dimenzijo cevi
E.1.12.1.B9. | DN15 |  | m | 200 |  | 0
E.1.12.2.B9. | DN20 |  | m | 80 |  | 0
E.1.12.3.B9. | DN25 |  | m | 50 |  | 0
E.1.12.4.B9. | DN32 |  | m | 8 |  | 0
E.1.12.5.B9. | DN40 |  | m | 10 |  | 0
E.1.12.6.B9. | DN50 |  | m | 3 |  | 0
E.1.13.B9. | Kanalizacijska cev iz umetne mase s spajanjem z obojkami po DIN 19538, vrsta PVC, skupaj z oblikovnimi kosi in gumijastimi tesnili, nazivne velikosti:
E.1.13.1.B9. | F 50 |  | m | 340 |  | 0
E.1.13.2.B9. | F 75 |  | m | 30 |  | 0
E.1.13.3.B9. | F 110 |  | m | 60 |  | 0
E.1.14.B9. | Kanalizacijska nizkošumna cev iz umetne mase s spajanjem z obojkami. Šumnost skladno z EN 14366. Material PP. Skupaj z oblikovnimi kosi in gumijastimi tesnili, nazivne velikosti
E.1.14.1.B9. | F 50 |  | m | 110 |  | 0
E.1.14.2.B9. | F 110 |  | m | 150 |  | 0
E.1.15.B9. | Čistilni kos PP s pritrdilnim in tesnilnim materialom ø 50 |  | kos | 7 |  | 0
E.1.16.B9. | Polipropilenska PP-HT odzračna strešna kapa skupaj z strešno obrobo ter pritrdilnim in tesnilnim materialom ø 50 |  | kos | 7 |  | 0
E.1.17.B9. | Čistilni kos PP s pritrdilnim in tesnilnim materialom ø 110 |  | kos | 9 |  | 0
E.1.18.B9. | Polipropilenska PP-HT odzračna strešna kapa skupaj z strešno obrobo ter pritrdilnim in tesnilnim materialom ø 110 |  | kos | 9 |  | 0
E.1.19.B9. | Električni grelni kabel za spremno ogrevanje cevi tople sanitarne vode. Temperatura gretja minimalno 30oC. Dodatna parozaporna toplotna izolacija ogrevanega dela cevi z cevaki v debelini min10mm. |  | m | 190 |  | 0
E.1.20.B9. | Izvedba tlačnega preskusa delov vodovodne napeljave s hladno vodo 12 bar - zajeto v enotnih cenah |  | zajeto v enotnih cenah
E.1.21.B9. | Izvedba preskusa delov kanalizacijske napeljave na tesnost in pretok - zajeto v enotnih cenah |  | zajeto v enotnih cenah
E.1.22.B9. | Izdelava montažnih risb in postavitvenih detajlov (“shop drawings”) za potrebe izvedbe na gradbišču na podlagi izbrane in potrjene opreme s potrditvijo obojih s strani odgovornega projektanta |  | zajeto v enotnih cenah
E.1.23.B9. | Po podpisu pogodbe in skladno s časovnim načrtom priprava in predaja tehničnih predlogov ponujene strojne opreme v potrditev, ki zajemajo vse iz popisa zahtevane tehnične podatke, tovarniške risbe postavitve in dokazila s potrdili o ustreznosti v štirih izvodih. Pri tem morajo biti podani tehnični podatki in risbe povsem usklajeni z zahtevanim obsegom in se morajo povsem nanašati na natančno ponujeni tip in velikost ter ne samo na vrsto opreme – enostavne fotokopije iz generalnega kataloga proizvajalcev v namen potrjevanja opreme niso sprejemljive! Nobeno naročilo ponujene opreme ne more biti sprovedeno, dokler ni s strani investitorja pooblaščen(e)ih oseb(e) izvedena preverba ustreznosti in ta tudi pisno potrjena |  | zajeto v enotnih cenah
E.1.24.B9. | Sprotno beleženje vseh sprememb, nastalih med izvedbo z vrisovanjem v PZI načrt ter obveščanje odgovornega projektanta (OP) o njih s pridobitvijo njegovih soglasij nanje in izdelava projekta izvedenih del (PID) v štirih izvodih v zahtevanem obsegu iz 43. člena Pravilnika o projektni in tehnični dokumentaciji (Ur.l. RS, št. 66/04) |  | zajeto v enotnih cenah
E.1.25.B9. | Začetna ter končna dela, prevozni, opravilni, zavarovalni in ostali splošni stroški, zapisniško vodeno vreguliranje in preizkušanje vseh sistemov v predpisanem obsegu iz pravil stroke ter prva predaja sistema upravniku objekta in usposobitev osebja za vzdrževanje in obratovanje ter dokončna skupna potrditev ustreznosti po 10-12 mesecih |  | zajeto v enotnih cenah
E.1.B9. | Vodovod in kanalizacija (VoKa) | SKUPAJ |  |  |  | 0

## E.2._OgHla blok B9
Naročnik: | Nepremičnine Celje d.o.o.
Naziv n.: | Gradnja stanovanjske soseske Dečkovo naselje - DN 10
Ponudnik: | 0
E. | STROJNE INŠTALACIJE
E.2. | Ogrevanje in hlajenje (OgHla)
poz. | opis postavke | izbira proizvodov | e.m. | količina | €/e.m. | količina×cena
E.2.B9. | objekt B9 (tip A)
OGREVANJE
Izbrana oprema mora biti skladna s standardi za opremo, ki so navedeni v tehničnem poročilu.
Posebne zahteve naročnika:
V ceni enote je obvezno vključiti dobavo in montažo za pravilno funkcioniranje posameznih sistemov in elementov objekta, navedenih v nadaljevanju.
E.2.1.B9. | Kompaktni ploščati radiator z vgrajenim termostatskim ventilom, izdelan iz jeklene pločevine debeline 1,25 mm po DIN 1541, preizkušen na tlak 13 bar in predviden za obratovalni tlak 10 bar in delovno temperaturo do 110 ºC. Toplotna moč preizkušena in zavedena po DIN 4704, v tabelah proizvajalca pa podana za temperaturni sistem ogrevne vode 55/45 ºC pri temperaturi prostora 20 ºC. Radiator je opremljen s spodnjima sredinskima priključkoma. Na stranskih priključkih je opremljen še s kromiranim odzračevalnim ventilom in čepom, ter hitromontažnimi konzolami oziroma stoječimi konzolami ter montažno šablono. Radiator je bele barve.
E.2.1.1.B9. | 22VM/900/400 |  | kos | 8 |  | 0
E.2.1.2.B9. | 22VM/900/600 |  | kos | 13 |  | 0
E.2.1.3.B9. | 22VM/900/800 |  | kos | 3 |  | 0
E.2.1.4.B9. | 22VM/600/400 |  | kos | 3 |  | 0
E.2.1.5.B9. | 22VM/600/600 |  | kos | 7 |  | 0
E.2.1.6.B9. | 11VM/600/600 |  | kos | 0
E.2.1.7.B9. | 22VM/400/800 |  | kos | 10 |  | 0
E.2.1.8.B9. | 11VM/400/1000 |  | kos | 13 |  | 0
E.2.1.9.B9. | 22VM/400/600 |  | kos | 15 |  | 0
E.2.2.B9. | Kopalniški belo barvan radiator velikost 1134-600, 760 W, izdelan iz brezšivnih jeklenih cevi s priključki 3 x G ½” (2 x spodaj in 1 x zgoraj), preizkušen na tlak 13 bar in predviden za obratovalni tlak 10 bar ter delovno temperaturo do 110 ºC. Radiator je opremljen z integriranim termostatskim ventilom; ventilska priključna armatura za dvocevni sistem, kotne izvedbe, za DION-VM; pokrivna rozeta za ventil kotne izvedbe; odzračni čep 1/4", čep 1/2" (2 kos); stenska konzola (2 kos). |  | kos | 26 |  | 0
E.2.3.B9. | Blok priključek za radiatorje z vgrajenim ventilom za dvocevne sisteme ogrevanja z medosno razdaljo 50 mm, ravne izvedbe za delovni tlak 10 bar ter delovno temperaturo do 120 °C, s privijaloma s konusnim tesnenjem G ¾”, skupaj z zaščitnima pokrovoma, zapornima vijakoma ter opremljen še s tlačnima spojkama za mapress cevi, nazivne velikosti fi 12x1 |  | kos | 72 |  | 0
E.2.4.B9. | Termostatska glava za radiatorje z vgrajenim ventilom kot samodejni proporcionalni regulator z območjem nastavitve 5-26 °C, z vgrajenim tipalom v katerem je kovinski meh, napolnjen s posebnim plinom, ki ga neposredno krmili temperatura prostora. Model je opremljen s protizmrzovalno zaščito in zatiči za omejevanje največje oziroma najmanjše vrednosti temperature na spominskem obroču. Termostatska glava je opremljena z navojnim priključkom M30x1,5 za namestitev na ventil. |  | kos | 72 |  | 0
E.2.5.B9. | ULTRAZVOČNI MERILNIK TOPLOTNE ENERGIJE DN15 z računsko enoto Qn=0,6m3/h, skupaj s temperaturnimi tipali, vgradnim kompletom, skupaj z modulom za daljinsko odčitavanje. Merilnik mora imeti omrežno napajanje. |  | kos | 26 |  | 0
E.2.6.B9. | Tipski razdelilnik za dovod in povratek z priključkom 1x DN20 in 2xDN15 |  | kpl | 4 |  | 0
E.2.7.B9. | Tipski razdelilnik za dovod in povratek z priključkom 1x DN20 in 3xDN15 |  | kpl | 6 |  | 0
E.2.8.B9. | Krogelni ventil s polnim pretokom, sestoječ se iz niklanega ohišja iz prešane medenine Ms58, z vgrajeno kromano kovano kroglo iz medenine, ki ima tesnilo iz teflona PTFE, podaljšanim vretenom in dolgo ročico iz silumina odgovarjajoče barve (modra-hladno, rdeča-toplo). Delovna temperatura do +120 °C pri PN 16, nazivne velikosti:
E.2.8.1.B9. | DN15 |  | kos | 52 |  | 0
E.2.8.2.B9. | DN20 |  | kos | 20 |  | 0
E.2.9.B9. | Navojni balensirni ventili z merilnimi nastavki enakovredno oz. boljše kot Danfoss, MSV-BD. Skupaj z nastavitvijo pretoka na ventilu.
E.2.9.1.B9. | DN15
E.2.9.2.B9. | DN20 |  | kos | 26 |  | 0
|  |  | kos | 1 |  | 0
E.2.10.B9. | Predizolirane bakrene cevi (debelina izolacije 13mm), ki se uporabljajo v hladilni tehniki, to je brez kisika in razmaščene, po EN 12735-1 vključno s spojnimi ter oblikovnimi kosi po EN 1254-1, -4 in -5, ki so primerni za kapilarno spajkanje. Spajanje cevi in spojnih kosov se izvaja izključno s trdim spajkanjem s srebrovo spajko v zaščitni atmosferi N2. Za pritrjevanje cevi, ki se izvaja v razdaljah največ 2m, se uporabljajo izključno tovarniško izdelani kosi sistemskega proizvajalca iz kromiranega jekla ali bakra; velikost cevi:
E.2.10.1.B9. | F 6,35x1 mm |  | m | 130 |  | 0
E.2.10.2.B9. | F 9,52x1 mm |  | m | 130 |  | 0
E.2.11.B9. | Večnamenska, sistemska predizolirana cev za hladno ali toplo sanitarno vodo. Fleksibilna (do fi 32) večplastna za kisik nepropustna cev PE-Xa / Al / PE-X. Spajanje po sistemu PRESS ali pa s posebnimi navojnimi fitingi z obročem in matico. Cev ima ustrezna dokazila o primernosti skladno z DVGW-W 542. Nazivna velikost, vključno s spojnimi in oblikovnimi elementi, skupne dolžine
E.2.11.1.B9. | DN15 |  | m | 950 |  | 0
E.2.11.2.B9. | DN20 |  | m | 450 |  | 0
E.2.11.3.B9. | DN25 |  | m | 40 |  | 0
E.2.11.4.B9. | DN32 |  | m | 65 |  | 0
E.2.11.5.B9. | DN40 |  | m | 1 |  | 0
E.2.11.6.B9. | DN50 |  | m | 1 |  | 0
E.2.12.B9. | Toplotna in protikondenčna izolacija cevi z materijalom iz penastega polietilena z zaprto celično strukturo, predvidena za temperaturo medija do +102 °C, razreda po DIN 4102 – B1 – težko gorljiv, ne kaplja in širi ognja, s toplotno prevodnostjo l < 0,038 W/mK pri 10 °C, zmanjšanjem prenosa zvoka po DIN 4109 za 26 dB(A), debeline 15 mm, skupaj z originalnim lepilom na osnovi polikloroprenov, za cev nazivne velikosti:
E.2.12.1.B9. | DN15 |  | m | 200 |  | 0
E.2.12.2.B9. | DN20 |  | m | 100 |  | 0
E.2.12.3.B9. | DN25 |  | m | 10 |  | 0
E.2.12.4.B9. | DN32 |  | m | 15 |  | 0
E.2.12.5.B9. | DN40 |  | m | 1 |  | 0
E.2.12.6.B9. | DN50 |  | m | 1 |  | 0
E.2.20.B9. | Obešalni in pritrdilni materijal za cevovode, izdelan iz različnih jeklenih pocinkanih profilov, objemnih trakov izdelanih iz luknjičastega pocinkanega jeklenega traku, vijakov, matic in zidnih vložkov |  | zajeto v enotnih cenah
E.2.21.B9. | Izvedba tlačnega preskusa delov napeljave s hladno vodo 4 bar - zajeto v enotnih cenah |  | zajeto v enotnih cenah
E.2.22.B9. | Izdelava montažnih risb in postavitvenih detajlov (“shop drawings”) za potrebe izvedbe na gradbišču na podlagi izbrane in potrjene opreme s potrditvijo obojih s strani odgovornega projektanta |  | zajeto v enotnih cenah
E.2.23.B9. | Po podpisu pogodbe in skladno s časovnim načrtom priprava in predaja tehničnih predlogov ponujene strojne opreme v potrditev, ki zajemajo vse iz popisa zahtevane tehnične podatke, tovarniške risbe postavitve in dokazila s potrdili o ustreznosti v štirih izvodih. Pri tem morajo biti podani tehnični podatki in risbe povsem usklajeni z zahtevanim obsegom in se morajo povsem nanašati na natančno ponujeni tip in velikost ter ne samo na vrsto opreme – enostavne fotokopije iz generalnega kataloga proizvajalcev v namen potrjevanja opreme niso sprejemljive! Nobeno naročilo ponujene opreme ne more biti sprovedeno, dokler ni s strani investitorja pooblaščen(e)ih oseb(e) izvedena preverba ustreznosti in ta tudi pisno potrjena |  | zajeto v enotnih cenah
E.2.24.B9. | Sprotno beleženje vseh sprememb, nastalih med izvedbo z vrisovanjem v PZI načrt ter obveščanje odgovornega projektanta (OP) o njih s pridobitvijo njegovih soglasij nanje in izdelava projekta izvedenih del (PID) v štirih izvodih v zahtevanem obsegu iz 43. člena Pravilnika o projektni in tehnični dokumentaciji (Ur.l. RS, št. 66/04) |  | zajeto v enotnih cenah
E.2.25.B9. | Začetna ter končna dela, prevozni, opravilni, zavarovalni in ostali splošni stroški, zapisniško vodeno vreguliranje in preizkušanje vseh sistemov v predpisanem obsegu iz pravil stroke ter prva predaja sistema upravniku objekta in usposobitev osebja za vzdrževanje in obratovanje ter dokončna skupna potrditev ustreznosti po 10-12 mesecih |  | zajeto v enotnih cenah
E.2.B9. | Ogrevanje in hlajenje (OgHla) | SKUPAJ |  |  |  | 0

## E.3._PrSi blok B9
Naročnik: | Nepremičnine Celje d.o.o.
Naziv n.: | Gradnja stanovanjske soseske Dečkovo naselje - DN 10
Ponudnik: | 0
E. | STROJNE INŠTALACIJE
E.3. | Prezračevalni sistem (PrSi))
poz. | opis postavke | izbira proizvodov | e.m. | količina | €/e.m. | količina×cena
E.3.B9. | objekt B9 (tip A)
PREZRAČEVANJE
Izbrana oprema mora biti skladna s standardi za opremo, ki so navedeni v tehničnem poročilu.
Posebne zahteve naročnika:
V ceni enote je obvezno vključiti dobavo in montažo za pravilno funkcioniranje posameznih sistemov in elementov objekta, navedenih v nadaljevanju.
E.3.1.B9. | Dobava, montaža, priklop in zagon dovodno odvodne klimatske naprave za prezračevanje kompaktne stropne izvedbe. Komplet s pritrdilnim materialom in priklopi na kanalske in cevne sisteme ter elektro omrežje. Naprava je izdelana iz zvočne in toplotne zaščite minimalne debeline 20 mm kar zagotavlja, da je naprava brez toplotnih mostov, zunanja zaščita je izdelana iz pločevine minimalne debeline 0,8 mm kar zagotavlja odpornost in togost ohišja, viskoko učinkotega ploščnega protitočnega rekuperatorja toplote iz aluminija z učinkovitostjo vračanja odpadne toplote v zimskem režimu delovanja vsaj 80 %, dveh direktno gnanih ventilatorjev z EC stopenjskimi elektromotorji, dveh kompaktnih filtrov z učinkovitostjo filtracije G4. V napravi je vgrajen tudi zbiralnik za odvod kondenza. |  | kpl | 20 |  | 0
Lokacija: stanovanja
Minimalne tehnične zahteve za ohišje: - pločevina debeline minimalno 0,8 mm z ALUCINK zaščito in barvana z RAL9010 - ekspandiranega polistirena EPS minimalne debeline 20 mm - stoječa naprava z vsemi vertikalnimi priključki fi125 mm na isti strani - puščanje ohišja <3% skladno z EN 308 - ognjevarnost naprave razreda E po EN 13501
Minimalne tehnične zahteve za ventiatorja: - nominalni pretok zraka na dovodu in odvodu 180 m3/h, - zunanji tlak pri nominalnem pretoku 150 Pa, - nazivna električna moč 2x50 W, - stopenjska nastavitev pretokov.
Minimalne tehnične zahteve za rekuperator toplote: - učinkovitost rekuperacije toplote v zimskem režimu delovanja nad 81 % pri pogojih zunanjega zraka +4°C in 90 % r.v. in povratnega zraka 21°C in 32 % r.v. - vgrajena žaluzija s pogonom za obvod zraka za prosto hlajenje
Minimalne tehnične zahteve za filtre: - na dovodu zraka G4 - na odvodu zraka G4
Zahteve glede regulacije: - stopenjska regulacija pretoka zraka
Dodatna oprema: - posluževalni panel z LCD displejem, ki omogoča nastavitev in izbiro zgoraj opisanih zahtev, - konzole za montažo na steno. Skupaj z ožičenjem povezave panela in naprave.
Naprava vključuje varnostni 1 kW električni predgrelec s pulzarjem, kot protizmrzovalna zaščita, že zmontiran in ožičen v prezračevalno napravo.
Dimenzije naprave (brez kanalskega grelno hladilega elementa): - dolžina do 1300 mm, - širina do 700mm, - višina do 250 mm, - odprtine za priklop zračnih kanalov fi 125 mm.
E.3.2.B9. | Dobava, montaža, priklop in zagon dovodno odvodne klimatske naprave za prezračevanje kompaktne stropne izvedbe. Komplet s pritrdilnim materialom in priklopi na kanalske in cevne sisteme ter elektro omrežje. Naprava je izdelana iz zvočne in toplotne zaščite minimalne debeline 20 mm kar zagotavlja, da je naprava brez toplotnih mostov, zunanja zaščita je izdelana iz pločevine minimalne debeline 0,8 mm kar zagotavlja odpornost in togost ohišja, viskoko učinkotega ploščnega protitočnega rekuperatorja toplote iz aluminija z učinkovitostjo vračanja odpadne toplote v zimskem režimu delovanja vsaj 80 %, dveh direktno gnanih ventilatorjev z EC stopenjskimi elektromotorji, dveh kompaktnih filtrov z učinkovitostjo filtracije G4. V napravi je vgrajen tudi zbiralnik za odvod kondenza. |  | kpl | 2 |  | 0
Lokacija: 2 stanovanji v 4. etaži
Minimalne tehnične zahteve za ohišje: - pločevina debeline minimalno 0,8 mm z ALUCINK zaščito in barvana z RAL9010 - ekspandiranega polistirena EPS minimalne debeline 20 mm - stoječa naprava z vsemi vertikalnimi priključki fi125 mm na isti strani - puščanje ohišja <3% skladno z EN 308 - ognjevarnost naprave razreda E po EN 13501
Minimalne tehnične zahteve za ventiatorja: - nominalni pretok zraka na dovodu in odvodu 340 m3/h, - zunanji tlak pri nominalnem pretoku 100 Pa, - nazivna električna moč 2x80 W, - stopenjska nastavitev pretokov
Minimalne tehnične zahteve za rekuperator toplote: - učinkovitost rekuperacije toplote v zimskem režimu delovanja nad 81 % pri pogojih zunanjega zraka +4°C in 90 % r.v. in povratnega zraka 21°C in 32 % r.v. - vgrajena žaluzija s pogonom za obvod zraka za prosto hlajenje
Minimalne tehnične zahteve za filtre: - na dovodu zraka G4 - na odvodu zraka G4
Zahteve glede regulacije: - stopenjska regulacija pretoka zraka
Dodatna oprema: - posluževalni panel z LCD displejem, ki omogoča nastavitev in izbiro zgoraj opisanih zahtev, - konzole za montažo na steno. Skupaj z ožičenjem povezave panela in naprave.
Naprava vključuje varnostni 1 kW električni predgrelec s pulzarjem, kot protizmrzovalna zaščita, že zmontiran in ožičen v prezračevalno napravo.
Dimenzije naprave (brez kanalskega grelno hladilega elementa): - dolžina do 1300 mm, - širina do 700mm, - višina do 300 mm, - odprtine za priklop zračnih kanalov fi 125 mm.
E.3.3.B9. | Dobava in montaža Lokalna prezračevalna naprava kapacitete do 60 m3/h, z dvema varčnima ventilatorjema (max 4 W) za sočasni pretoka zraka skozi napravo |  | kos | 4 |  | 0
Lokacija: stanovanja tip 0 in shrambe
Minimalne tehnične zahteve za rekuperator toplote: - povprečna učinkovitost rekuperacije toplote v zimskem režimu delovanja 70 % pri pogojih zunanjega zraka +4°C in 90 % r.v. in povratnega zraka 21°C in 32 % r.v.
Minimalne tehnične zahteve za filtre: - na dovodu zraka G4 - na odvodu zraka G4
Zahteve glede regulacije: - stopenjska regulacija pretoka zraka skupaj s stenskim nastavljalnikom s tedensko programsko uro
Skupaj s vgradnimi elementi z zunanjo masko in odtokom kondenza z odkapnico
Maksimalne dimenzije naprave - dolžina 460 (prilagodljiva glede na debelino stene) mm, - širina 370mm, - višina 400 mm, - odprtine v steni fi 352 mm,
E.3.4.B9. | Dobava in montaža Radialni ventilator za prezračevanje kopalnic in sanitarij z EC motorjem, krogličnim oležajenjem, modulom za zakasnitev izklopa, pralnim filtrskim vložkom, skupaj s pritrdilnim in montažnim materialom, skupaj s nadometnim ohišjem za ventilator. |  | kos | 4 |  | 0
V = 60 m3/h
zaščita: IP X5
E.3.5.B9. | Dobava in montaža Gibljiva prezračevalna cev 75 mm -50 m, z vsem tesnilnim, pritrdilnim in povezovalnim materialom. |  | m | 2300 |  | 0
E.3.6.B9. | Dobava in montaža razdelilne komore za minimalno 6 priključkov fi 75 mm in dovodni priključek 1x fi 125 z vsem tesnilnim, pritrdilnim in povezovalnim materialom. |  | kos | 40 |  | 0
E.3.7.B9. | Dobava in montaža Razdelilna komora za 10 priključkov fi 75 mm in 1 dovodni priključek fi 160 z vsem tesnilnim, pritrdilnim in povezovalnim materialom. |  | kos | 4 |  | 0
E.3.8.B9. | Dobava in montaža Zajemna komora s filtrom za kuhinje z vsem tesnilnim, pritrdilnim in povezovalnim materialom. |  | kos | 22 |  | 0
E.3.9.B9. | Dobava in montaža Stenska prezračevalna komora z enim priključkom fi 75 mm z vsem tesnilnim, pritrdilnim in povezovalnim materialom. |  | kos | 36 |  | 0
E.3.10.B9. | Dobava in montaža Stenska prezračevalna komora z dvema priključkoma fi 75 mm z vsem tesnilnim, pritrdilnim in povezovalnim materialom. |  | kos | 60 |  | 0
E.3.11.B9. | Dobava in montaža Stenska prezračevalna komora s tremi priključki fi 75 mm z vsem tesnilnim, pritrdilnim in povezovalnim materialom. |  | kos | 36 |  | 0
E.3.12.B9. | Dobava in montaža pravokotna dovodna rešetka za prezračevalno komoro 50x200 v kovinski prašno barvani beli izvedbi, z vsem pritrdilnim materialom. |  | kos | 132 |  | 0
E.3.13.B9. | Dobava in montaža Cevni dušilec fi 125 mm L = 1 m s polnilom iz dušilne pene z vsem tesnilnim, pritrdilnim in povezovalnim materialom. |  | kos | 40 |  | 0
E.3.14.B9. | Dobava in montaža Cevni dušilec fi 160 mm L = 1 m s polnilom iz dušilne pene z vsem tesnilnim, pritrdilnim in povezovalnim materialom. |  | kos | 4 |  | 0
E.3.15.B9. | Dobava in montaža IP Izoliranih cevi fi 125 mm z vsemi fazonskimi kosi (loki, spojni kosi, itd.) ter tesnilnim, pritrdilnim in povezovalnim materialom. |  | m' | 159.6 |  | 0
E.3.16.B9. | Dobava in montaža IP Izoliranih cevi fi 160 mm z vsemi fazonskimi kosi (loki, spojni kosi, itd.) ter tesnilnim, pritrdilnim in povezovalnim materialom. |  | m' | 45 |  | 0
E.3.17.B9. | Dobava in montaža IP Strešni stebriček DN 125 črn z vsem tesnilnim, pritrdilnim in povezovalnim materialom. |  | kos | 22 |  | 0
E.3.18.B9. | Dobava in montaža IP Strešni stebriček DN 160 črn z vsem tesnilnim, pritrdilnim in povezovalnim materialom. |  | kos | 4 |  | 0
E.3.19.B9. | Dobava in montaža Zajemna rešetka za dovod zraka do prezračevalne naprave, nadometna izvedba iz nerjavečega jekla, prilagojena za IP program izoliranih cevi fi 125mm |  | kos | 18 |  | 0
E.3.20.B9. | Okrogli zračni kanali iz pocinkane jeklene pločevine z vsemi fazonskimi kosi, regulacijskimi loputami, priključki za pritrditev vpihovalnih in odsesovalnih elementov, tesnili, pritrdilni in obešalni material, velikosti fi100 |  | m | 40 |  | 0
E.3.21.B9. | Dobava in montaža IP Strešni stebriček DN 100 črn z vsem tesnilnim, pritrdilnim in povezovalnim materialom. |  | kos | 4 |  | 0
E.3.22.B9. | Cev za odvod kondenza izdelana iz umetne mase s spajanjem z obojkami po DIN 19538, vrsta PVC-C, skupaj z oblikovnimi kosi in gumijastimi tesnili, nazivne velikosti fi 32 |  | m | 80 |  | 0
E.3.23.B9. | Sifon za priključitev odvoda kondenza izdelan iz umetne mase s spajanjem z obojkami po DIN 19538, vrsta PVC-C, skupaj z oblikovnimi kosi in gumijastimi tesnili, nazivne velikosti fi 32 |  | kos | 22 |  | 0
E.3.24.B9. | Dobava in montaža univerzalnega energetsko varčnega semiradialnega ventilatorja. |  | kos | 10 |  | 0
Lokacija: shrambe
osnovno prezračevanje: 5 do 30 m3/h
maksimalna stopnja: do 100m3/h
tlačna razlika: 110 Pa
glasnost: cca 20dB pri 30m3/h
dekorativno ohišje / pokrov
izpihovalni vstavek
E.3.25.B3. | Dobava in montaža Požarne lopute fi200 za vgradnjo v steno, požarna žaščita 60min. Napajanje 24V. Z električnim in termičnim pogonom. Klasificiran po EN 13501-3+A1, Protipožarna zaščita po EIS 120. |  | kos | 10 |  | 0
E.3.26.B3. | Dobava in montaža zaščitbe mreže 5x5 za vgradnjo na okroglo cev fi 200. |  | kpl | 10 |  | 0
E.3.30.B9. | Funkcionalni preizkus delovanja prezračevalnih sistemov, nastavitev količin zraka preko distributivnih elementov in ventilatorjev, ter uradna izvedba meritev pretočnih količin zraka ter šumnosti v prostorih s strani pooblaščenega podjetja z izdajo pozitivnega atesta - zajeto v enotnih cenah |  | zajeto v enotnih cenah
E.3.31.B9. | Obešalni in pritrdilni materijal za cevovode, izdelan iz različnih jeklenih pocinkanih profilov, objemnih trakov izdelanih iz luknjičastega pocinkanega jeklenega traku, vijakov, matic in zidnih vložkov |  | zajeto v enotnih cenah
E.3.32.B9. | Izdelava montažnih risb in postavitvenih detajlov (“shop drawings”) za potrebe izvedbe na gradbišču na podlagi izbrane in potrjene opreme s potrditvijo obojih s strani odgovornega projektanta |  | zajeto v enotnih cenah
E.3.33.B9. | Po podpisu pogodbe in skladno s časovnim načrtom priprava in predaja tehničnih predlogov ponujene strojne opreme v potrditev, ki zajemajo vse iz popisa zahtevane tehnične podatke, tovarniške risbe postavitve in dokazila s potrdili o ustreznosti v štirih izvodih. Pri tem morajo biti podani tehnični podatki in risbe povsem usklajeni z zahtevanim obsegom in se morajo povsem nanašati na natančno ponujeni tip in velikost ter ne samo na vrsto opreme – enostavne fotokopije iz generalnega kataloga proizvajalcev v namen potrjevanja opreme niso sprejemljive! Nobeno naročilo ponujene opreme ne more biti sprovedeno, dokler ni s strani investitorja pooblaščen(e)ih oseb(e) izvedena preverba ustreznosti in ta tudi pisno potrjena |  | zajeto v enotnih cenah
E.3.34.B9. | Sprotno beleženje vseh sprememb, nastalih med izvedbo z vrisovanjem v PZI načrt ter obveščanje odgovornega projektanta (OP) o njih s pridobitvijo njegovih soglasij nanje in izdelava projekta izvedenih del (PID) v štirih izvodih v zahtevanem obsegu iz 43. člena Pravilnika o projektni in tehnični dokumentaciji (Ur.l. RS, št. 66/04) |  | zajeto v enotnih cenah
E.3.35.B9. | Začetna ter končna dela, prevozni, opravilni, zavarovalni in ostali splošni stroški, zapisniško vodeno vreguliranje in preizkušanje vseh sistemov v predpisanem obsegu iz pravil stroke ter prva predaja sistema upravniku objekta in usposobitev osebja za vzdrževanje in obratovanje ter dokončna skupna potrditev ustreznosti po 10-12 mesecih |  | zajeto v enotnih cenah
E.3.B9. | Prezračevalni sistem (PrSi)) | SKUPAJ |  |  |  | 0

## E.4._VoPr blok B9
Naročnik: | Nepremičnine Celje d.o.o.
Naziv n.: | Gradnja stanovanjske soseske Dečkovo naselje - DN 10
Ponudnik: | 0
E. | STROJNE INŠTALACIJE
E.4. | Vodovodni priključek (VoPr)
poz. | opis postavke | izbira proizvodov | e.m. | količina | €/e.m. | količina×cena
E.4.B9. | objekt B9 (tip A)
VODOVODNI PRIKLJUČEK
Izbrana oprema mora biti skladna s standardi za opremo, ki so navedeni v tehničnem poročilu.
Posebne zahteve naročnika:
V ceni enote je obvezno vključiti dobavo in montažo za pravilno funkcioniranje posameznih sistemov in elementov objekta, navedenih v nadaljevanju.
E.4.1.B9. | T kos 90° iz nodularne litine s prirobnicami, komplet s tesnili, pritrdilnim, tesnilnim in vijačnim materialom DN100/50/100 |  | kos | 1 |  | 0
E.4.2.B9. | Univerzalni spoj DN100, PN16 |  | kos | 2 |  | 0
E.4.3.B9. | Vgradna garnitura za odpiranje/zapiranje zasuna, kompletno z ventilom in vsemi povezovalnimi, pritrdilnim, montažnimi in tesnilnimi kosi; DN50 |  | kos | 1 |  | 0
E.4.4.B9. | Zasun kratki, z ročnim kolesom, za sanitarno vodo. DN50, PN10 |  | kos | 1 |  | 0
E.4.5.B9. | Litoželezna cestna kapa - velikost 125 |  | kos | 1 |  | 0
E.4.6.B9. | Prehodni kos PE d63- DN50 |  | kos | 1 |  | 0
E.4.7.B9. | Vodomer DN40 v zunanjem vodomernem jašku, Qn=10m3/h; PN10, Navojna priključitev. Skupaj s priključnim in tesnilnim materialom. |  | kos | 1 |  | 0
E.4.8.B9. | Konzola za vodomer (DN40) skupaj s 2x pripadajočim nastavljivim priključnim spojem (holandec in nastavljivi holandec) |  | kpl | 1 |  | 0
E.4.9.B9. | Spojka ločna DN40 kotna vgradnja |  | kos | 1 |  | 0
E.4.10.B9. | Zmanjševalni kos (DN50/DN40). Izdelan iz pocinkane litine. |  | kos | 2 |  | 0
E.4.11.B9. | Krogelni ventil iz medenine 1" (DN50) z navojnim priključkom |  | kos | 1 |  | 0
E.4.12.B9. | Krogelni ventil z izpustom iz medenine1" (DN50) z navojnim priključkom |  | kos | 1 |  | 0
E.4.13.B9. | Oprema za vodomero nišo, ki vključuje pločevinasta dvokrilna vratca1400x800mm in ohišjem, predpripravo za zračnik. |  | kpl | 1 |  | 0
E.4.14.B9. | Pocinkana srednje težka navojna cev po DIN 2440 za PN 10, skupaj s spojnimi in oblikovnimi kosi iz pocinkane temprane litine po DIN EN 10242, nazivne velikosti DN 50 |  | m | 2 |  | 0
E.4.15.B9. | Polnjenje in izpiranje cevovoda vključno s tlačnim preizkusom, komplet z izdelavo zapisnika |  | kpl | 1 |  | 0
E.4.16.B9. | Dezinfekcija cevovoda z ustreznim sredstvom in pridobitev potrdila o neoporečnosti pitne vode |  | kpl | 1 |  | 0
E.4.17.B9. | Izkop jarka v zemlji, globine do 2 m, z začasnim odlaganjem zemljine ob trasi. |  | m3 | 16 |  | 0
E.4.18.B9. | Izdelava posteljice in ročni obsip cevi z dopeljanim peskom 0-4 mm ter ročno nabijanje v slojih do potrebne zbitosti. |  | m3 | 2 |  | 0
E.4.19.B9. | Polaganje opozorilnega PVC traku |  | m | 8 |  | 0
E.4.20.B9. | Zasip jarka s tamponskim materialom s komprimacijo v slojih po 0,5 m do predpisane zbitosti. Prvi sloj se nabija ročno. |  | m3 | zajeto v popisu ureditve okolja
E.4.32.B9. | Izdelava montažnih risb in postavitvenih detajlov (“shop drawings”) za potrebe izvedbe na gradbišču na podlagi izbrane in potrjene opreme s potrditvijo obojih s strani odgovornega projektanta |  | zajeto v enotnih cenah
E.4.33.B9. | Po podpisu pogodbe in skladno s časovnim načrtom priprava in predaja tehničnih predlogov ponujene strojne opreme v potrditev, ki zajemajo vse iz popisa zahtevane tehnične podatke, tovarniške risbe postavitve in dokazila s potrdili o ustreznosti v štirih izvodih. Pri tem morajo biti podani tehnični podatki in risbe povsem usklajeni z zahtevanim obsegom in se morajo povsem nanašati na natančno ponujeni tip in velikost ter ne samo na vrsto opreme – enostavne fotokopije iz generalnega kataloga proizvajalcev v namen potrjevanja opreme niso sprejemljive! Nobeno naročilo ponujene opreme ne more biti sprovedeno, dokler ni s strani investitorja pooblaščen(e)ih oseb(e) izvedena preverba ustreznosti in ta tudi pisno potrjena |  | zajeto v enotnih cenah
E.4.34.B9. | Sprotno beleženje vseh sprememb, nastalih med izvedbo z vrisovanjem v PZI načrt ter obveščanje odgovornega projektanta (OP) o njih s pridobitvijo njegovih soglasij nanje in izdelava projekta izvedenih del (PID) v štirih izvodih v zahtevanem obsegu iz 43. člena Pravilnika o projektni in tehnični dokumentaciji (Ur.l. RS, št. 66/04) |  | zajeto v enotnih cenah
E.4.35.B9. | Začetna ter končna dela, prevozni, opravilni, zavarovalni in ostali splošni stroški, zapisniško vodeno vreguliranje in preizkušanje vseh sistemov v predpisanem obsegu iz pravil stroke ter prva predaja sistema upravniku objekta in usposobitev osebja za vzdrževanje in obratovanje ter dokončna skupna potrditev ustreznosti po 10-12 mesecih |  | zajeto v enotnih cenah
E.3.B9. | Vodovodni priključek (VoPr) | SKUPAJ |  |  |  | 0

## E.5._ToPo blok B9
Naročnik: | Nepremičnine Celje d.o.o.
Naziv n.: | Gradnja stanovanjske soseske Dečkovo naselje - DN 10
Ponudnik: | 0
E. | STROJNE INŠTALACIJE
E.5. | Topotna postaja (ToPo)
poz. | opis postavke | izbira proizvodov | e.m. | količina | €/e.m. | količina×cena
E.5.B9. | objekt B9 (tip A)
KOMPAKTNA TOPLOTNA POSTAJA - OGREVANJE, STV
Izbrana oprema mora biti skladna s standardi za opremo, ki so navedeni v tehničnem poročilu.
Posebne zahteve naročnika:
V ceni enote je obvezno vključiti dobavo in montažo za pravilno funkcioniranje posameznih sistemov in elementov objekta, navedenih v nadaljevanju.
E.5.1.B9. | Sklop enovite toplotne postaje OGREVANJA z naslednjimi osnovnimi podatki: |  | kpl | 1 |  | 0
priključna toplotna moč:
44 kW
primarna stran:
110/60 °C, PN 16, DN 25, Vp = 0,77 m3/h
sekundarna stran:
55/45 °C, PN 10, DN 40, Vs = 3,83 m3/h
Postaja je sestavljena iz naslednjih elementov:
primarna stran:
Prehodni kombinirani regulacijski ventil z zveznim EM pogonom (24V) z varnostno funkcijo s karakteristiko:
PN 25, DN 20, kvs = 1 m3/h, Ventil mora imeti omogočeno omejevanje moči in pretoka glede na podatke števca (preko M-bus) in centralnega nadzora.
prenosnik toplote ploščne, spajkane izvedbe, z naslednjimi tehničnimi karakteristikami:
*toplotna moč:
44 kW
*primarna stran:
110/60 °C, PN 16, dpp = 10 kPa
*sekundarna stran:
55/45 °C, PN 10, dps = 10kPa;
- lovilnik nesnage z magnetnim vložkom s karakteristiko:
*PN 16, DN 25;
- tipalo za omejevanje temperature odvoda s tehnično karakteristiko: 0 - 150 °C
*temperaturno območje:
- 2 x merilnik temperature z merilno skalo 0 - 150 °C;
- 2 x merilnik tlaka z merilno skalo 0 - 16 bar;
- izpust DN 15, opremljen s krogelno pipo PN 16;
- 4 x prirobnični ventil skupaj s protiprirobnicami DN 25
- 1 x prirobnični ventil skupaj s protiprirobnicami DN 15 s karakteristiko:
*temperatura do 130 °C, PN 16;
b) sekundarna stran – greta voda
- cevno temperaturno tipalo s tehnično karakteristiko:0 - 120 °C;
*temperaturno območje:
- temperaturno varovalo TR-STW;
- izpust DN 15, opremljen s krogelno pipo PN 10;
- polnjenje DN 15, opremljeno s krogelno pipo PN 10;
- 2 x merilnik temperature z delovnim območjem 0 - 120 °C;
- 2 x merilnik tlaka z delovnim območjem 0 - 8 bar;
c) vzmetni atestirani varnostni navojni ventil s polnim dvigom sedeža za toplovodne sisteme po SIST EN 12828:2004 moči do 210 kW in tlake nad 3,0 bar, vrste H in z naslednjimi tehničnimi karakteristikami:
-medij: omehčana voda
-tlak odpiranja: podp = 3,0 barnad
-iztočni koeficient: a = 0,79
-nazivna velikost DN20/32
d) cevne povezave med elementi, jekleni profili in pohištvene cevi za okvir
vse očiščeno in opleskano z ustrezno barvo po zahtevah SODO;
e) napisne ploščice za označevanje medijev
# vključno s pritrdilnim materialom
E.5.2.B9. | ULTRAZVOČNI MERILNIK TOPLOTNE ENERGIJE kot npr. ALLMES/ITRON US Echo II DN20 z računsko enoto CF800 ali enakovredno, Qn=0,6 m3/h, skupaj s temperaturnimi tipali, vgradnim kompletom, skupaj z razširitveno kartico M-bus, TCP/IP MODBUS in radijskim modulom z dvosmerno komunikacijo z naslednjimi parametri: - nosilna frekvenca 433,82 MHz, - radijski protokol Radian / EverBlu. Merilnik mora imeti omrežno napajanje. |  | kpl | 1 |  | 0
# kompatibilnost z nadzornim sistemom daljinskega ogrevanja mora potrditi upravljavec
E.5.3.B9. | Krmilna oprema PLC elektronski regulator |  | kpl | 1 |  | 0
- temperaturni elektronski krmilnik – ASC (Application Specific Controller), ki se lahko uporablja v različnih sistemih ogrevanja, skupaj z ustreznim programom za opravljanje naslednjih nalog:
*uravnavanje temperature dovoda grete vode v odvisnosti od zunanje
temperature;
*uravnavanje najvišje in najnižje temperature dovoda grete vode;
*vodenje najvišje dopustne temperature povratka vroče vode na primarni strani v odvisnosti od zunanje temperature:
*za zanko radiatorskega ogrevanja je potrebno vodenje vtoka temperature grete vode, v odvisnosti od zunanje temperature;
*omogočanje časovno nastavljanje obratovanja posameznih sistemov;
*Krmilnik mora imeti omogočeno omejevanje moči in pretoka regulirnega ventila glede na podatke števca (preko M-bus) in centralnega nadzora.
*možnost neposredne ali posredne navezave preko „gateway”-a na
nadzorni sistem s prejemanjem in podajanjem podatkov preko
lokalnega omrežja (LAN – Local Area Network) po KNX/EIB protokolu, upoštevajoč zahtevan obseg iz inženirske smernice: ASHRAE Guideline 13-2007: Specifying Digital Controls System;
kot naprimer PLC elektronski regulator ELTEC TP-08; M-bus ali enakovredno
# kompatibilnost z nadzornim sistemom daljinskega ogrevanja mora potrditi upravljavec
E.5.4.B9. | Potopno temperaturno tipalo za tipanje temperature ogrevalne vode od -30°C do 130°C na cevovodih in razdelilniku ogrevalne vode Pt 1000; l=100 mm. |  | kpl | 7 |  | 0
E.5.5.B9. | Zunanje temperaturno tipalo s temperaturnim delovnim območjem med –30 in + 50 °C. |  | kpl | 1 |  | 0
E.5.6.B9. | Tlačna sonda na razdelilniku ogrevalne vode - območje merjenja od -1,0 do 9,0 bar in zapornim elementom DN 10 (izhodni signal od 4 do 20mA) |  | kpl | 1 |  | 0
E.5.7.B9. | Izoliranje cevi in cevne opreme toplotne postaje z blazinami mineralne volne ustrezne debeline glede na posamezni element, to je iz negorljivega materiala vrste A po DIN 4102 oziroma po po EN 13501-1 ter oplaščenje te z aluminijevo pločevino debeline 0,6 mm, spojeno s samovreznimi nerjavnimi vijaki |  | kpl | 1 |  | 0
E.5.8.B9. | Tlačni preizkus s hladno vodo sekundarnega dela s tlakom 4,5 bar, zagon in vreguliranje elementov toplotne postaje |  | kpl | 1 |  | 0
SEKUNDARNI SISTEM
E.5.10.B9. | Razteznostna posoda z membrano za zaprte toplovodne sisteme po SIST EN 12828:2004, sestoječa se iz stoječe tlačne posode za delovni tlak PN 6 z nogami, elastično membrano, priključka medija, ventila s trnom in dušikovega polnjenja. Tehnične karakteristike: |  | kpl | 1 |  | 0
-medij : omehčana voda
-temperatura medija t = +10 do +70 °C
-prostornina posode V>200l
-delovni tlak PN6
-priključek DN20, SKUPAJ SPRIKLJUČNIM KOMPLEToM, VENTILOM.
-predtlak posode p=1,5bar
E.5.11.B9. | Elektronsko vodena enojna, centrifugalna obtočna črpalka, s frekvenčno krmiljenim motorjem in mehanskim tesnilom osi, za ogrevno vodo od +10 °C do +80 °C, prirobnične izvedbe, sestavljena iz spiralnega hidravličnega ohišja iz sive litine, suhega tekača iz sive litine in ventilatorsko hlajenega elektromotorja. Tehnične karakteristike ustrezajo ISO 2858 oziroma DIN 24255: |  | kpl | 2 |  | 0
-medij: čista, omehčana voda po VDI 2035
-pretok: V=1,92m3/h
-tlačna višina: dp=40kPa
-električna moč: 80 W, 230 V, 50 Hz
-zaščita IP 55
-dodatna oprema: *tesnilni in vijačni material; *merilni komplet tlačne razlike za vodenje regulatorja
E.5.12.B9. | Navojni/prirobnični zaporni ventil s polnim pretokom, sestoječ se iz niklanega ohišja iz prešane medenine in daljšo ročico iz silumina odgovarjajoče barve (modra-hladno, rdeča-toplo). Delovna temperatura medija, ki je lahko voda ali vodna mešanica do +120 °C pri PN 10, skupaj s protiprirobnicami, nazivne velikost |  | kos | 6 |  | 0
DN32
E.5.13.B9. | Lovilec nesnage z navojnimi oz. prirobničnimi priključki, PN 6 vključno s spojnim in tesnilnim materialom. |  | kos | 2 |  | 0
DN32
E.5.14.B9. | Protipovratni ventil z navojnimi oz prirobničnimi priključki, PN 10 vključno s spojnim in tesnilnim materialom. |  | kos | 2 |  | 0
DN32
E.5.15.B9. | Odzračevalni lonček z ventilom 1/2", armatura za avtomatsko odzračevanje. |  | kos | 5 |  | 0
E.5.16.B9. | Poševno sedežni regulacijski ventil z možnostjo nastavitve in merjenja pretoka z regulatorjem. Skupaj z nastavitvijo pretoka na ventilu. |  | kos | 2 |  | 0
DN32
E.5.17.B9. | Jeklena srednje težka navojna cev po EN 10255 za PN 10, z materialom cevi St 33.0, skupaj z oblikovnimi kosi in varilnim materialom, nazivne velikosti
E.5.17.1.B9. | DN40 |  | m | 10 |  | 0
E.5.17.2.B9. | DN32 |  | m | 16 |  | 0
E.5.17.3.B9. | DN20 |  | m | 10 |  | 0
E.5.17.4.B9. | DN15 |  | m | 2 |  | 0
E.5.18.B9. | Izoliranje cevi in cevne opreme z cevaki iz mineralne volne ustrezne debeline glede na posamezni element, to je iz negorljivega materiala vrste A po DIN 4102 oziroma po po EN 13501-1 ter oplaščenje te z aluminijevo pločevino debeline 0,6 mm, spojeno s samovreznimi nerjavnimi vijaki
E.5.18.1.B9. | DN40 |  | m | 10 |  | 0
E.5.18.2.B9. | DN32 |  | m | 16 |  | 0
E.5.18.3.B9. | DN20 |  | m | 10 |  | 0
E.5.18.4.B9. | DN15 |  | m | 2 |  | 0
E.5.19.B9. | Izdelavega novega razdelilnika, dovod/odvod, ogrevalne vode ogrevalnih vej, izoliran s toplotno izolacijo iz mineralne volne debeline min. 15 cm zaščitena z Al pločevino. Razdelilnik DN 100 s priključki: - 1x DN 40 - 2x DN 32 - 1x DN 20 za polnjenje sistema |  | kpl | 1 |  | 0
Dobaviti komplet po priloženi funkcionalni shemi, 2x antikorozijsko zaščito, toplotno izolacijo, zaščitno pločevino, nosilnimi konzolami za pritrditev na steno.
E.5.20.B9. | Avtomatska ionska mehčalna dozirna naprava za pripravo kotlovske vode. Qn=1,2m3/h, priključek DN20. Dobavii skupaj s priključnimi ventili: - 3 x ventil DN20, - 1 x protipovratni ventil DN20, - 1 x magnetni ventil DN20 za vklop in izklop dodajanja. |  | kos | 1 |  | 0
E.5.21.B9. | Obešalni in pritrdilni material za cevovode, izdelan iz različnih sistemskih jeklenih vroče cinkanih kosov in objemnih trakov, vijakov, matic in zidnih vložkov, |  | zajeto v enotnih cenah
| Čiščenje rje znotraj in zunaj cevi, temeljna zunanja antikorozijska zaščita cevi ter ostalih kovinskih delov cevovoda |  | zajeto v enotnih cenah
| Oplesk neizoliranih delov cevnih razvodov s pokrivno barvo po barvni skali SODO |  | zajeto v enotnih cenah
| Razno profilno železo, vroče pocinkano. |  | zajeto v enotnih cenah
E.5.22.B9. | Polnjenje/odzračevanje ogrevalnega sistema z mehčano vodo skladno z navodili proizvajalca opreme. V primeru, da ni mehčane vode na objektu se polnjenje izvede s prenosno mehčalno napravo. |  | kpl | 1 |  | 0
E.5.23.B9. | Izdelava meritev z izdajo zapisnika o funkcionalnih preskusih in merilnih metodah za prezračevalno-klimatske naprave in vključujoč ogrevalne naprave in sisteme, vse izdelane po SIST EN 12599 (12.01), overjene s strani izvajalca in investitorja, odnosno njegove nadzorne službe ter meritve mikroklimatskih pogojev v prostorih (samo zimsko obdobje, to je pri zunanjih temperaturah pod +5 °C) ter šumnosti strojnih naprav na prostem in v prostorih, vse izdelano s strani pooblaščenega podjetja |  | kpl | 1 |  | 0
E.5.24.B9. | Izdelava označb cevnih vodov ter vgrajenih elementov in naprav, vključno s shemami delovanja v obliki zvezka in drugič v obliki risbe z opisom in potrebnimi opravili pod steklom, obešeno v tehničnem prostoru. |  | kpl | 1 |  | 0
KOMPAKTNA TOPLOTNA POSTAJA STV
E.5.30.B9. | Sklop enovite toplotne postaje STV z naslednjimi osnovnimi podatki: |  | kpl | 1 |  | 0
priključna toplotna moč:
35 kW
primarna stran:
70/25 °C, PN 16, DN 20, Vp = 0,68 m3/h
sekundarna stran:
60/10 °C, PN 10, DN 20, Vs = 0,61 m3/h
Postaja je sestavljena iz naslednjih elementov:
a) primarna stran – vroča voda
Kombiniran prehodno regulacijski ventil z zveznim EM pogonom z varnostno funkcijo (24V) s karakteristiko:
PN 16, DN 20, kvs = 1 m3/h. Ventil mora imeti omogočeno omejevanje moči in pretoka glede na podatke števca (preko M-bus) in centralnega nadzora.
prenosnik toplote ploščne, spajkane izvedbe, z naslednjimi tehničnimi karakteristikami:
*toplotna moč:
35 kW
*primarna stran:
70/25 °C, PN 16, dpp =5 kPa
*sekundarna stran:
60/10 °C, PN 10, dps =10 kPa;
- lovilnik nesnage z magnetnim vložkom s karakteristiko:
*PN 16, DN 20;
- tipalo za omejevanje temperature odvoda s tehnično karakteristiko: 0 - 120 °C
*temperaturno območje:
- 2 x merilnik temperature z merilno skalo 0 - 150 °C;
- 2 x merilnik tlaka z merilno skalo 0 - 16 bar;
- izpust DN 15, opremljen s krogelno pipo PN 16;
- 2xprirobnični ventil skupaj s protiprirobnicami DN 20 proizvod KSB ali Klinger za vročo vodo s karakteristiko:
*temperatura do 130 °C, PN 16;
b) sekundarna stran – greta voda
- cevno temperaturno tipalo s tehnično karakteristiko:0 - 120 °C;
*temperaturno območje:
- temperaturno varovalo TR-STW;
- izpust DN 15, opremljen s krogelno pipo PN 10;
- polnjenje DN 15, opremljeno s krogelno pipo PN 10;
- 2 x merilnik temperature z delovnim območjem 0 - 120 °C;
- 2 x merilnik tlaka z delovnim območjem 0 - 8 bar;
- lovilnik nesnage z magnetnim vložkom s karakteristiko:
PN 10, DN 20;
#1x ročni navojni balensirni ventil za uravnoteženje ogrevanja STV z merilnimi nastavki
- 3 x zaporna krogelna pipa DN 20 za toplo sanitarno vodo s karakteristiko:
- 1 x proti povratni ventil DN 20 za toplo vsanitarno vodo s karakteristiko:
*temperatura do 110 °C, PN 10;
c) vzmetni atestirani varnostni navojni ventil s polnim dvigom sedeža za toplovodne sisteme po SIST EN 12828:2004 moči do 25 kW in tlake nad 5,0 bar, vrste H in z naslednjimi tehničnimi karakteristikami:
-medij: sanitarna voda
-tlak odpiranja: podp = 6,0 barnad
-iztočni koeficient: a = 0,79
-nazivna velikost DN20/32
d) cevne povezave med elementi, jekleni profili in pohištvene cevi za okvir
vse očiščeno in opleskano z ustrezno barvo po zahtevah SODO;
e) napisne ploščice za označevanje medijev
# vključno s pritrdilnim materialom
E.5.31.B9. | ULTRAZVOČNI MERILNIK TOPLOTNE ENERGIJE kot npr. ALLMES/ITRON US Echo II DN20 z računsko enoto CF800 ali enakovredno, Qn=0,6m3/h, skupaj s temperaturnimi tipali, vgradnim kompletom, skupaj z razširitveno kartico M-bus, TCP/IP MODBUS in radijskim modulom z dvosmerno komunikacijo z naslednjimi parametri: - nosilna frekvenca 433,82 MHz, - radijski protokol Radian / EverBlu. Merilnik mora imeti omrežno napajanje. |  | kpl | 1 |  | 0
# kompatibilnost z nadzornim sistemom daljinskega ogrevanja mora potrditi upravljavec
E.5.32.B9. | Izoliranje cevi in cevne opreme toplotne postaje z blazinami mineralne volne ustrezne debeline glede na posamezni element, to je iz negorljivega materiala vrste A po DIN 4102 oziroma po po EN 13501-1 ter oplaščenje te z aluminijevo pločevino debeline 0,6 mm, spojeno s samovreznimi nerjavnimi vijaki |  | kpl | 2 |  | 0
E.5.33.B9. | Akumulator sanitarne tople vode za volumna 2000 L izoliran z blazinami mineralne volne iz negorljivega materiala vrste A po DIN 4102 oziroma po po EN 13501-1 ter oplaščenje te z aluminijevo pločevino debeline 0,6 mm, spojeno s samovreznimi nerjavnimi vijaki |  | kpl | 1 |  | 0
E.5.34.B9. | Manometer (0-6bar) komplet z ventilom in vezno cevjo ter tesnilnim materialom. |  | kos | 1 |  | 0
E.5.35.B9. | Termometer okrogli v medeninasti stročnici z delovnim območjem T= 0-120°C |  | kos | 1 |  | 0
E.5.36.B9. | Pretočna zaprta ekspanzijska posoda za sanitarno vodo, vključno z Flowjet ventilom, max. delovni tlak 10 bar. Skupaj s priključnim in montažnim materialom, volumen 300l. |  | kpl | 1 |  | 0
E.5.37.B9. | Protipovratni ventil z navojnimi oz prirobničnimi priključki, PN 10 vključno s spojnim in tesnilnim materialom.
E.5.37.2.B9. | DN20 |  | kos | 1 |  | 0
E.5.37.1.B9. | DN40 |  | kos | 1 |  | 0
E.5.38.B9. | Navojni balensirni ventili z merilnimi nastavki . Skupaj z nastavitvijo pretoka na ventilu. |  | kos | 1 |  | 0
DN20
E.5.39.B9. | Elektronsko vodena enojna, centrifugalna obtočna črpalka, s frekvenčno krmiljenim motorjem in mehanskim tesnilom osi, za ogrevno vodo od +10 °C do +80 °C, prirobnične izvedbe, sestavljena iz spiralnega hidravličnega ohišja iz sive litine, suhega tekača iz sive litine in ventilatorsko hlajenega elektromotorja. Tehnične karakteristike ustrezajo ISO 2858 oziroma DIN 24255: |  | kos | 1 |  | 0
-medij: sanitarna voda
-pretok: V=0,61 m3/h
-tlačna višina: dp=20kPa
-električna moč: 30 W, 230 V, 50 Hz
-zaščita IP 55
-dodatna oprema: *tesnilni in vijačni material; *merilni komplet tlačne razlike za vodenje regulatorja; 20/1-4.
E.5.40.B9. | Elektronsko vodena enojna, centrifugalna obtočna črpalka, s frekvenčno krmiljenim motorjem in mehanskim tesnilom osi, za ogrevno vodo od +10 °C do +80 °C, prirobnične izvedbe, sestavljena iz spiralnega hidravličnega ohišja iz sive litine, suhega tekača iz sive litine in ventilatorsko hlajenega elektromotorja. Tehnične karakteristike ustrezajo ISO 2858 oziroma DIN 24255: |  | kpl | 1 |  | 0
-medij: sanitarna voda
-pretok: V=0,5m3/h
-tlačna višina: dp=20kPa
-električna moč: 75 W, 230 V, 50 Hz
-zaščita IP 55
-dodatna oprema: *tesnilni in vijačni material; *merilni komplet tlačne razlike za vodenje regulatorja; 25/1-8 PN 10.
E.5.41.B9. | Galvanski nevtralizaror vodnega kamna, nazivni premer DN40 |  | kos | 1 |  | 0
E.5.42.B9. | Galvanski nevtralizaror vodnega kamna ,nazivni premer DN20 |  | kos | 1 |  | 0
E.5.43.B9. | Kromirana krogelna pipa s teflonskim tesnenjem za hladno ali toplo sanitarno vodo navojne izvedbe PN 10, s čepom in tesnilom za izpust vode, skupaj z ročko odgovarjajoče barve (hladna-modra, topla-rdeča), nazivne velikosti
E.5.43.1.B9. | DN20 |  | kos | 2 |  | 0
E.5.43.2.B9. | DN25 |  | kos | 1 |  | 0
E.5.43.3.93. | DN40 |  | kos | 3 |  | 0
E.5.44.B9. | Izvedba novega voda STV in cirkulacije STV iz pocinkane srednje težke navojne cevi po DIN 2440 za PN 10, skupaj s spojnimi in oblikovnimi kosi iz pocinkane temprane litine po DIN EN 10242, nazivne velikosti
E.5.44.1.B9. | DN20 |  | m | 16 |  | 0
E.5.44.2.B9. | DN25 |  | m | 2 |  | 0
E.5.44.3.B9. | DN40 |  | m | 10 |  | 0
E.5.45.B9. | Samolepilna toplotna izolacija cevi hladne in tople pitne vode s krožnim vodom z izolacijskimi cevaki, izdelanimi iz visoko elastičnega in trpežnega penastega materiala na bazi sintetičnega kavčuka - elastomera, ki ima zaprto celično strukturo in s tem visoko upornost proti difuziji vodne pare in nizko toplotno prevodnost, kar oboje zagotavlja odlično toplotno zaščito pred rosenjem in izgubo toplote. Izolacijski cevaki imajo po svoji dolžini že izveden rez s samolepilno plastjo za hitro in enostavno spajanje, pri čemer je lepilo izdelano na modificirani akrilni bazi z mrežasto strukturo na polietilenski foliji. Vsi potrebni oblikovni kosi se izdelajo iz cevakov samih na licumesta. Material je samougasljiv, ne kaplja in ne širi ognja – vrste B1 po razvrstitvi DIN 4102 oziroma B – s3, d0 po EN 13501-1, pri preizkusu na kovinski površini, za kar mora biti izdano potrdilo. Ostale tehnične karakteristike so naslednje:
- toplotna prevodnost   0,035 W/mK po SIST ISO 8794
- delovno temperaturno območje medija +10 do + 75 °C
- koeficient upornosti proti difuziji vodne pare   3000
- debelina izolacije 19 mm;
E.5.45.1.B9. | DN20 |  | m | 16 |  | 0
E.5.45.2.B9. | DN25 |  | m | 2 |  | 0
E.5.45.3.B9. | DN40 |  | m | 10 |  | 0
E.5.46.B9. | Izvedba tlačnega preskusa vodovodne napeljave s hladno vodo 12 bar z izdelavo zapisnika u ustreznosti |  | kpl | 1 |  | 0
E.5.47.B9. | Nastavitev iztočnih armatur na iztočni tlak 50-100 kPa in hiperkloriranje, temeljito izpiranje delov cevovoda, bakteriološka in kemična analiza vode z izdelavo zapisnika |  | kpl | 1 |  | 0
E.5.50.B9. | Izdelava montažnih risb in postavitvenih detajlov (“shop drawings”) za potrebe izvedbe na gradbišču na podlagi izbrane in potrjene opreme s potrditvijo obojih s strani odgovornega projektanta |  | zajeto v enotnih cenah
E.5.51.B9. | Po podpisu pogodbe in skladno s časovnim načrtom priprava in predaja tehničnih predlogov ponujene strojne opreme v potrditev, ki zajemajo vse iz popisa zahtevane tehnične podatke, tovarniške risbe postavitve in dokazila s potrdili o ustreznosti v štirih izvodih. Pri tem morajo biti podani tehnični podatki in risbe povsem usklajeni z zahtevanim obsegom in se morajo povsem nanašati na natančno ponujeni tip in velikost ter ne samo na vrsto opreme – enostavne fotokopije iz generalnega kataloga proizvajalcev v namen potrjevanja opreme niso sprejemljive! Nobeno naročilo ponujene opreme ne more biti sprovedeno, dokler ni s strani investitorja pooblaščen(e)ih oseb(e) izvedena preverba ustreznosti in ta tudi pisno potrjena |  | zajeto v enotnih cenah
E.5.52.B9. | Sprotno beleženje vseh sprememb, nastalih med izvedbo z vrisovanjem v PZI načrt ter obveščanje odgovornega projektanta (OP) o njih s pridobitvijo njegovih soglasij nanje in izdelava projekta izvedenih del (PID) v štirih izvodih v zahtevanem obsegu iz 43. člena Pravilnika o projektni in tehnični dokumentaciji (Ur.l. RS, št. 66/04) |  | zajeto v enotnih cenah
E.5.53.B9. | Začetna ter končna dela, prevozni, opravilni, zavarovalni in ostali splošni stroški, zapisniško vodeno vreguliranje in preizkušanje vseh sistemov v predpisanem obsegu iz pravil stroke ter prva predaja sistema upravniku objekta in usposobitev osebja za vzdrževanje in obratovanje ter dokončna skupna potrditev ustreznosti po 10-12 mesecih |  | zajeto v enotnih cenah
E.3.B9. | Topotna postaja (ToPo) | SKUPAJ |  |  |  | 0

## F.1 Zunanja ureditev
Naročnik: | Nepremičnine Celje d.o.o.
Naziv n.: | Gradnja stanovanjske soseske Dečkovo naselje - DN 10
Ponudnik: | 0
F. | UREDITEV OKOLJA
F.1 | Zunanja ureditev
poz. | opis postavke | izbira proizvodov | E.m. | količina | €/E.m. | količina×cena
ZUNANJA UREDITEV
F.1.1 | ZAKOLIČBA
F.1.1.1 | Izvedba zakoličbe elementov zunanje ureditve pred pričetkom gradnje, po projektu (zunanja ureditev in krajinska arhitektura): * prenos tlorisa obodnih linij načrtovane zunanje ureditve na teren, * groba in fina zakoličba profilov, * postavitev in zavarovanje gradbenih profilov za čas gradnje in prenos geodetskih točk na profilF. V ceno zajeti strošek geodeta ter izmerF. Obračun po kompletni zakoličbi zunanje ureditvF. |  | kpl | 1 |  | 0
F.1.2 | ZEMELJSKA DELA
F.1.2.1 | POVRŠINSKI ODRIV, ŠIROKI IZKOPI, IZKOPI JARKOV, ZASIPAVANJA
F.1.2.1.1 | Široki izkop gradbene jame, do 2 m; široki izkop globine do 200 cm vključno z odmetom na rob izkopa ali s transportom na začasno deponijo na gradbišču potrebne količine za zasip ob temeljni plošči. Odvoz viška zemljine v trajno deponijo ločena postavka. Izkop za izvedbo: utrjenih površin zunanje ureditvF. |  | m3 | 2460 |  | 0
F.1.2.1.2 | Vgradnja zemljine iz gradbene deponije - kot nasipna zemljina, ki služi kot planum pod spodnjo koto zgornjega ustroja in kot nasipni material. Po posvetu z geomehanikom se uporabi zemljino z gradbiščne deponije, če ta ustreza vsem zahtevam. V primeru, da se izkop ne more ponovno vgraditi se upošteva dobava ustreznega materiala. |  | m3 | 1418 |  | 0
F.1.2.1.3 | Osnovni planum; Planiranje terena v naklonu skladno s projektom za izvedbo. Maksimalno odstopanje od projektirane višine +/- 3 cm. |  | m2 | 10929 |  | 0
Utrjevanje grobozrnatih tal (če ni s projektom določeno drugače) do minimalne nosilnosti 3 kN/cm2, drobno zrnata tla pa do minimalne nosilnosti 2 kN/m2. Projektirano nosilnost tal je doseči do globine minimalno 30 cm pod koto osnovnega planuma in jo dokazati s protokolom meritev.
F.1.2.2 | NASIPAVANJA, TRANSPORTIRANJE ZEMLJIN
F.1.2.2.1 | Višek izkopanega materiala trajno odstraniti; odvoz viška izkopanega materiala v trajno deponijo neglede na to, ali je bil naložen na transportno sredstvo direktno ob izkopu ali iz začasne deponije na gradbišču |  | m3 | 1800 |  | 0
F.1.2.2.2 | Geotekstilna folija za ločevanje slabo nosilnih tal (spodnjega ustroja) in tamponskega nasutja za dosego ustrezne nosilnosti terena, 300g |  | m2 | 3848 |  | 0
F.1.2.2.3 | Kompletna izdelava kamnite posteljice z zmrzlinsko odpornim materialom in komprimiranjem do predpisane zbitosti v debelini 40cm |  | m3 | 1540 |  | 0
F.1.2.2.4 | Tamponsko nasutje 80; dobava in vgrajevanje komprimiranega tamponskega nasutja v deb. 25 cm vključno z utrjevanjem do predpisane zbitosti, |  | m3 | 962 |  | 0
F.1.2.2.5 | Zaklinjanje s finim peskom v deb. do 2cm, planiranje in valjanje planuma spodnjega ustroja do 80 MPa, tocnosti +- 3,0 cm. Nagib planuma min 1%. |  | m2 | 3848 |  | 0
F.1.2.2.6 | Vgrajevanje predhodno odstranjenega in zdrobljenega asfalta v tamponsko plast (upoštevane so 15% izgube pri predelavi asfalta). |  | m3 | 5 |  | 0
F.1.2.2.7 | Nabava, dobava materiala in izdelava nevezane plasti finega peska v debelini 5 cm kot podloga tlakovanim in drugim utrjenim površinam površinam frakcije 2/5mm vključno z uvaljanjem na 80 Mpa. |  | m2 | 3848 |  | 0
F.1.3 | ZGORNJI USTROJ
F.1.3.1 | Izdelava nosilne plasti bizuminizirane zmesi AC 22 base B 50/70 A3 v deb. 6 cm - voziščF. |  | m2 | 20 |  | 0
F.1.3.2 | Izdelava obrabnozaporne plasti bitumenskega betona AC 11 surf B 50/70 A3 v deb. 4 cm. |  | m2 | 20 |  | 0
F.1.3.5 | Nabava, dobava in vgraditev betonskih tlakovcev deb. 6 cm na pripravljeno plast finega peska, fini pesek upoštevati v ceni postavkF. Fuge se zasujejo s fino mivko 0/2 mm. Nabava dobava in vgraditev betonskih tlakovcev na pripravljeno plast finega peska. Fuge se zasujejo s fino mivko 0/2 mm. Oblike ploskev so nepravilne oblike, tlakovce bo potrebno na robovih ploskev rezati pod kotom,
Lastnosti tlakovcev: - glede obremenitev primerni za tovorni promet, D400 - skladnost s standardi SIST EN 1340 in SIST EN 206 - sveži beton mora biti obdelan tako, da postane hidrofoben (odbija vodo), onemogočen mora biti kapilarni dvig vode v cementnem kamnu ter vpijanje vode od zunaj. - odporni na soli in zmrzal - obdelani na način, da so odporni na vpijanje umazanije (ne nastajajo madeži) - (impregnirana površina)
# v celoti barvan
Zadnja vrsta tlakovcev ob robovih površin se podbetonira. Skupna dolžina vseh robov znaša 2460m. Potreben beton upoštevati v cenah posamezne postavke tlakovcev.
F.1.3.5.1 | Nabava, dobava in vgraditev betonskih tlakovcev na ploščadih na južni strani blokov in pred vhodi v garažo
| - v svetli oker rumeni peščeni barvi, barvo izbere arhitekt/naročnik na osnovi vsaj treh vzorcev, ki jih pred nabavo tlakovcev v izbor dostavi izvajalec - dimenzija: tri različne dimenzije (serijska ponudba izdelovalca tlakovcev) v enakem razmerju cca 12/15/22 x 20cm ali 7/14/21 x 14cm |  | m2 | 1515 |  | 0
F.1.3.5.2 | Nabava, dobava in vgraditev betonskih tlakovcev na poteh ob blokih
| - v svetlo sivi barvi v sredini ter temno sivi barvi na robovih, barvo izbere arhitekt na osnovi vsaj treh vzorcev, ki jih pred nabavo tlakovcev v izbor dostavi izvajalec - dimenzija: cca 50 x 20cm |  | m2 | 1200 |  | 0
F.1.3.5.3 | Nabava, dobava in vgraditev betonskih tlakovcev v atrijih
| - v svetli oker rumeni peščeni barvi, barvo izbere arhitekt/naročnik na osnovi vsaj treh vzorcev, ki jih pred nabavo tlakovcev v izbor dostavi izvajalec - dimenzija: dimenzija: tri različne dimenzije (serijska ponudba izdelovalca tlakovcev) v enakem razmerju cca 12/15/22 x 20cm ali 7/14/21 x 14cm |  | m2 | 200 |  | 0
F.1.3.6 | Dobava in vgradnja mehke gumaste mase z ustreznimi certifikati, kot varnostna podlaga na otroških igriščih. Varnostna podlaga v debelini 6cm se vgradi na prej pripravljeno trdno in ravno podlago. Pred izvedbo nujno preveriti ustreznost debeline varnostne podlage glede na končno izbrana igrala. Vsako igralo ima glede na višino možnega padca svoje zahteve glede debeline varnostne podlage! Skladnost s standardom SIST-EN 1177. Gumijasta podlaga bo v treh različnih barvah v ploščah nepravilnih oblik, glej tehnično situacijo v načrtu krajinske ureditve - list 2.5.5 |  | m2 | 185 |  | 0
F.1.3.7 | Nabava dobava in vgraditev betonskih pranih plošč na pripravljeno plast finega peska. Fuge se zasujejo s fino mivko 0/2 mm. Polagajo se plošče dimenzij 50/50/5 cm (variantna postavka |  | m2 | 10 |  | 0
F.1.3.8 | Dobava in vgrajevanje nasutja ob fasadi objekta: * prane rečne krogle, vložene, kalibrirane od fi 6,4 do fi 10,0 cm, debeline d=10 cm, * pran prodec fi 3,2 – 6,4 cm , debeline d=20 cm, V ceni mora biti zajeto: * vsi transporti in pomožna dela * utrjena podlaga in ločilni sloj filca * glej detajl 1a in 1c v načrtu arhitekture |  | m2 | 365 |  | 0
F.1.3.9 | Dobava in vgrajevanje nasutja ob fasadi objekta - garaža: * prane rečne krogle, vložene, kalibrirane od fi 6,4 do fi 10,0 cm, debeline d=10 cm, V ceni mora biti zajeto: * vsi transporti in pomožna dela. * utrjena podlaga in ločilni sloj filca * glej detajl 13 v načrtu arhitekture |  | m2 | 138 |  | 0
F.1.3.10 | Izvedba vhodne ploščadi iz enakih tlakovcev kot pri postavki F.1.3.5.1. Tlakovci se položijo z lepljenjem na talno betonsko ploščo debeline 20cm v ustrezni geometriji. Za betonsko ploščo se uporabi beton C35/45. Izvedeni tlak mora zagotavljati ustrezno trdnost oz nosilnost tudi za vožnjo interventnega vozila, D400. V postavki je upoštevan tudi sloj ločilne PVC folije med podlogo in podbetoniranjem. Plošča se izdela kot armirana betonska plošča – betoniranje na licu mesta, armatura, opaži. Beton C 35/45, vodotesen, odporen na zmrzovanje in sol, upoštevati drsne stike, dilatacijF. Izvajalec pred izvedbo izdela projekt betona, ki ga potrdita projektant in nadzor. Skupna količina armature: 2 t Upoštevati opaženjF. Ploščad se izvede delno v naklonu, skladno z geometrijo prikazano na risbi št. 1.4.5 v načrtu arhitekture, skupna tlorisna dimenzija ploščadi znaša 12,70 x 5,25 m. |  | m2 | 367 |  | 0
F.1.3.11 | Nabava, dobava in polaganje travnih povoznih in pohodnih rešetk zelene barvF. Travne resšetke iz 100% sortirane PEHD-reciklirane umetne mase, izredno udarno trden, UV-stabilen, testirana površinska nosilnost max. 200 t/m2, z vsem pritrdilnim in povezovalnim materialom. Preko njih bo vozilo komunalno vozilo, gasilci, rešilci. |  | m2 | 435 |  | 0
F.1.4 | ROBNI ELEMENTI - ROBNIKI, OBROBE
F.1.4.1 | Nabava, dobava in vgraditev prefabriciranih dvignjenih robnikov iz cementnega betona s prerezom 15/25 cm vključno z izvedbo temelja iz podložnega betona MB 20. |  | m1 | 10 |  | 0
F.1.4.2 | Obroba iz 100% reciklirane umetne mase, L oblike, za obrobo zelenic, pritrjuje se s klini iz umetne mase |  | m1 | 400 |  | 0
F.1.4.3 | Nabava, dobava in vgraditev robnikov iz granitnih kock a=10cm (vgraditev v bet. temelj C16/20) kot obroba zasaditive na glavni pločadi vključno z zasutjem kroga s pranimi savskimi kroglami, Obroba je krožne oblike s premerom 1,0m. Obseg kroga meri 6,3m. Površina kroga znaša 3,14m2. |  | kpl | 3 |  | 0
F.1.4.4 | Nabava, dobava in vgraditev prefabricirane betonske mulde širine 50 cm (vgraditev v bet. temelj C16/20). |  | m1 | 108 |  | 0
F.1.4.5 | Ograja iz univerzalnega pletiva. |  | m1 | 251 |  | 0
Sestavljena je iz stebričkov okroglega profila in žičnatega pletiva.Tako stebrički kot pletivo so vroče cinkani in plastificirani.
višina ograje: 150cm
premer žice: min 1.90mm
velikost okenc: 50x50 mm
Stebri s temeljem: fi50, tipski AB temelj dim. cca 50/50/50 cm
F.1.4.6 | Izvedba vhodne ploščadi iz enakih tlakovcev kot pri postavki F.1.3.5.1. Tlakovci se položijo z lepljenjem na talno betonsko ploščo debeline 20cm v ustrezni geometriji. Za betonsko ploščo se uporabi beton C35/45. Izvedeni tlak mora zagotavljati ustrezno trdnost oz nosilnost tudi za vožnjo interventnega vozila, D400. V postavki je upoštevan tudi sloj ločilne PVC folije med podlogo in podbetoniranjem. Plošča se izdela kot armirana betonska plošča – betoniranje na licu mesta, armatura, opaži. Beton C 35/45, vodotesen, odporen na zmrzovanje in sol, upoštevati drsne stike, dilatacijF. Izvajalec pred izvedbo izdela projekt betona, ki ga potrdita projektant in nadzor. Skupna količina armature: 2 t Upoštevati opaženjF. Ploščad se izvede delno v naklonu, skladno z geometrijo prikazano na risbi št. 1.4.5 v načrtu arhitekture, skupna tlorisna dimenzija ploščadi znaša 12,70 x 5,25 m. Okrog klančine se izvede cca 60cm visok parapetni zid s kovinsko vročecinkano ograjo. |  | m2 | 75 |  | 0
F.1.4.7 | Oporni zid višine ca. 70cm sestavljen iz cvetličnih škarpnikov ob delu vzdolžne stranice in ob delu severne prečne stranice garaže v pritličju. Upoštevati pripravo podlage podbetona v deb. 10 cm na utrjeno tamponsko podlago. |  | m2 | 20 |  | 0
F.1.5 | NAPRAVE ZA ODVODNJAVANJE
F.1.5.1 | Kompletna izdelava požiralnika iz betonske cevi BC DN 400 mm, z LTŽ rešetko 400x400 mm, z usedalnikom globine 0,5m, D400, smradna zapora |  | kos | 12 |  | 0
F.1.5.2 | Nabava, dobava in vgraditev linijske kanalete za odvodnjavanje tlakovanih delov atrijev, dimenzija 150 x 75 mm, iz vroče cinkanega jekla, rešetka pohodna ter povozna za invalidski voziček, skladno s standardom DIN EN 1433, z revizijskim iztočnim kosom dimenzije 250x250 mm z rešetko, smradna zapora, vključno z vsemi priključnimi, zaključnimi, povezovalnimi ipd kosi in vsem materialom ter delom za kvalitetno vgradnjo skladno z navodili proizvajalca. Vgradnja po detajlu 1b v načrtu arhitekturF.
| - dolžina kanalet |  | m1 | 53.8 |  | 0
| - število revizijskih kosov |  | kos | 25 |  | 0
F.1.5.3 | Nabava, dobava in vgraditev linijske kanalete z rego za odvodnjavanje vhodnih ploščadi pred bloki, širine 200mm, betonska kanaleta, vroče cinkan pokrov z rego, širina rege 18mm, s tipskim peskolovom, smradno zaporo, cevnim priključkom, vključno z vsemi priključnimi, zaključnimi, povezovalnimi ipd kosi in vsem materialom ter delom za kvalitetno vgradnjo skladno z navodili proizvajalca, D400.
| - dolžina kanalet |  | m1 | 69.5 |  | 0
| - število peskolovov |  | kos | 6 |  | 0
F.1.6 | PROMETNA SIGNALIZACIJA
F.1.6.1 | Nabava, dobava in postavitev okroglega prometnega znaka, podloga iz vroče cinkane jeklene pločevine, znak z odsevno folijo 1. vrste, premera r=600 mm, skupaj s temeljem, stebričem in vsem pritrdilnim materialom |  | kos | 1 |  | 0
F.1.6.2 | Izdelava tankoslojne neprekinjene označbe z enokomponentno belo barvo, strojno, debelina plasti suhe snovi 200 um, širina črte 10 cm |  | m1 | 100 |  | 0
F.1.6.3 | Izdelava tankoslojne prekinjene označbe z enokomponentno belo barvo, strojno, debelina plasti suhe snovi 200 um, širina črte 10 cm, dolžina 1.0m |  | m1 | 250 |  | 0
F.1.6.4 | Nabava, dobava in montaža trikotnega prometnega znaka, podloga iz vroče cinkane jeklene pločevine, znak z odsevno folijo 1. vrste, dolžina stranice a=400 mm, skupaj s vsem pritrdilnim materialom. |  | kos | 1 |  | 0
F.1.6.5 | Nabava, dobava in montaža prometnega znaka dim. 400/400mm, podloga iz vroče cinkane jeklene pločevine, znak z odsevno folijo 1. vrste, dolžina stranice a=400 mm, skupaj s vsem pritrdilnim materialom. |  | kos | 4 |  | 0
F.1.6.6 | Nabava, dobava in montaža dopolnilnega prometnega znaka dim. 200/400mm, podloga iz vroče cinkane jeklene pločevine, znak z odsevno folijo 1. vrste, skupaj s vsem pritrdilnim materialom. |  | kos | 4 |  | 0
F.1.6.7 | Nabava, dobava in montaža smernih tabel, podloga iz vroče cinkane jeklene pločevine, znak z barvno folijo 1. vrste, velikost 1200 x 250 mm, skupaj z vsem pritrdilnim materialom za na steno oziroma pod strop |  | kos | 8 |  | 0
F.1.6.8 | Nabava, dobava in montaža prometnega table, podloga iz vroče cinkane jeklene pločevine, znak z barvno folijo 1. vrste, velikost 3000 x 200 mm, skupaj z vsem pritrdilnim materialom |  | kos | 1 |  | 0
F.1.6.9 | Izdelava tankoslojne neprekinjene označbe z enokomponentno belo barvo, strojno, debelina plasti suhe snovi 200 um, širina črte 25 cm |  | m1 | 6 |  | 0
F.1.6.10 | Obeležba parkirnih mest - oznaka invalid, velikost simbola vsaj 1,0m x 1,0m |  | kos | 16 |  | 0
F.1.6.11 | Obeležba številk parkirnih mest, velikost številk vsaj 50cm |  | kos | 150 |  | 0
F.1.6.12 | Obeležba postavitvene površine za gasilsko vozilo, skladno s predpisi |  | kos | 7 |  | 0
F.1.7 | METEORNA KANALIZACIJA
F.1.7.1 | Strojni izkop jarka z upoštevano pomočjo ročnega izkopa za meteorno kanalizacijo (cevovod, jaški) v terenu III.ktg., v naklonu, ki se prilagodi karakteristikam materiala in načinu varovanja izkopa (razpiranje - skladno z geomehanskim poročilom in PZI dokumentacijo, ter vpisi v gradbeni dnevnik), širina dna izkopa po standardu SIST EN 1610, izkop v globini do 2,0m, kompletno z direktnim nakladanjem materiala na kamion in odvozom na stalno deponijo (deponijo pridobi izvajalec) ter plačilo vseh stroškov deponiranja. |  | m3 | 422 |  | 0
F.1.7.2 | Osnovni planum; Planiranje dna jarka v naklonu skladno s projektom za izvedbo. Maksimalno odstopanje od projektirane višine +/- 1 cm. |  | m2 | 352 |  | 0
Utrjevanje grobozrnatih tal (če ni s projektom določeno drugače) do potrebne zbitosti (Ev2 ≥ 20 MPa).
F.1.7.3 | Izvedba posteljice z okroglozrnatim peskom frakcije 0-22 mm , z dobavo in dovozom materiala. |  | m3 | 5 |  | 0
F.1.7.4 | Zasip jarkov; v slojih po 30 cm z materialom iz začasne deponije ali deponirane ob izkopu vključno z predpisanim utrjevanjem |  | m3 | 400 |  | 0
F.1.7.5 | Dobava in polaganje drenažno-kanalizacijske DK cevi DN 200 mm na pripravljeno peščeno podlago |  | m1 | 588 |  | 0
F.1.7.6 | Izvedba priklopov linijskih rešetk v atrijih na drenažno cev |  | kpl | 25 |  | 0
F.1.7.7 | Obsip cevi: obsip cevi s grenažnim zasipom od 16-32 cm v plasti deb. 50 cm nad temenom cevi v območju cevi, z dobavo in dovozom materiala. |  | m3 | 74 |  | 0
F.1.7.8 | Nabava, transport, namestitev in montaža prefabriciranih armiranobetonskih (AB) jaškov DN 800 z reduciranim konusom 600 mm in nastavkom za AB cevi. V ceni upoštevati dodatni izkop na mestih jaškov, planiranje in utrjevanje dna, izdelava bet. ležišča C12/15 d=15 cm. Nabava in montaža betonskega okvirja s pokrovom fi 600mm, 400kN, s protihrupnim tesnilom in zaklepom. Pokrovi se lepijo na betonski okvir z ustreznim lepilom. Pokrovi morajo biti zračni. Betonski venci se morajo obbetonirati). Jaški morajo imeti atest proti vzgonu. (npr. kot jaški tip NIVO skladen s SIST EN 1917), vključno z vgradnjo na obstoječo meteorno cev javne kanalizacijF. vse potrebno delo in material, H jaška 1.0 do 1.50 m |  | kos | 33 |  | 0
F.1.7.9 | Kompletna izdelava priključkov na meteorno kanalizacijo, vgradnja revizijskega jaška, izvedba priklopa, izkop, prekinjanje cevi ter vse ostalo delo in material potreben za kvalitetno izvedbo del |  | kos | 33 |  | 0
F.1.7.10 | Geotekstilna folija za ločevanje slabo nosilnih tal (spodnjega ustroja) in tamponskega nasutja za dosego ustrezne nosilnosti terena ter ovoj drenažnega zasipa jarka, 300g |  | m2 | 870 |  | 0
F.1.7.10 | Nabava, dobava materiala in izdelava peskolova Ø 400 mm, gl. 1.00 m iz betonskih cevi Ø 400 mm, prekritega z betonskim pokrovom |  | kos | 30 |  | 0
F.1.7.14 | Preizkus tesnosti kanalizacije. |  | vključeno v cenah po F.m.
F.1.7.15 | Preizkus tesnosti jaškov. |  | vključeno v cenah po F.m.
F.1.7.16 | Preizkus tesnosti požiralnikov. |  | vključeno v cenah po F.m.
F.1.8 | HIŠNI KANALIZACIJSKI PRIKLJUČKI
F.1.8.1 | Strojni izkop jarka z upoštevano pomočjo ročnega izkopa za meteorno kanalizacijo (cevovod, jaški) v terenu III.ktg., v naklonu, ki se prilagodi karakteristikam materiala in načinu varovanja izkopa (razpiranje - skladno z geomehanskim poročilom in PZI dokumentacijo, ter vpisi v gradbeni dnevnik), širina dna izkopa po standardu SIST EN 1610, izkop v globini do 2,0m, kompletno z direktnim nakladanjem materiala na kamion in odvozom na stalno deponijo (deponijo pridobi izvajalec) ter plačilo vseh stroškov deponiranja. |  | m3 | 330 |  | 0
F.1.8.2 | Osnovni planum; Planiranje dna jarka v naklonu skladno s projektom za izvedbo. Maksimalno odstopanje od projektirane višine +/- 1 cm. |  | m2 | 330 |  | 0
Utrjevanje grobozrnatih tal (če ni s projektom določeno drugače) do potrebne zbitosti (Ev2 ≥ 20 MPa).
F.1.8.3 | Izvedba posteljice ter obsip cevi z okroglozrnatim peskom frakcije 0-22 mm do višine min. 30 cm nad temenom cevi, z ročnim utrjevanjem v območju cevi, z dobavo in dovozom materiala. |  | m3 | 30 |  | 0
F.1.8.5 | Zasip jarka z izbranim materialom od izkopa, skupaj s potrebnim utrjevanjem do potrebne zbitosti, zasip v plasteh največ do 30 cm. Upoštevati dovoz z začasne deponije. |  | m3 | 320 |  | 0
F.1.8.7 | Obbetoniranje cevi, z betonom C 25/30 (v območju povoznih površin). |  | m3 | 5 |  | 0
F.1.8.8 | Dobava in vgraditev cevi iz umetnih mas (material PVC), togostnega razreda min. SN 8, kompletno z vsemi fazonskimi kosi in tesnili.
F.1.8.8.1 | DN 200 (notranji premer min 188mm) |  | m1 | 330 |  | 0
F.1.7.8 | Nabava, transport, namestitev in montaža prefabriciranih armiranobetonskih (AB) jaškov DN 800 z reduciranim konusom 600 mm in nastavkom za PP cevi. V ceni upoštevati dodatni izkop na mestih jaškov, planiranje in utrjevanje dna, izdelava bet. ležišča C12/15 d=15 cm. Nabava in montaža betonskega okvirja s pokrovom fi 600mm, 400kN, s protihrupnim tesnilom in zaklepom. Pokrovi se lepijo na betonski okvir z ustreznim lepilom. Pokrovi morajo biti zračni. Betonski venci se morajo obbetonirati). Jaški morajo imeti atest proti vzgonu. (npr. kot jaški tip NIVO skladen s SIST EN 1917 ali enakovredno). |  | kos | 24 |  | 0
H jaška 1.5- 2.0 m
F.1.7.9 | Kompletna izdelava priključkov na meteorno kanalizacijo, vgradnja revizijskega jaška, izvedba priklopa, izkop, prekinjanje cevi ter vse ostalo delo in material potreben za kvalitetno izvedbo del |  | kos | 24 |  | 0
F.1.8.2 | Preizkus tesnosti kanalizacije. |  | m1 | 40 |  | 0
F.1.8.3 | Preizkus tesnosti jaškov. |  | kos | 24 |  | 0
F.1.9 | PRIKLOP REZERVOARJA GASILNE VODE
F.1.9.1 | Nabava, dobava in vgraditev tipskega lovilca olja s koalescenčnim filtrom Q=30.0/3.0 l/s, z obvodom (bypassom) prekritega z LTŽ pokrovom Ø 600 mm, C250, vgradnja po navodilih proizvajalca, ustreznost SIST EN 858-2 |  | kos | 1 |  | 0
F.1.9.2 | Nabava, dobava in vgraditev potopne, litoželezne, enostopenjske, navpične črpalke, za umazane vode, s trofaznim izmenično napajanim motorjem v skladu s standardi VDE, H= do 6.5 m, Q=20.0 l/s, moč: cca 4kW, IP 68, dolžina kabla vsaj 20m, plovno stikalo, skupaj z vodili in verigo, vgradnja po navodilih proizvajalca in dobavitelja |  | kos | 2 |  | 0
F.1.9.3 | Krmilna in nadzorna enota črpalke z upravljalno ploščo / plovno stikalo za krmiljenje dveh črpalk Nabava, dobava in vgraditev elektrokomandne omare za upravljanaje črpališča v zaščiti IP43 kompletno s ključavnico z vgrajenim krmilnikom z omogočanjem RS485 RTU modbus komunikacijo na CNS s prenosom signalov za delovanje in okvaro za posamezno črpalko, stanje plovnih stikal, števcem obratovalnih ur za posamezno črpalko, skupne napake, porabljene električne energije preko impulzivnega vhoda na krmilniku. V razdelilniku morajo biti vgrajena stikala R-0-A za posamezno črpalko, merilnik porabe energije z dajalnikom inpulzov, na vratih pa LED signalne svetilke za delovanje in okvare, vsa oprema mora biti vgrajena notranjosti razdelilnika razen signalnih svetilk |  | kpl | 1 |  | 0
F.1.9.4 | Nabava, dobava in vgraditev lopute DN200 s podaljšano gredjo in motornim pogonom na koncu vključno s prirobnico DN200 PN10, ki jo je potrebno vgraditi v AB steno |  | kos | 1 |  | 0
DN200, vrsta celne prirobnice: F07 v skladu z ISO 5211, oblika konca gredi: ploska (H) krivulja po ISO 5211, tip ohišja: T5 - U-profilno ohišje brez tesnilne letve, podvodna izvedba, ohišje iz nodularne litine, gred: nerjaveče jeklo 1.4028, disk: nodularna železna litina, podaljšana gred / vratni podaljšek: 4000mm, IP68, trofazno napajanje, detekcija položaja: 2 končni stikali (1/O, 1/C)
kot npr.: ISORIA 10 DN200 T5 PN10 3g6k3gXV - ACTELEC s cetrtinskim obratom SQ 07.2 / AM 01.1 AUMA MATIC ( AUMA ) ali enakovredno
F.1.9.5 | Nabava, dobava in vgraditev elektrokomandne omare za upravljanaje lopute v zaščiti IP43 kompletno s ključavnico z vgrajenim krmilnikom z omogočanjem RS485 RTU modbus komunikacijo na CNS s prenosom signalov za delovanje in okvaro za loputo, napake, porabljene električne energije preko impulzivnega vhoda na krmilniku. V razdelilniku morajo biti vgrajena stikala R-0-A, merilnik porabe energije z dajalnikom inpulzov, na vratih pa LED signalne svetilke za delovanje in okvare, vsa oprema mora biti vgrajena v notranjosti razdelilnika razen signalnih svetilk |  | kos | 1 |  | 0
F.1.9.5 | Nabava, dobava in položitev tlačnega voda iz tlačnih PEHD 125 cevi DN 100 mm, PN 10, skupaj s pripadajočimi fazonskimi komadi |  | m1 | 5 |  | 0
F.1.9.6 | Nabava, transport, namestitev in montaža prefabriciranih armiranobetonskih (AB) jaškov DN 1000 z reduciranim konusom 600 mm in nastavkom za AB cevi. V ceni upoštevati dodatni izkop na mestih jaškov, planiranje in utrjevanje dna, izdelava bet. ležišča C12/15 d=15 cm. Nabava in montaža betonskega okvirja s pokrovom fi 600mm, 400kN, s protihrupnim tesnilom in zaklepom. Pokrovi se lepijo na betonski okvir z ustreznim lepilom. Pokrovi morajo biti zračni. Betonski venci se morajo obbetonirati). Jaški morajo imeti atest proti vzgonu. (npr. kot jaški tip NIVO skladen s SIST EN 1917), vključno z vgradnjo na obstoječo meteorno cev javne kanalizacijF. vse potrebno delo in material, H jaška 3.0 do 4.0 m |  | kos | 2 |  | 0
F.1.9.7 | Izkop jarkov do 2 m; merjeno od dna gradbene jame oziroma obstoječega terena vključno odmetom na rob izkopa ali s transportom na začasno deponijo na gradbišču potrebne količine za zasip ob temeljih. Odvoz viška zemljine v začasno deponijo ločena postavka. |  | m3 | 32 |  | 0
F.1.9.8 | Osnovni planum; Planiranje dna jarka v naklonu skladno s projektom za izvedbo. Maksimalno odstopanje od projektirane višine +/- 1 cm. |  | m2 | 27 |  | 0
Utrjevanje grobozrnatih tal (če ni s projektom določeno drugače) do potrebne zbitosti (Ev2 ≥ 20 MPa).
F.1.9.9 | Izdelava peščene podlage v deb. 10 cm |  | m3 | 3 |  | 0
F.1.9.10 | Zasip jarkov; v slojih po 30 cm z materialom iz začasne deponije ali deponirane ob izkopu vključno z predpisanim utrjevanjem |  | m3 | 32 |  | 0
F.1.9.11 | Dobava in polaganje drenažne cevi DN 200 mm na pripravljeno betonsko podlago |  | m1 | 45 |  | 0
F.1.9.12 | Betonska posteljica in obsip cevi: izvedba betonske posteljice iz pustega betona C8/10, debeline 10 cm in širine 50 cm z dobavo, dovozom in vgradnjo materiala, obsip cevi s suho sejanih gramoznih krogel od 32 - 50 mm v plasti deb. 20 cm, širine vsaj 50 cm nad temenom cevi, z ročnim utrjevanjem v območju cevi, z dobavo in dovozom materiala. |  | m3 | 5 |  | 0
F.1.9.13 | Izvedba priklopa na javni meteorni jašek |  | kpl | 1 |  | 0
F.1.9.14 | Izvedba vseh povezav med črpalkama in prvim jaškom |  | kpl | 1 |  | 0
F.1.10 | JARKI ZA ZUNANJE SVETILKE
F.1.10.1 | izkop in zasutje jarka z gramozom z večplastnim utrjevanjem globine 0.9m in 0.4m širine ter povrnitev v prvotno stanje |  | m1 | 1 |  | 0
F.1.10.2 | izkop stojnega mesta za svetilke ter izdelava temelja z vgrajeno cevjo in vodotesno dozo |  | kos | 1 |  | 0
F.1.10.3 | obsip stigmaflex cevi (ena cev) z frakcijo 4-8 v deb. 20 cm |  | m1 | 1 |  | 0
F.1 | Zunanja ureditev | SKUPAJ |  |  |  | 0
| Etapa 1 (GH, B8, B9) |  |  |  |  | 0
| Etapa 2 (B2, B3, B5, B6) |  |  |  |  | 0

## F.2 Krajinska ureditev
Naročnik: | Nepremičnine Celje d.o.o.
Naziv n.: | Gradnja stanovanjske soseske Dečkovo naselje - DN 10
Ponudnik: | 0
F. | UREDITEV OKOLJA
F.2 | Krajinska ureditev
poz. | opis postavke | izbira proizvodov | E.m. | količina | €/E.m. | količina×cena
KRAJINSKA UREDITEV
F.2.1 | OPREMA
F.2.1.1 | Dobava in montaža ambientalnih svetil. Svetilo v obliki nizkega stebrička višine cca 70cm v kovinski izvedbi antracit barve z led sijalko. Svetilo primerno za zunanjo javno uporabo z vsemi potrebnimi certifikati. Upoštevati detajl vgradnje prikazan v načrtu arhitekture, detajl 16. Zaščita IP 55, priključni del IP 68. Svetilo skladno z Uredbo o mejnih vrednostih svetlobnega onesnaževanja. Vključno z napajalnikom. Z vsem delom in materialom potrebnim za montažo, vključno s temeljem. cca 7W, 3000K, 775 lm, svetilka preproste pravokotne oblikF. V postavki upoštevati priklop svetilke |  | kos | 1 |  | 0
F.2.1.2 | Dobava in postavitev 50l košev za smeti v kovinski izvedbi. Kovina vroče cinkana in prašno barvana. Koš na eni nogi privijačeni v tla. S pokrovom. Valjaste oblikF. |  | kos | 12 |  | 0
F.2.1.3 | Fasadni nosilec za zastave - trojni. Notranji premer cevi 37 mm, zunanji 40 mm. Cev se prilagaja na debelino droga z vijakom. Dimenzija pritrdilne plošče cca 180×160 mm Material: Jeklo, vroče cinkano in barvano, črna barva |  | kos | 6 |  | 0
F.2.2 | TERAZZO OPREMA
F.2.2.1 | Izdelava terazzo sedal ob poteh. Terazzo sedala pravokotne oblike dim 45x60cm (15cm pod nivojem končnega tlaka) se izdela v brušeni obliki. Dolžina kraka znaša 5-7.5m. Višina sedal 45cm in se proti zaključku v obliki klančin zlije s terenom. Uporabi se agregat sivega drobljenca granulacije 4-16mm. Robovi se zaokrožijo z radijem 2cm. Glej detajl sedala v načrtu krajinske arhitekturF. V ceni upoštevati ves potreben material in delo, vključno z opaži, armaturo, izkopov, zasuvanjem, ... |  | kos | 9 |  | 0
Vsak kos je nekoliko drugačnih dimenzij, skladno s tehnično situacijo v krajinski arhitekturi - risba 2.5.2
Granulacija 4 - 16 mm, agregat sivega drobljenca
Robovi z radijem 2 cm, skupna dolžina zaokroženih robov 30 m
Količina betona 2,50 m3
Površina obdelave 22 m2: brušenje + zapolnitev zračnih por s cementnim mlekom + končno brušenje s poliranjem + nanopremaz (zaščita proti vpijanju vode),
Količina armature ca. 350kg
F.2.3 | IGRALA OTROŠKEGA IGRIŠČA
Splošna določila za vsa igrala
1. vsa igrala morajo biti skladna z Direktivo 2009/48/ES
2. vsa igrala morajo biti izdelana in postavljena skladno z naslednjimi standardi:
- SIST EN 1176-1:2000 -Oprema otroških igrišč-1. del: Splošne varnostne zahteve in preskusne metode
- SIST EN 1176-2:2000 -Oprema otroških igrišč-2. del: Dodatne posebne varnostne zahteve in preskusne metode za gugalnice
- SIST EN 1176-3:2000 -Oprema otroških igrišč-3. del: Dodatne posebne varnostne zahteve in preskusne metode za tobogane
- SIST EN 1176-4:2000 -Oprema otroških igrišč-4. del: Dodatne posebne varnostne zahteve in preskusne metode za viseče vrvne proge
- SIST EN 1176-5:2000 -Oprema otroških igrišč-5. del: Dodatne posebne varnostne zahteve in preskusne metode za vrtiljake
- SIST EN 1176-6:2000 -Oprema otroških igrišč-6. del: Dodatne posebne varnostne zahteve in preskusne metode za gugala
- SIST EN 1176-7:1998 -Oprema otroških igrišč–7. del: Navodila za vgradnjo, nadzor, vzdrževanje in delovanje
- SIST EN 1176-10:2006 -Oprema in podloge otroških igrišč–10. del: Zaključene igralne enote
- SIST EN 1177:1998 -Ublažitev udarcev pri površinah otroških igrišč-Varnostne zahteve in preskusne metode
3. vsa igrala morajo imeti evropsko tehnično soglasje
V ceni je potrebno upoštevati vse material in delo, da se zagotovi montaža skladna z zgoraj naštetimi standardi.
F.2.3.1 | Dobava in vgradnja igral otroškega igrišča. Komplet z vsemi potrebnimi deli in materialom vključno s temeljenjem po navodilih proizvajalca. Vsa dela se morajo izvesti skladno z zakonodajo in varnostnimi standardi za otroška igrišča.
F.2.3.1.1 | Igralo izdelano iz lesa naravne oblikF. Igralo za ravnotežje izdelano iz horizontalne prečke (debla) in 4 ih vertikalnih debel. Igralo dolžine cca 250cm, stebri višine cca 150cm. Igralo z ustreznim testom. Primerno za otroke od 4 do 12 leta starosti. Vsi nosilni deli igrala so globinsko impregnirani. |  | kos | 1 |  | 0
F.2.3.1.2 | Igralo izdelano iz lesa naravne oblikF. Igralo za ravnotežje izdelano iz 2 ih vetikalnih debel, med katere je napeta vrv za držanjF. Med vetikalnimi debli so nizki kosi debel na višini cca 35cm (7x) po katerih se hodi. Igralo dolžine cca 320cm, stebri višine cca 120cm. Igralo z ustreznim testom. Primerno za otroke od 4 do 12 leta starosti. Vsi nosilni deli igrala so globinsko impregnirani. |  | kos | 1 |  | 0
F.2.3.1.3 | Vrteče igralo. Igralo iz ustrezne umetne mase krožne oblike premera 208cm. Krožni element se vrti na kovinskih podporah z ustreznimi ležaji. Igralo višine 35 do 70cm v naklonu. Igralo z ustreznim testom. |  | kos | 1 |  | 0
F.2.3.1.4 | Igralo za vrtenjF. Sedalo iz umetne mase se vrti na ustreznem kovinskem podstavku. Sedalo je premera 52cm. Igralo z ustreznim testom. |  | kos | 2 |  | 0
F.2.4 | VRTNARSKA DELA
F.2.4.1 | RODOVITNA ZEMLJA
F.2.4.1.1 | Humuziranje s humusom pridobljenim pri izkopu ter na novo dobavljenim humusom v razmerju 2:1 odstranitev korenin in drugih primesi s strojnim sejanjem skozi mrežo na deponiji v neposredni bližini (30 m), dovoz do mesta vgrajevanje, strojno razstiranje z mini bagrom, fino ročno planiranje v projektiranih padcih in utrjevanje po končanih delih z lahkim ročnim valjarjem (razstiranje zemljine za zelenico v debelini 10 cm, vključno s humuziranjem brežin) |  | m2 | 5365 |  | 0
F.2.4.2 | DREVJE
F.2.4.2.1 | Sajenje drevja do obsega 35cm. Velikost sadilne jame je 1.5x premer balF. Priprava vegetacijskega sloja: V skladu z DIN 18 915 je treba pripraviti vegetacijski nosilni sloj. Vsa drevesa sadimo v času izven vegetacijske sezone in ne takrat, ko so tla zmrznjena. Obvezna dobava sadik s koreninsko grudo. Pred saditvijo se doda substratu založno gnojilo. Po vstavitvi sadik je treba odstraniti vse zaščitne mreže z grudF. Pred saditvijo se korenine obvezno spere in preveri ter sanira morebitne poškodbe ali napačno razrast. Območje okrog koreninske grude zastremo s substratom, potlačimo in zalijemo. Višina koreničnika mora biti na isti koti terena kot v drevesnici. Drevesom dodamo zaščitno oporo – 3 oporne količke, ki morajo biti na dveh višinah povezani s prečnimi letvami. Izvede se bandaža za zaščito debla, zalivanje in dodajanje mineralnega gnojila 110 g/sadiko. Po saditvi teren fino splaniramo, izdelamo zalivalno jamo in zastremo z zastirko. |  | kos | 87 |  | 0
F.2.4.2.2 | Nabava in dostava dreves: Drevesa so soliterji in imajo neporaščeno deblo višine minimalno 1,5m. Kakovost mora ustrezati predvideni po popisu. Ob transportu, dostavi in deponiji na lokaciji pred saditvijo je treba zavarovati deblo, koreninski sistem in krošnjo pred mehanskimi poškodbami ter izsušitvijo. Rastlin ne smemo izpostavljati neposredni svetlobi. Dobava po sledeči specifikaciji.
F.2.4.2.2.1 | Prunus domestica "Domača češplja" (soliterno manjše drevo, višine 200 -250 cm) |  | kos | 7 |  | 0
F.2.4.2.2.2 | Malus domestica "Red devil" (soliterno manjše drevo, višine 200 -250 cm) |  | kos | 7 |  | 0
F.2.4.2.2.3 | Carpinus betulus "Fastigiata" (steblasti gaber (soliterno manjše drevo, višina 200-250cm) |  | kos | 8 |  | 0
F.2.4.2.2.4 | Carpinus betulus - gaber (soliterno manjše drevo, višina 200-250cm) |  | kos | 7 |  | 0
F.2.4.2.2.5 | Fagus sylvatica - bukev (soliterno manjše drevo, obseg debla 14/16) |  | kos | 7 |  | 0
F.2.4.2.2.6 | Liliodendron tulipifera - tulipanovec (soliterno manjše drevo, obseg debla 14/16) |  | kos | 7 |  | 0
F.2.4.2.2.7 | Pyrus Communis "Junijska Lepotica" (soliterno manjše drevo, 200 -250 cm) |  | kos | 7 |  | 0
F.2.4.2.2.8 | Prunus serrulata `Kanzan` - japonska češnja (soliterno manjše drevo, obseg debla 14/16) |  | kos | 24 |  | 0
F.2.4.2.2.9 | Tilia cordata - lipa (soliterno manjše drevo, obseg debla 14/16) |  | kos | 13 |  | 0
F.2.4.2.2.10 | Tilia cordata - lipa (soliterno manjše drevo, obseg debla 18/20) |  | kos | 6 |  | 0
F.2.4.3 | GRMOVNICE, ŽIVE MEJE IN OKRASNE TRAVE
F.2.4.3.1 | Sajenje manjših grmovnic in okrasnih trav ter žive meje - velikost sadilne jame je 1.5x premer bale, dodajanje rodovitne zemljF. Sadi se 2x presajena sadika s koreninsko balo v mreži, zalivanje in dodajanje mineralnega gnojila 45g/sadiko. Opomba; vsa hortikultura se sadi v predpisanem in primernem letnem obdobju! |  | kos | 6109 |  | 0
F.2.4.3.2 | Nabava in dostava sadik grmovnic, žive meje in okrasnih trav v posodah oz s koreninsko balo po naslednji specifikaciji. | velikost
| Carpinus betulus za živo mejo - gaber | 60-80 | kos | 1135 |  | 0
| Lonicera nitida `Maigrun` - kosteničevje (nizko grmovje) |  | kos | 3500 |  | 0
| Parthenocissus tricuspidata - divja trta plezalka |  | kos | 12 |  | 0
| Parthenocissus quinquefolia - divja trta vzpenjalka |  | kos | 12 |  | 0
| Pennisetum alopecuroides - lisičjerepa perjanka (trava) |  | kos | 850 |  | 0
| Stipa tenuisima - nežna bodalica (trava) |  | kos | 600 |  | 0
F.2.4.4 | TRATA
F.2.4.4.1 | Priprava (rahljanje) zemljine za zelenico vključno s sejanjem travnega semena skupaj z mešanico umetnega gnojila (travna mešanica in gnojilo morata biti prilagojena podnebju) vključno z uvaljanjem in zlivanjem ter prvo košnjo |  | m2 | 5365 |  | 0
F.2.4.5 | ZASTIRKA
F.2.4.5.1 | Nabava, dobava in polaganje zastirke: lubje; vgrajeno v debelini 5 cm, na utrjeno podlago |  | m2 | 1545 |  | 0
F.2 | Krajinska ureditev | SKUPAJ |  |  |  | 0
| Etapa 1 (GH, B8, B9) |  |  |  |  | 0
| Etapa 2 (B2, B3, B5, B6) |  |  |  |  | 0